## Cover
[6 empty] | GDS IO 表 |  | 项目名称 Project | 上海氯碱化工股份有限公司20万吨/年氯乙烯项目
[8 empty] | 分项名称 Subproject | 氯乙烯装置/总体/总体
2A | 供施工 | 顾兴海 | 罗倩 | 李宗勇 | 2020-08-23 |  |  | 图号 Dwg.No. | 08-50-0000-28-021
版次 | 描述 | 设计 | 校核 | 审核 | 日期 | 项目代码 | E18048 | 设计阶段 | 详细设计
Rev. | Description | Design | Checked | Approved | Date | Job No. |  | Stage
GDS IO 表
GDS IO LIST

## GDS IO表
[9 empty] | GDS IO 表 |  |  | 项目名称 Project | 上海氯碱化工股份有限公司20万吨/年氯乙烯项目
[12 empty] | 分项名称 Subproject | 氯乙烯装置/总体/总体
2A | 供施工 |  | 顾兴海 | 罗倩 | 李宗勇 | 2020-08-23 | [5 empty] | 图号 Dwg.No. | 08-50-0000-28-021
版次 | 描述 |  | 设计 | 校核 | 审核 | 日期 |  |  | 项目代码 | E18005 |  | 设计阶段 | 详细设计
Rev. | Description |  | Design | Checked | Approved | Date |  |  | Job No. |  |  | Stage
仪表位号 |  | 仪表名称 |  | 安装位置 | 信号类型 | 信号规格 | 是否外供电 | 安全栅/继电器 |  | IO冗余要求 | IO卡端信号类型 |  | IO卡端信号规格 | 备注
Tag No. |  | Instrument type |  | Location | I/O type | Signal type | Ext.power | S.B./ Relay |  | Redundancy | IO card side I/O type |  | IO card side signal type | Remark
08GD -0001 |  | 可燃气体探头 |  | 现场 | GDS-AI | 4~20mA DC | 是 （24V DC 三线制） | - | - | No | GDS-AI |  | 4~20mA DC |  | GDS卡件无源,现场仪表有源
08GD -0002 |  | 可燃气体探头 |  | 现场 | GDS-AI | 4~20mA DC | 是 （24V DC 三线制） | - | - | No | GDS-AI |  | 4~20mA DC |  | GDS卡件无源,现场仪表有源
08GD -0003 |  | 可燃气体探头 |  | 现场 | GDS-AI | 4~20mA DC | 是 （24V DC 三线制） | - | - | No | GDS-AI |  | 4~20mA DC |  | GDS卡件无源,现场仪表有源
08GD -0004 |  | 可燃气体探头 |  | 现场 | GDS-AI | 4~20mA DC | 是 （24V DC 三线制） | - | - | No | GDS-AI |  | 4~20mA DC |  | GDS卡件无源,现场仪表有源
08GD -0005 |  | 可燃气体探头 |  | 现场 | GDS-AI | 4~20mA DC | 是 （24V DC 三线制） | - | - | No | GDS-AI |  | 4~20mA DC |  | GDS卡件无源,现场仪表有源
08GD -0006 |  | 可燃气体探头 |  | 现场 | GDS-AI | 4~20mA DC | 是 （24V DC 三线制） | - | - | No | GDS-AI |  | 4~20mA DC |  | GDS卡件无源,现场仪表有源
08GD -0007 |  | 可燃气体探头 |  | 现场 | GDS-AI | 4~20mA DC | 是 （24V DC 三线制） | - | - | No | GDS-AI |  | 4~20mA DC |  | GDS卡件无源,现场仪表有源
08GD -0009 |  | 可燃气体探头 |  | 分析小屋 | GDS-AI | 4~20mA DC | 是 （24V DC 三线制） | - | - | No | GDS-AI |  | 4~20mA DC |  | GDS卡件无源,现场仪表有源
08GD -0010 |  | 可燃气体探头 |  | 现场 | GDS-AI | 4~20mA DC | 是 （24V DC 三线制） | - | - | No | GDS-AI |  | 4~20mA DC |  | GDS卡件无源,现场仪表有源
08GD -0011 |  | 可燃气体探头 |  | 现场 | GDS-AI | 4~20mA DC | 是 （24V DC 三线制） | - | - | No | GDS-AI |  | 4~20mA DC |  | GDS卡件无源,现场仪表有源
08GD -0012 |  | 可燃气体探头 |  | 现场 | GDS-AI | 4~20mA DC | 是 （24V DC 三线制） | - | - | No | GDS-AI |  | 4~20mA DC |  | GDS卡件无源,现场仪表有源
08GD -0013 |  | 可燃气体探头 |  | 现场 | GDS-AI | 4~20mA DC | 是 （24V DC 三线制） | - | - | No | GDS-AI |  | 4~20mA DC |  | GDS卡件无源,现场仪表有源
08GD -0014 |  | 可燃气体探头 |  | 现场 | GDS-AI | 4~20mA DC | 是 （24V DC 三线制） | - | - | No | GDS-AI |  | 4~20mA DC |  | GDS卡件无源,现场仪表有源
08GD -0015 |  | 可燃气体探头 |  | 现场 | GDS-AI | 4~20mA DC | 是 （24V DC 三线制） | - | - | No | GDS-AI |  | 4~20mA DC |  | GDS卡件无源,现场仪表有源
08GD -0016 |  | 可燃气体探头 |  | 现场 | GDS-AI | 4~20mA DC | 是 （24V DC 三线制） | - | - | No | GDS-AI |  | 4~20mA DC |  | GDS卡件无源,现场仪表有源
08GD -0017 |  | 可燃气体探头 |  | 现场 | GDS-AI | 4~20mA DC | 是 （24V DC 三线制） | - | - | No | GDS-AI |  | 4~20mA DC |  | GDS卡件无源,现场仪表有源
08GD -0018 |  | 可燃气体探头 |  | 现场 | GDS-AI | 4~20mA DC | 是 （24V DC 三线制） | - | - | No | GDS-AI |  | 4~20mA DC |  | GDS卡件无源,现场仪表有源
08GD -0019 |  | 可燃气体探头 |  | 现场 | GDS-AI | 4~20mA DC | 是 （24V DC 三线制） | - | - | No | GDS-AI |  | 4~20mA DC |  | GDS卡件无源,现场仪表有源
08GD -0020 |  | 可燃气体探头 |  | 现场 | GDS-AI | 4~20mA DC | 是 （24V DC 三线制） | - | - | No | GDS-AI |  | 4~20mA DC |  | GDS卡件无源,现场仪表有源
08GD -0021 |  | 可燃气体探头 |  | 现场 | GDS-AI | 4~20mA DC | 是 （24V DC 三线制） | - | - | No | GDS-AI |  | 4~20mA DC |  | GDS卡件无源,现场仪表有源
08GD -0022 |  | 可燃气体探头 |  | 现场 | GDS-AI | 4~20mA DC | 是 （24V DC 三线制） | - | - | No | GDS-AI |  | 4~20mA DC |  | GDS卡件无源,现场仪表有源
08GD -0023 |  | 可燃气体探头 |  | 现场 | GDS-AI | 4~20mA DC | 是 （24V DC 三线制） | - | - | No | GDS-AI |  | 4~20mA DC |  | GDS卡件无源,现场仪表有源
08GD -0024 |  | 可燃气体探头 |  | 现场 | GDS-AI | 4~20mA DC | 是 （24V DC 三线制） | - | - | No | GDS-AI |  | 4~20mA DC |  | GDS卡件无源,现场仪表有源
08GD -0025 |  | 可燃气体探头 |  | 现场 | GDS-AI | 4~20mA DC | 是 （24V DC 三线制） | - | - | No | GDS-AI |  | 4~20mA DC |  | GDS卡件无源,现场仪表有源
08GD -0026 |  | 可燃气体探头 |  | 现场 | GDS-AI | 4~20mA DC | 是 （24V DC 三线制） | - | - | No | GDS-AI |  | 4~20mA DC |  | GDS卡件无源,现场仪表有源
08GD -0027 |  | 可燃气体探头 |  | 现场 | GDS-AI | 4~20mA DC | 是 （24V DC 三线制） | - | - | No | GDS-AI |  | 4~20mA DC |  | GDS卡件无源,现场仪表有源
08GD -0028 |  | 可燃气体探头 |  | 现场 | GDS-AI | 4~20mA DC | 是 （24V DC 三线制） | - | - | No | GDS-AI |  | 4~20mA DC |  | GDS卡件无源,现场仪表有源
08GD -0029 |  | 可燃气体探头 |  | 现场 | GDS-AI | 4~20mA DC | 是 （24V DC 三线制） | - | - | No | GDS-AI |  | 4~20mA DC |  | GDS卡件无源,现场仪表有源
08GD -0030 |  | 可燃气体探头 |  | 现场 | GDS-AI | 4~20mA DC | 是 （24V DC 三线制） | - | - | No | GDS-AI |  | 4~20mA DC |  | GDS卡件无源,现场仪表有源
08GD -0031 |  | 可燃气体探头 |  | 现场 | GDS-AI | 4~20mA DC | 是 （24V DC 三线制） | - | - | No | GDS-AI |  | 4~20mA DC |  | GDS卡件无源,现场仪表有源
08GD -0032 |  | 可燃气体探头 |  | 现场 | GDS-AI | 4~20mA DC | 是 （24V DC 三线制） | - | - | No | GDS-AI |  | 4~20mA DC |  | GDS卡件无源,现场仪表有源
08GD -0033 |  | 可燃气体探头 |  | 现场 | GDS-AI | 4~20mA DC | 是 （24V DC 三线制） | - | - | No | GDS-AI |  | 4~20mA DC |  | GDS卡件无源,现场仪表有源
08GD -0034 |  | 可燃气体探头 |  | 现场 | GDS-AI | 4~20mA DC | 是 （24V DC 三线制） | - | - | No | GDS-AI |  | 4~20mA DC |  | GDS卡件无源,现场仪表有源
08GD -0035 |  | 可燃气体探头 |  | 分析小屋 | GDS-AI | 4~20mA DC | 是 （24V DC 三线制） | - | - | No | GDS-AI |  | 4~20mA DC |  | GDS卡件无源,现场仪表有源
08GD -0037 |  | 可燃气体探头 |  | 分析小屋 | GDS-AI | 4~20mA DC | 是 （24V DC 三线制） | - | - | No | GDS-AI |  | 4~20mA DC |  | GDS卡件无源,现场仪表有源
08GD -0039 |  | 可燃气体探头 |  | 现场 | GDS-AI | 4~20mA DC | 是 （24V DC 三线制） | - | - | No | GDS-AI |  | 4~20mA DC |  | GDS卡件无源,现场仪表有源
08GD -0040 |  | 可燃气体探头 |  | 现场 | GDS-AI | 4~20mA DC | 是 （24V DC 三线制） | - | - | No | GDS-AI |  | 4~20mA DC |  | GDS卡件无源,现场仪表有源
08GD -0041 |  | 可燃气体探头 |  | 现场 | GDS-AI | 4~20mA DC | 是 （24V DC 三线制） | - | - | No | GDS-AI |  | 4~20mA DC |  | GDS卡件无源,现场仪表有源
08GD -0042 |  | 可燃气体探头 |  | 现场 | GDS-AI | 4~20mA DC | 是 （24V DC 三线制） | - | - | No | GDS-AI |  | 4~20mA DC |  | GDS卡件无源,现场仪表有源
08GD -0043 |  | 可燃气体探头 |  | 现场 | GDS-AI | 4~20mA DC | 是 （24V DC 三线制） | - | - | No | GDS-AI |  | 4~20mA DC |  | GDS卡件无源,现场仪表有源
08GD -0044 |  | 可燃气体探头 |  | 现场 | GDS-AI | 4~20mA DC | 是 （24V DC 三线制） | - | - | No | GDS-AI |  | 4~20mA DC |  | GDS卡件无源,现场仪表有源
08GD -0045 |  | 可燃气体探头 |  | 现场 | GDS-AI | 4~20mA DC | 是 （24V DC 三线制） | - | - | No | GDS-AI |  | 4~20mA DC |  | GDS卡件无源,现场仪表有源
08GD -0046 |  | 可燃气体探头 |  | 现场 | GDS-AI | 4~20mA DC | 是 （24V DC 三线制） | - | - | No | GDS-AI |  | 4~20mA DC |  | GDS卡件无源,现场仪表有源
08GD -0047 |  | 可燃气体探头 |  | 现场 | GDS-AI | 4~20mA DC | 是 （24V DC 三线制） | - | - | No | GDS-AI |  | 4~20mA DC |  | GDS卡件无源,现场仪表有源
08GD -0048 |  | 可燃气体探头 |  | 现场 | GDS-AI | 4~20mA DC | 是 （24V DC 三线制） | - | - | No | GDS-AI |  | 4~20mA DC |  | GDS卡件无源,现场仪表有源
08GD -0049 |  | 可燃气体探头 |  | 现场 | GDS-AI | 4~20mA DC | 是 （24V DC 三线制） | - | - | No | GDS-AI |  | 4~20mA DC |  | GDS卡件无源,现场仪表有源
08GD -0050 |  | 可燃气体探头 |  | 现场 | GDS-AI | 4~20mA DC | 是 （24V DC 三线制） | - | - | No | GDS-AI |  | 4~20mA DC |  | GDS卡件无源,现场仪表有源
08GD -0051 |  | 可燃气体探头 |  | 现场 | GDS-AI | 4~20mA DC | 是 （24V DC 三线制） | - | - | No | GDS-AI |  | 4~20mA DC |  | GDS卡件无源,现场仪表有源
08GD -0052 |  | 可燃气体探头 |  | 现场 | GDS-AI | 4~20mA DC | 是 （24V DC 三线制） | - | - | No | GDS-AI |  | 4~20mA DC |  | GDS卡件无源,现场仪表有源
08GD -0053 |  | 可燃气体探头 |  | 现场 | GDS-AI | 4~20mA DC | 是 （24V DC 三线制） | - | - | No | GDS-AI |  | 4~20mA DC |  | GDS卡件无源,现场仪表有源
08GD -0054 |  | 可燃气体探头 |  | 现场 | GDS-AI | 4~20mA DC | 是 （24V DC 三线制） | - | - | No | GDS-AI |  | 4~20mA DC |  | GDS卡件无源,现场仪表有源
08GD -0055 |  | 可燃气体探头 |  | 现场 | GDS-AI | 4~20mA DC | 是 （24V DC 三线制） | - | - | No | GDS-AI |  | 4~20mA DC |  | GDS卡件无源,现场仪表有源
08GD -0056 |  | 可燃气体探头 |  | 现场 | GDS-AI | 4~20mA DC | 是 （24V DC 三线制） | - | - | No | GDS-AI |  | 4~20mA DC |  | GDS卡件无源,现场仪表有源
08GD -0057 |  | 可燃气体探头 |  | 现场 | GDS-AI | 4~20mA DC | 是 （24V DC 三线制） | - | - | No | GDS-AI |  | 4~20mA DC |  | GDS卡件无源,现场仪表有源
08GD -0058 |  | 可燃气体探头 |  | 现场 | GDS-AI | 4~20mA DC | 是 （24V DC 三线制） | - | - | No | GDS-AI |  | 4~20mA DC |  | GDS卡件无源,现场仪表有源
08GD -0059 |  | 可燃气体探头 |  | 现场 | GDS-AI | 4~20mA DC | 是 （24V DC 三线制） | - | - | No | GDS-AI |  | 4~20mA DC |  | GDS卡件无源,现场仪表有源
08GD -0060 |  | 可燃气体探头 |  | 现场 | GDS-AI | 4~20mA DC | 是 （24V DC 三线制） | - | - | No | GDS-AI |  | 4~20mA DC |  | GDS卡件无源,现场仪表有源
08GD -0061 |  | 可燃气体探头 |  | 现场 | GDS-AI | 4~20mA DC | 是 （24V DC 三线制） | - | - | No | GDS-AI |  | 4~20mA DC |  | GDS卡件无源,现场仪表有源
08GD -0062 |  | 可燃气体探头 |  | 现场 | GDS-AI | 4~20mA DC | 是 （24V DC 三线制） | - | - | No | GDS-AI |  | 4~20mA DC |  | GDS卡件无源,现场仪表有源
08GD -0063 |  | 可燃气体探头 |  | 现场 | GDS-AI | 4~20mA DC | 是 （24V DC 三线制） | - | - | No | GDS-AI |  | 4~20mA DC |  | GDS卡件无源,现场仪表有源
08GD -0064 |  | 可燃气体探头 |  | 现场 | GDS-AI | 4~20mA DC | 是 （24V DC 三线制） | - | - | No | GDS-AI |  | 4~20mA DC |  | GDS卡件无源,现场仪表有源
08GD -0065 |  | 可燃气体探头 |  | 现场 | GDS-AI | 4~20mA DC | 是 （24V DC 三线制） | - | - | No | GDS-AI |  | 4~20mA DC |  | GDS卡件无源,现场仪表有源
08GD -0066 |  | 可燃气体探头 |  | 现场 | GDS-AI | 4~20mA DC | 是 （24V DC 三线制） | - | - | No | GDS-AI |  | 4~20mA DC |  | GDS卡件无源,现场仪表有源
08GD -0067 |  | 可燃气体探头 |  | 现场 | GDS-AI | 4~20mA DC | 是 （24V DC 三线制） | - | - | No | GDS-AI |  | 4~20mA DC |  | GDS卡件无源,现场仪表有源
08GD -0068 |  | 可燃气体探头 |  | 现场 | GDS-AI | 4~20mA DC | 是 （24V DC 三线制） | - | - | No | GDS-AI |  | 4~20mA DC |  | GDS卡件无源,现场仪表有源
08GD -0069 |  | 可燃气体探头 |  | 现场 | GDS-AI | 4~20mA DC | 是 （24V DC 三线制） | - | - | No | GDS-AI |  | 4~20mA DC |  | GDS卡件无源,现场仪表有源
08GD -0070 |  | 可燃气体探头 |  | 现场 | GDS-AI | 4~20mA DC | 是 （24V DC 三线制） | - | - | No | GDS-AI |  | 4~20mA DC |  | GDS卡件无源,现场仪表有源
08GD -0071 |  | 可燃气体探头 |  | 现场 | GDS-AI | 4~20mA DC | 是 （24V DC 三线制） | - | - | No | GDS-AI |  | 4~20mA DC |  | GDS卡件无源,现场仪表有源
08GD -0072 |  | 可燃气体探头 |  | 现场 | GDS-AI | 4~20mA DC | 是 （24V DC 三线制） | - | - | No | GDS-AI |  | 4~20mA DC |  | GDS卡件无源,现场仪表有源
08GD -0073 |  | 可燃气体探头 |  | 现场 | GDS-AI | 4~20mA DC | 是 （24V DC 三线制） | - | - | No | GDS-AI |  | 4~20mA DC |  | GDS卡件无源,现场仪表有源
08GD -0074 |  | 可燃气体探头 |  | 现场 | GDS-AI | 4~20mA DC | 是 （24V DC 三线制） | - | - | No | GDS-AI |  | 4~20mA DC |  | GDS卡件无源,现场仪表有源
08GD -0075 |  | 可燃气体探头 |  | 现场 | GDS-AI | 4~20mA DC | 是 （24V DC 三线制） | - | - | No | GDS-AI |  | 4~20mA DC |  | GDS卡件无源,现场仪表有源
08GD -0077 |  | 可燃气体探头 |  | 分析小屋 | GDS-AI | 4~20mA DC | 是 （24V DC 三线制） | - | - | No | GDS-AI |  | 4~20mA DC |  | GDS卡件无源,现场仪表有源
08GD -1001 |  | 有毒气体探头 |  | 现场 | GDS-AI | 4~20mA DC | 是 （24V DC 三线制） | - | - | No | GDS-AI |  | 4~20mA DC |  | GDS卡件无源,现场仪表有源
08GD -1002 |  | 有毒气体探头 |  | 现场 | GDS-AI | 4~20mA DC | 是 （24V DC 三线制） | - | - | No | GDS-AI |  | 4~20mA DC |  | GDS卡件无源,现场仪表有源
08GD -1003 |  | 有毒气体探头 |  | 现场 | GDS-AI | 4~20mA DC | 是 （24V DC 三线制） | - | - | No | GDS-AI |  | 4~20mA DC |  | GDS卡件无源,现场仪表有源
08GD -1004 |  | 有毒气体探头 |  | 现场 | GDS-AI | 4~20mA DC | 是 （24V DC 三线制） | - | - | No | GDS-AI |  | 4~20mA DC |  | GDS卡件无源,现场仪表有源
08GD -1005 |  | 有毒气体探头 |  | 现场 | GDS-AI | 4~20mA DC | 是 （24V DC 三线制） | - | - | No | GDS-AI |  | 4~20mA DC |  | GDS卡件无源,现场仪表有源
08GD -1006 |  | 有毒气体探头 |  | 现场 | GDS-AI | 4~20mA DC | 是 （24V DC 三线制） | - | - | No | GDS-AI |  | 4~20mA DC |  | GDS卡件无源,现场仪表有源
08GD -1007 |  | 有毒气体探头 |  | 现场 | GDS-AI | 4~20mA DC | 是 （24V DC 三线制） | - | - | No | GDS-AI |  | 4~20mA DC |  | GDS卡件无源,现场仪表有源
08GD -1008 |  | 有毒气体探头 |  | 现场 | GDS-AI | 4~20mA DC | 是 （24V DC 三线制） | - | - | No | GDS-AI |  | 4~20mA DC |  | GDS卡件无源,现场仪表有源
08GD -1009 |  | 有毒气体探头 |  | 分析小屋 | GDS-AI | 4~20mA DC | 是 （24V DC 三线制） | - | - | No | GDS-AI |  | 4~20mA DC |  | GDS卡件无源,现场仪表有源
08GD -1010 |  | 有毒气体探头 |  | 现场 | GDS-AI | 4~20mA DC | 是 （24V DC 三线制） | - | - | No | GDS-AI |  | 4~20mA DC |  | GDS卡件无源,现场仪表有源
08GD -1011 |  | 有毒气体探头 |  | 现场 | GDS-AI | 4~20mA DC | 是 （24V DC 三线制） | - | - | No | GDS-AI |  | 4~20mA DC |  | GDS卡件无源,现场仪表有源
08GD -1012 |  | 有毒气体探头 |  | 现场 | GDS-AI | 4~20mA DC | 是 （24V DC 三线制） | - | - | No | GDS-AI |  | 4~20mA DC |  | GDS卡件无源,现场仪表有源
08GD -1013 |  | 有毒气体探头 |  | 现场 | GDS-AI | 4~20mA DC | 是 （24V DC 三线制） | - | - | No | GDS-AI |  | 4~20mA DC |  | GDS卡件无源,现场仪表有源
08GD -1014 |  | 有毒气体探头 |  | 现场 | GDS-AI | 4~20mA DC | 是 （24V DC 三线制） | - | - | No | GDS-AI |  | 4~20mA DC |  | GDS卡件无源,现场仪表有源
08GD -1015 |  | 有毒气体探头 |  | 现场 | GDS-AI | 4~20mA DC | 是 （24V DC 三线制） | - | - | No | GDS-AI |  | 4~20mA DC |  | GDS卡件无源,现场仪表有源
08GD -1016 |  | 有毒气体探头 |  | 现场 | GDS-AI | 4~20mA DC | 是 （24V DC 三线制） | - | - | No | GDS-AI |  | 4~20mA DC |  | GDS卡件无源,现场仪表有源
08GD -1017 |  | 有毒气体探头 |  | 现场 | GDS-AI | 4~20mA DC | 是 （24V DC 三线制） | - | - | No | GDS-AI |  | 4~20mA DC |  | GDS卡件无源,现场仪表有源
08GD -1018 |  | 有毒气体探头 |  | 现场 | GDS-AI | 4~20mA DC | 是 （24V DC 三线制） | - | - | No | GDS-AI |  | 4~20mA DC |  | GDS卡件无源,现场仪表有源
08GD -1019 |  | 有毒气体探头 |  | 现场 | GDS-AI | 4~20mA DC | 是 （24V DC 三线制） | - | - | No | GDS-AI |  | 4~20mA DC |  | GDS卡件无源,现场仪表有源
08GD -1020 |  | 有毒气体探头 |  | 现场 | GDS-AI | 4~20mA DC | 是 （24V DC 三线制） | - | - | No | GDS-AI |  | 4~20mA DC |  | GDS卡件无源,现场仪表有源
08GD -1021 |  | 有毒气体探头 |  | 现场 | GDS-AI | 4~20mA DC | 是 （24V DC 三线制） | - | - | No | GDS-AI |  | 4~20mA DC |  | GDS卡件无源,现场仪表有源
08GD -1022 |  | 有毒气体探头 |  | 现场 | GDS-AI | 4~20mA DC | 是 （24V DC 三线制） | - | - | No | GDS-AI |  | 4~20mA DC |  | GDS卡件无源,现场仪表有源
08GD -1023 |  | 有毒气体探头 |  | 现场 | GDS-AI | 4~20mA DC | 是 （24V DC 三线制） | - | - | No | GDS-AI |  | 4~20mA DC |  | GDS卡件无源,现场仪表有源
08GD -1024 |  | 有毒气体探头 |  | 现场 | GDS-AI | 4~20mA DC | 是 （24V DC 三线制） | - | - | No | GDS-AI |  | 4~20mA DC |  | GDS卡件无源,现场仪表有源
08GD -1025 |  | 有毒气体探头 |  | 现场 | GDS-AI | 4~20mA DC | 是 （24V DC 三线制） | - | - | No | GDS-AI |  | 4~20mA DC |  | GDS卡件无源,现场仪表有源
08GD -1026 |  | 有毒气体探头 |  | 现场 | GDS-AI | 4~20mA DC | 是 （24V DC 三线制） | - | - | No | GDS-AI |  | 4~20mA DC |  | GDS卡件无源,现场仪表有源
08GD -1027 |  | 有毒气体探头 |  | 现场 | GDS-AI | 4~20mA DC | 是 （24V DC 三线制） | - | - | No | GDS-AI |  | 4~20mA DC |  | GDS卡件无源,现场仪表有源
08GD -1028 |  | 有毒气体探头 |  | 现场 | GDS-AI | 4~20mA DC | 是 （24V DC 三线制） | - | - | No | GDS-AI |  | 4~20mA DC |  | GDS卡件无源,现场仪表有源
08GD -1029 |  | 有毒气体探头 |  | 现场 | GDS-AI | 4~20mA DC | 是 （24V DC 三线制） | - | - | No | GDS-AI |  | 4~20mA DC |  | GDS卡件无源,现场仪表有源
08GD -1030 |  | 有毒气体探头 |  | 分析小屋 | GDS-AI | 4~20mA DC | 是 （24V DC 三线制） | - | - | No | GDS-AI |  | 4~20mA DC | 分析小屋成套提供 | GDS卡件无源,现场仪表有源
08GD -1031 |  | 有毒气体探头 |  | 分析小屋 | GDS-AI | 4~20mA DC | 是 （24V DC 三线制） | - | - | No | GDS-AI |  | 4~20mA DC | 分析小屋成套提供 | GDS卡件无源,现场仪表有源
08GD -1032 |  | 有毒气体探头 |  | 现场 | GDS-AI | 4~20mA DC | 是 （24V DC 三线制） | - | - | No | GDS-AI |  | 4~20mA DC |  | GDS卡件无源,现场仪表有源
08GD -1033 |  | 有毒气体探头 |  | 现场 | GDS-AI | 4~20mA DC | 是 （24V DC 三线制） | - | - | No | GDS-AI |  | 4~20mA DC |  | GDS卡件无源,现场仪表有源
08GD -1034 |  | 有毒气体探头 |  | 现场 | GDS-AI | 4~20mA DC | 是 （24V DC 三线制） | - | - | No | GDS-AI |  | 4~20mA DC |  | GDS卡件无源,现场仪表有源
08GD -1035 |  | 有毒气体探头 |  | 现场 | GDS-AI | 4~20mA DC | 是 （24V DC 三线制） | - | - | No | GDS-AI |  | 4~20mA DC |  | GDS卡件无源,现场仪表有源
08GD -1036 |  | 有毒气体探头 |  | 现场 | GDS-AI | 4~20mA DC | 是 （24V DC 三线制） | - | - | No | GDS-AI |  | 4~20mA DC |  | GDS卡件无源,现场仪表有源
08GD -1037 |  | 有毒气体探头 |  | 现场 | GDS-AI | 4~20mA DC | 是 （24V DC 三线制） | - | - | No | GDS-AI |  | 4~20mA DC |  | GDS卡件无源,现场仪表有源
08GD -1038 |  | 有毒气体探头 |  | 现场 | GDS-AI | 4~20mA DC | 是 （24V DC 三线制） | - | - | No | GDS-AI |  | 4~20mA DC |  | GDS卡件无源,现场仪表有源
08GD -1039 |  | 有毒气体探头 |  | 现场 | GDS-AI | 4~20mA DC | 是 （24V DC 三线制） | - | - | No | GDS-AI |  | 4~20mA DC |  | GDS卡件无源,现场仪表有源
08GD -1040 |  | 有毒气体探头 |  | 现场 | GDS-AI | 4~20mA DC | 是 （24V DC 三线制） | - | - | No | GDS-AI |  | 4~20mA DC |  | GDS卡件无源,现场仪表有源
08GD -1041 |  | 有毒气体探头 |  | 现场 | GDS-AI | 4~20mA DC | 是 （24V DC 三线制） | - | - | No | GDS-AI |  | 4~20mA DC |  | GDS卡件无源,现场仪表有源
08GD -1042 |  | 有毒气体探头 |  | 现场 | GDS-AI | 4~20mA DC | 是 （24V DC 三线制） | - | - | No | GDS-AI |  | 4~20mA DC |  | GDS卡件无源,现场仪表有源
08GD -1043 |  | 有毒气体探头 |  | 现场 | GDS-AI | 4~20mA DC | 是 （24V DC 三线制） | - | - | No | GDS-AI |  | 4~20mA DC |  | GDS卡件无源,现场仪表有源
08GD -1044 |  | 有毒气体探头 |  | 现场 | GDS-AI | 4~20mA DC | 是 （24V DC 三线制） | - | - | No | GDS-AI |  | 4~20mA DC |  | GDS卡件无源,现场仪表有源
08GD -1045 |  | 有毒气体探头 |  | 现场 | GDS-AI | 4~20mA DC | 是 （24V DC 三线制） | - | - | No | GDS-AI |  | 4~20mA DC |  | GDS卡件无源,现场仪表有源
08GD -1046 |  | 有毒气体探头 |  | 现场 | GDS-AI | 4~20mA DC | 是 （24V DC 三线制） | - | - | No | GDS-AI |  | 4~20mA DC |  | GDS卡件无源,现场仪表有源
08GD -1047 |  | 有毒气体探头 |  | 现场 | GDS-AI | 4~20mA DC | 是 （24V DC 三线制） | - | - | No | GDS-AI |  | 4~20mA DC |  | GDS卡件无源,现场仪表有源
08GD -1048 |  | 有毒气体探头 |  | 现场 | GDS-AI | 4~20mA DC | 是 （24V DC 三线制） | - | - | No | GDS-AI |  | 4~20mA DC |  | GDS卡件无源,现场仪表有源
08GD -1049 |  | 有毒气体探头 |  | 现场 | GDS-AI | 4~20mA DC | 是 （24V DC 三线制） | - | - | No | GDS-AI |  | 4~20mA DC |  | GDS卡件无源,现场仪表有源
08GD -1050 |  | 有毒气体探头 |  | 现场 | GDS-AI | 4~20mA DC | 是 （24V DC 三线制） | - | - | No | GDS-AI |  | 4~20mA DC |  | GDS卡件无源,现场仪表有源
08GD -1051 |  | 有毒气体探头 |  | 现场 | GDS-AI | 4~20mA DC | 是 （24V DC 三线制） | - | - | No | GDS-AI |  | 4~20mA DC |  | GDS卡件无源,现场仪表有源
08GD -1052 |  | 有毒气体探头 |  | 现场 | GDS-AI | 4~20mA DC | 是 （24V DC 三线制） | - | - | No | GDS-AI |  | 4~20mA DC |  | GDS卡件无源,现场仪表有源
08GD -1053 |  | 有毒气体探头 |  | 现场 | GDS-AI | 4~20mA DC | 是 （24V DC 三线制） | - | - | No | GDS-AI |  | 4~20mA DC |  | GDS卡件无源,现场仪表有源
08GD -1054 |  | 有毒气体探头 |  | 现场 | GDS-AI | 4~20mA DC | 是 （24V DC 三线制） | - | - | No | GDS-AI |  | 4~20mA DC |  | GDS卡件无源,现场仪表有源
08GD -1055 |  | 有毒气体探头 |  | 现场 | GDS-AI | 4~20mA DC | 是 （24V DC 三线制） | - | - | No | GDS-AI |  | 4~20mA DC |  | GDS卡件无源,现场仪表有源
08GD -1056 |  | 有毒气体探头 |  | 现场 | GDS-AI | 4~20mA DC | 是 （24V DC 三线制） | - | - | No | GDS-AI |  | 4~20mA DC |  | GDS卡件无源,现场仪表有源
08GD -1057 |  | 有毒气体探头 |  | 现场 | GDS-AI | 4~20mA DC | 是 （24V DC 三线制） | - | - | No | GDS-AI |  | 4~20mA DC |  | GDS卡件无源,现场仪表有源
08GD -1058 |  | 有毒气体探头 |  | 现场 | GDS-AI | 4~20mA DC | 是 （24V DC 三线制） | - | - | No | GDS-AI |  | 4~20mA DC |  | GDS卡件无源,现场仪表有源
08GD -1059 |  | 有毒气体探头 |  | 现场 | GDS-AI | 4~20mA DC | 是 （24V DC 三线制） | - | - | No | GDS-AI |  | 4~20mA DC |  | GDS卡件无源,现场仪表有源
08GD -1060 |  | 有毒气体探头 |  | 现场 | GDS-AI | 4~20mA DC | 是 （24V DC 三线制） | - | - | No | GDS-AI |  | 4~20mA DC |  | GDS卡件无源,现场仪表有源
08GD -1061 |  | 有毒气体探头 |  | 现场 | GDS-AI | 4~20mA DC | 是 （24V DC 三线制） | - | - | No | GDS-AI |  | 4~20mA DC |  | GDS卡件无源,现场仪表有源
08GD -1062 |  | 有毒气体探头 |  | 现场 | GDS-AI | 4~20mA DC | 是 （24V DC 三线制） | - | - | No | GDS-AI |  | 4~20mA DC |  | GDS卡件无源,现场仪表有源
08GD -1063 |  | 有毒气体探头 |  | 现场 | GDS-AI | 4~20mA DC | 是 （24V DC 三线制） | - | - | No | GDS-AI |  | 4~20mA DC |  | GDS卡件无源,现场仪表有源
08GD -1064 |  | 有毒气体探头 |  | 现场 | GDS-AI | 4~20mA DC | 是 （24V DC 三线制） | - | - | No | GDS-AI |  | 4~20mA DC |  | GDS卡件无源,现场仪表有源
08GD -1065 |  | 有毒气体探头 |  | 现场 | GDS-AI | 4~20mA DC | 是 （24V DC 三线制） | - | - | No | GDS-AI |  | 4~20mA DC |  | GDS卡件无源,现场仪表有源
08GD -1066 |  | 有毒气体探头 |  | 现场 | GDS-AI | 4~20mA DC | 是 （24V DC 三线制） | - | - | No | GDS-AI |  | 4~20mA DC |  | GDS卡件无源,现场仪表有源
08GD -1067 |  | 有毒气体探头 |  | 现场 | GDS-AI | 4~20mA DC | 是 （24V DC 三线制） | - | - | No | GDS-AI |  | 4~20mA DC |  | GDS卡件无源,现场仪表有源
08GD -1068 |  | 有毒气体探头 |  | 分析小屋 | GDS-AI | 4~20mA DC | 是 （24V DC 三线制） | - | - | No | GDS-AI |  | 4~20mA DC | 分析小屋成套提供 | GDS卡件无源,现场仪表有源
08GD -1069 |  | 氧气气体探头 |  | 分析小屋 | GDS-AI | 4~20mA DC | 是 （24V DC 三线制） | - | - | No | GDS-AI |  | 4~20mA DC | 分析小屋成套提供 | GDS卡件无源,现场仪表有源
08GD -1070 |  | 氧气体探头 |  | 分析小屋 | GDS-AI | 4~20mA DC | 是 （24V DC 三线制） | - | - | No | GDS-AI |  | 4~20mA DC | 分析小屋成套提供 | GDS卡件无源,现场仪表有源
08GD -1071 |  | 氧气体探头 |  | 分析小屋 | GDS-AI | 4~20mA DC | 是 （24V DC 三线制） | - | - | No | GDS-AI |  | 4~20mA DC | 分析小屋成套提供 | GDS卡件无源,现场仪表有源
08GD -1072 |  | TD 氧气体探头 |  | 分析小屋 | GDS-AI | 4~20mA DC | 是 （24V DC 三线制） | - | - | No | GDS-AI |  | 4~20mA DC | 分析小屋成套提供 | GDS卡件无源,现场仪表有源
08UL-0011 |  | 公共报警灯 |  | 中控室 | GDS-DO | 24V DC | 是 | - | - | No | GDS-DO |  | 有源接点 |  |  | 20200930更新
08UA-0012 |  | 公共蜂鸣器 |  | 中控室 | GDS-DO | 24V DC | 是 | - | - | No | GDS-DO |  | 有源接点 |  |  | 20200930更新
08UL-0013 |  | 公共报警灯 |  | 中控室 | GDS-DO | 24V DC | 是 | - | - | No | GDS-DO |  | 有源接点 |  |  | 20200930更新
08GLA-0001 |  | 声光报警器 |  | 现场 | GDS-DO | 24V DC | 是 | - | - | No | GDS-DO |  | 有源接点
08GLA-0002 |  | 声光报警器 |  | 现场 | GDS-DO | 24V DC | 是 | - | - | No | GDS-DO |  | 有源接点
08GLA-0003 |  | 声光报警器 |  | 现场 | GDS-DO | 24V DC | 是 | - | - | No | GDS-DO |  | 有源接点
08GLA-0004 |  | 声光报警器 |  | 现场 | GDS-DO | 24V DC | 是 | - | - | No | GDS-DO |  | 有源接点
08GLA-0005 |  | 声光报警器 |  | 现场 | GDS-DO | 24V DC | 是 | - | - | No | GDS-DO |  | 有源接点
08GLA-0006 |  | 声光报警器 |  | 现场 | GDS-DO | 24V DC | 是 | - | - | No | GDS-DO |  | 有源接点
08GLA-0007 |  | 声光报警器 |  | 现场 | GDS-DO | 24V DC | 是 | - | - | No | GDS-DO |  | 有源接点
08GLA-0008 |  | 声光报警器 |  | 现场 | GDS-DO | 24V DC | 是 | - | - | No | GDS-DO |  | 有源接点
08GLA-0009 |  | 声光报警器 |  | 现场 | GDS-DO | 24V DC | 是 | - | - | No | GDS-DO |  | 有源接点
08GLA-0010 |  | 声光报警器 |  | 现场 | GDS-DO | 24V DC | 是 | - | - | No | GDS-DO |  | 有源接点
08GLA-0011 |  | 声光报警器 |  | 现场 | GDS-DO | 24V DC | 是 | - | - | No | GDS-DO |  | 有源接点
08GLA-0012 |  | 声光报警器 |  | 现场 | GDS-DO | 24V DC | 是 | - | - | No | GDS-DO |  | 有源接点
08GLA-0013 |  | 声光报警器 |  | 现场 | GDS-DO | 24V DC | 是 | - | - | No | GDS-DO |  | 有源接点
08GLA-0014 |  | 声光报警器 |  | 现场 | GDS-DO | 24V DC | 是 | - | - | No | GDS-DO |  | 有源接点
08GLA-0015 |  | 声光报警器 |  | 现场 | GDS-DO | 24V DC | 是 | - | - | No | GDS-DO |  | 有源接点
08HS-0011 |  | 复位开关 |  | 中控室 | GDS-DI | 无源接点 | 否 | - | - | No | GDS-DI |  | 无源接点

## 设备号对应的仪表位号 (hidden)
3G01 | 1 | 6G100 | 100 | 7G150 | 150
3G11 | 11 | 6G129 | 129
3G12 | 12 | 6G149 | 149
3G107 | 107 | 6G150 | 150
3G108 | 108 | 6G02A | 02A
3J5 111 | 111 | 6G02B | 02B
3G120 | 120 | 6J5 101-1 | 101-1
3G170 | 170 | 6J5 101-2 | 101-2
3G171 | 171 | 6J9 101A | 101A
3G175 | 175 | 6J9 101B | 101B
3G181 | 181 | 6G102-1 | 102-1
3X190 | 190 | 6G102-2 | 102-2
3J5 105A | 105-1 | 6G111A | 111A
3J5 105B | 105-2 | 6G111B | 111B
3K2 105 | 105-3 | 6J5 112 | 112-1
3G105A | 105A | 6G124A | 124A
3G105B | 105B | 6G124B | 124B
3J5 109A | 109-1 | 6J7 130 | 130-1
3G109A | 109A | 6J5 149 | 149-1
3G110A | 110A | 6J9 149 | 149-2
3G110B | 110B | 6K2 172 | 172-1
3K111A | 111-1
3K111B | 111-2
3K2 113A | 113A
3K2 113B | 113B
3K2 113C | 113C
3K2 115 | 115-1
3K2 116 | 116-1
3G118A | 118A
3G118B | 118B
3G119A | 119A
3G119B | 119B
3G122A | 122A
3G122B | 122B
3G123A | 123A
3G123B | 123B
3G125A | 125A
3G125B | 125B
3G126A | 126A
3G126B | 126B
3G127A | 127A
3G127B | 127B
3G160A | 160A
3G160B | 160B
3G172-1 | 172-1
3G172-2 | 172-2
3G227A | 227A
3G227B | 227B
3G228A | 228A
3G228B | 228B
3B263 | 263-1
3G263A | 263A
3G263B | 263B