## Cover
[6 empty] | SIS IO 表 |  | 项目名称 Project | 上海氯碱化工股份有限公司20万吨/年氯乙烯项目
[8 empty] | 分项名称 Subproject | 氯乙烯装置/总体/总体
2A | 供施工 | 顾兴海 | 罗倩 | 李宗勇 | 2020-08-23 |  |  | 图号 Dwg.No. | 08-50-0000-28-031
版次 | 描述 | 设计 | 校核 | 审核 | 日期 | 项目代码 | E18048 | 设计阶段 | 详细设计
Rev. | Description | Design | Checked | Approved | Date | Job No. |  | Stage
SIS IO 表
SIS IO LIST

## SIS IO表
[9 empty] | SIS IO 表 |  |  | 项目名称 Project | 上海氯碱化工股份有限公司20万吨/年氯乙烯项目
[12 empty] | 分项名称 Subproject | 氯乙烯装置/总体/总体
2A | 供施工 |  | 顾兴海 | 罗倩 | 李宗勇 | 2020-08-23 | [5 empty] | 图号 Dwg.No. | 08-50-0000-28-031
版次 | 描述 |  | 设计 | 校核 | 审核 | 日期 |  |  | 项目代码 | E18005 |  | 设计阶段 | 详细设计
Rev. | Description |  | Design | Checked | Approved | Date |  |  | Job No. |  |  | Stage
仪表位号 |  | 仪表名称 |  | 安装位置 | 信号类型 | 信号规格 | 是否外供电 | 安全栅/继电器 |  | IO冗余要求 | IO卡端信号类型 |  | IO卡端信号规格 | 备注
Tag No. |  | Instrument type |  | Location | I/O type | Signal type | Ext.power | S.B./ Relay |  | Redundancy | IO card side I/O type |  | IO card side signal type | Remark
08FZT-1119 | 08FZT-1119 | 差压变送器 |  | 现场 | SIS-AI | 4-20 mA DC + HART |  | 输入安全栅 |  | YES | SIS-AI |  | 4-20 mA DC + HART |  | SIS卡件无源,安全栅对现场仪表供电
08FZT-4629 | 08FZT-4629 | 差压变送器 |  | 现场 | SIS-AI | 4-20 mA DC + HART |  | 输入安全栅 |  | YES | SIS-AI |  | 4-20 mA DC + HART |  | SIS卡件无源,安全栅对现场仪表供电
08FZT-4630 | 08FZT-4630 | 差压变送器 |  | 现场 | SIS-AI | 4-20 mA DC + HART |  | 输入安全栅 |  | YES | SIS-AI |  | 4-20 mA DC + HART |  | SIS卡件无源,安全栅对现场仪表供电
08FZT-4640 | 08FZT-4640 | 差压变送器 |  | 现场 | SIS-AI | 4-20 mA DC + HART |  | 输入安全栅 |  | YES | SIS-AI |  | 4-20 mA DC + HART |  | SIS卡件无源,安全栅对现场仪表供电
08FZT-4642 | 08FZT-4642 | 差压变送器 |  | 现场 | SIS-AI | 4-20 mA DC + HART |  | 输入安全栅 |  | YES | SIS-AI |  | 4-20 mA DC + HART |  | SIS卡件无源,安全栅对现场仪表供电
08FT-5041B | 08FT-5041B | 差压变送器 |  | 现场 | SIS-AI | 4-20 mA DC + HART |  | 输入安全栅 |  | YES | SIS-AI |  | 4-20 mA DC + HART |  | SIS卡件无源,安全栅对现场仪表供电
08FZT-5129B | 08FZT-5129B | 差压变送器 |  | 现场 | SIS-AI | 4-20 mA DC + HART |  | 输入安全栅 |  | YES | SIS-AI |  | 4-20 mA DC + HART |  | SIS卡件无源,安全栅对现场仪表供电
08FZT-5133B | 08FZT-5133B | 差压变送器 |  | 现场 | SIS-AI | 4-20 mA DC + HART |  | 输入安全栅 |  | YES | SIS-AI |  | 4-20 mA DC + HART |  | SIS卡件无源,安全栅对现场仪表供电
08FZT-7032 | 08FZT-7032 | 差压变送器 |  | 现场 | SIS-AI | 4-20 mA DC + HART |  | 输入安全栅 |  | YES | SIS-AI |  | 4-20 mA DC + HART |  | SIS卡件无源,安全栅对现场仪表供电
08FZT-9001 | 08FZT-9001 | 差压变送器 |  | 现场 | SIS-AI | 4-20 mA DC + HART |  | 输入安全栅 |  | YES | SIS-AI |  | 4-20 mA DC + HART |  | SIS卡件无源,安全栅对现场仪表供电
08HZT-7036 | 08HZT-7036 | 阀位变送器 |  | 现场 | SIS-AI | 4-20 mA DC + HART |  | 输入安全栅 |  | YES | SIS-AI |  | 4-20 mA DC + HART |  | SIS卡件无源,安全栅对现场仪表供电
08HZT-9025 | 08HZT-9025 | 阀位变送器 |  | 现场 | SIS-AI | 4-20 mA DC + HART |  | 输入安全栅 |  | YES | SIS-AI |  | 4-20 mA DC + HART |  | SIS卡件无源,安全栅对现场仪表供电
08HZT-9027 | 08HZT-9027 | 阀位变送器 |  | 现场 | SIS-AI | 4-20 mA DC + HART |  | 输入安全栅 |  | YES | SIS-AI |  | 4-20 mA DC + HART |  | SIS卡件无源,安全栅对现场仪表供电
08LZT-4034 | 08LZT-4034 | 差压变送器 |  | 现场 | SIS-AI | 4-20 mA DC + HART |  | 输入安全栅 |  | YES | SIS-AI |  | 4-20 mA DC + HART |  | SIS卡件无源,安全栅对现场仪表供电
08LZT-4265 | 08LZT-4265 | 隔膜差压变送器 |  | 现场 | SIS-AI | 4-20 mA DC + HART |  | 输入安全栅 |  | YES | SIS-AI |  | 4-20 mA DC + HART |  | SIS卡件无源,安全栅对现场仪表供电
08LZT-5128 | 08LZT-5128 | 隔膜差压变送器 |  | 现场 | SIS-AI | 4-20 mA DC + HART |  | 输入安全栅 |  | YES | SIS-AI |  | 4-20 mA DC + HART |  | SIS卡件无源,安全栅对现场仪表供电
08LZT-5167 | 08LZT-5167 | 隔膜差压变送器 |  | 现场 | SIS-AI | 4-20 mA DC + HART |  | 输入安全栅 |  | YES | SIS-AI |  | 4-20 mA DC + HART |  | SIS卡件无源,安全栅对现场仪表供电
08LZT-7012 | 08LZT-7012 | 电容式液位计 |  | 现场 | SIS-AI | 4-20 mA DC + HART |  | 输入安全栅 |  | YES | SIS-AI |  | 4-20 mA DC + HART | 配浪涌保护器 | SIS卡件无源,安全栅对现场仪表供电
08LZT-7014 | 08LZT-7014 | 电容式液位计 |  | 现场 | SIS-AI | 4-20 mA DC + HART |  | 输入安全栅 |  | YES | SIS-AI |  | 4-20 mA DC + HART | 配浪涌保护器 | SIS卡件无源,安全栅对现场仪表供电
08LZSW-7049A | 08LZSW-7049A | 电容式液位开关 |  | 现场 | SIS-AI | 4-20 mA DC + HART |  | 输入安全栅 |  | YES | SIS-AI |  | 4-20 mA DC + HART | 配浪涌保护器 | SIS卡件无源,安全栅对现场仪表供电
08LZSW-7049B | 08LZSW-7049B | 电容式液位开关 |  | 现场 | SIS-AI | 4-20 mA DC + HART |  | 输入安全栅 |  | YES | SIS-AI |  | 4-20 mA DC + HART | 配浪涌保护器 | SIS卡件无源,安全栅对现场仪表供电
08LZSW-7058A | 08LZSW-7058A | 电容式液位开关 |  | 现场 | SIS-AI | 4-20 mA DC + HART |  | 输入安全栅 |  | YES | SIS-AI |  | 4-20 mA DC + HART | 配浪涌保护器 | SIS卡件无源,安全栅对现场仪表供电
08LZSW-7058B | 08LZSW-7058B | 电容式液位开关 |  | 现场 | SIS-AI | 4-20 mA DC + HART |  | 输入安全栅 |  | YES | SIS-AI |  | 4-20 mA DC + HART | 配浪涌保护器 | SIS卡件无源,安全栅对现场仪表供电
08LZSW-9007 | 08LZSW-9007 | 电容式液位开关 |  | 现场 | SIS-AI | 4-20 mA DC |  | 输入安全栅 |  | YES | SIS-AI |  | 4-20 mA DC + HART |  | SIS卡件无源,安全栅对现场仪表供电 | 20200930 更新
08LZSW-9010 | 08LZSW-9010 | 电容式液位开关 |  | 现场 | SIS-AI | 4-20 mA DC |  | 输入安全栅 |  | YES | SIS-AI |  | 4-20 mA DC + HART |  | SIS卡件无源,安全栅对现场仪表供电 | 20200930 更新
08PZT-1064 | 08PZT-1064 | 压力变送器 |  | 现场 | SIS-AI | 4-20 mA DC + HART |  | 输入安全栅 |  | YES | SIS-AI |  | 4-20 mA DC + HART |  | SIS卡件无源,安全栅对现场仪表供电
08PZT-3385 | 08PZT-3385 | 隔膜压力变送器 |  | 现场 | SIS-AI | 4-20 mA DC + HART |  | 输入安全栅 |  | YES | SIS-AI |  | 4-20 mA DC + HART |  | SIS卡件无源,安全栅对现场仪表供电
08PZT-3644 | 08PZT-3644 | 隔膜压力变送器 |  | 现场 | SIS-AI | 4-20 mA DC + HART |  | 输入安全栅 |  | YES | SIS-AI |  | 4-20 mA DC + HART |  | SIS卡件无源,安全栅对现场仪表供电
08PZT-4038 | 08PZT-4038 | 压力变送器 |  | 现场 | SIS-AI | 4-20 mA DC + HART |  | 输入安全栅 |  | YES | SIS-AI |  | 4-20 mA DC + HART |  | SIS卡件无源,安全栅对现场仪表供电
08PZT-4040 | 08PZT-4040 | 隔膜压力变送器 |  | 现场 | SIS-AI | 4-20 mA DC + HART |  | 输入安全栅 |  | YES | SIS-AI |  | 4-20 mA DC + HART |  | SIS卡件无源,安全栅对现场仪表供电
08PZT-4053 | 08PZT-4053 | 隔膜压力变送器 |  | 现场 | SIS-AI | 4-20 mA DC + HART |  | 输入安全栅 |  | YES | SIS-AI |  | 4-20 mA DC + HART |  | SIS卡件无源,安全栅对现场仪表供电
08PZT-4228 | 08PZT-4228 | 隔膜压力变送器 |  | 现场 | SIS-AI | 4-20 mA DC + HART |  | 输入安全栅 |  | YES | SIS-AI |  | 4-20 mA DC + HART |  | SIS卡件无源,安全栅对现场仪表供电
08PZT-4306 | 08PZT-4306 | 隔膜压力变送器 |  | 现场 | SIS-AI | 4-20 mA DC + HART |  | 输入安全栅 |  | YES | SIS-AI |  | 4-20 mA DC + HART |  | SIS卡件无源,安全栅对现场仪表供电
08PZT-4648 | 08PZT-4648 | 压力变送器 |  | 现场 | SIS-AI | 4-20 mA DC + HART |  | 输入安全栅 |  | YES | SIS-AI |  | 4-20 mA DC + HART |  | SIS卡件无源,安全栅对现场仪表供电
08PZT-4649 | 08PZT-4649 | 压力变送器 |  | 现场 | SIS-AI | 4-20 mA DC + HART |  | 输入安全栅 |  | YES | SIS-AI |  | 4-20 mA DC + HART |  | SIS卡件无源,安全栅对现场仪表供电
08PZT-4660 | 08PZT-4660 | 隔膜压力变送器 |  | 现场 | SIS-AI | 4-20 mA DC + HART |  | 输入安全栅 |  | YES | SIS-AI |  | 4-20 mA DC + HART |  | SIS卡件无源,安全栅对现场仪表供电
08PZT-4688 | 08PZT-4688 | 压力变送器 |  | 现场 | SIS-AI | 4-20 mA DC + HART |  | 输入安全栅 |  | YES | SIS-AI |  | 4-20 mA DC + HART |  | SIS卡件无源,安全栅对现场仪表供电
08PZT-4689 | 08PZT-4689 | 压力变送器 |  | 现场 | SIS-AI | 4-20 mA DC + HART |  | 输入安全栅 |  | YES | SIS-AI |  | 4-20 mA DC + HART |  | SIS卡件无源,安全栅对现场仪表供电
08PZT-5031 | 08PZT-5031 | 隔膜压力变送器 |  | 现场 | SIS-AI | 4-20 mA DC + HART |  | 输入安全栅 |  | YES | SIS-AI |  | 4-20 mA DC + HART |  | SIS卡件无源,安全栅对现场仪表供电
08PZT-5078 | 08PZT-5078 | 隔膜压力变送器 |  | 现场 | SIS-AI | 4-20 mA DC + HART |  | 输入安全栅 |  | YES | SIS-AI |  | 4-20 mA DC + HART |  | SIS卡件无源,安全栅对现场仪表供电
08PZT-5132 | 08PZT-5132 | 隔膜压力变送器 |  | 现场 | SIS-AI | 4-20 mA DC + HART |  | 输入安全栅 |  | YES | SIS-AI |  | 4-20 mA DC + HART |  | SIS卡件无源,安全栅对现场仪表供电
08PZT-5299 | 08PZT-5299 | 隔膜压力变送器 |  | 现场 | SIS-AI | 4-20 mA DC + HART |  | 输入安全栅 |  | YES | SIS-AI |  | 4-20 mA DC + HART |  | SIS卡件无源,安全栅对现场仪表供电
08PZT-7008 | 08PZT-7008 | 隔膜压力变送器 |  | 现场 | SIS-AI | 4-20 mA DC + HART |  | 输入安全栅 |  | YES | SIS-AI |  | 4-20 mA DC + HART |  | SIS卡件无源,安全栅对现场仪表供电
08TZT-4315 | 08TZT-4315 | 一体化温度变送器 |  | 现场 | SIS-AI | 4-20 mA DC + HART |  | 输入安全栅 |  | YES | SIS-AI |  | 4-20 mA DC + HART |  | SIS卡件无源,安全栅对现场仪表供电
08TZT-4373 | 08TZT-4373 | 一体化温度变送器 |  | 现场 | SIS-AI | 4-20 mA DC + HART |  | 输入安全栅 |  | YES | SIS-AI |  | 4-20 mA DC + HART |  | SIS卡件无源,安全栅对现场仪表供电
08TZT-5089 | 08TZT-5089 | 一体化温度变送器 |  | 现场 | SIS-AI | 4-20 mA DC + HART |  | 输入安全栅 |  | YES | SIS-AI |  | 4-20 mA DC + HART |  | SIS卡件无源,安全栅对现场仪表供电
08TZT-5099a | 08TZT-5099a | 一体化温度变送器 |  | 现场 | SIS-AI | 4-20 mA DC + HART |  | 输入安全栅 |  | YES | SIS-AI |  | 4-20 mA DC + HART | 配浪涌保护器 | SIS卡件无源,安全栅对现场仪表供电
08TZT-5099b | 08TZT-5099b | 一体化温度变送器 |  | 现场 | SIS-AI | 4-20 mA DC + HART |  | 输入安全栅 |  | YES | SIS-AI |  | 4-20 mA DC + HART | 配浪涌保护器 | SIS卡件无源,安全栅对现场仪表供电
08TZT-5099c | 08TZT-5099c | 一体化温度变送器 |  | 现场 | SIS-AI | 4-20 mA DC + HART |  | 输入安全栅 |  | YES | SIS-AI |  | 4-20 mA DC + HART | 配浪涌保护器 | SIS卡件无源,安全栅对现场仪表供电
08TZT-5100a | 08TZT-5100a | 一体化温度变送器 |  | 现场 | SIS-AI | 4-20 mA DC + HART |  | 输入安全栅 |  | YES | SIS-AI |  | 4-20 mA DC + HART | 配浪涌保护器 | SIS卡件无源,安全栅对现场仪表供电
08TZT-5100b | 08TZT-5100b | 一体化温度变送器 |  | 现场 | SIS-AI | 4-20 mA DC + HART |  | 输入安全栅 |  | YES | SIS-AI |  | 4-20 mA DC + HART | 配浪涌保护器 | SIS卡件无源,安全栅对现场仪表供电
08TZT-5100c | 08TZT-5100c | 一体化温度变送器 |  | 现场 | SIS-AI | 4-20 mA DC + HART |  | 输入安全栅 |  | YES | SIS-AI |  | 4-20 mA DC + HART | 配浪涌保护器 | SIS卡件无源,安全栅对现场仪表供电
08GD -0101 | 08GD -0101 | 可燃气体探头 |  | 现场 | SIS-AI | 4~20mA DC | 24V DC(三线制) | - |  | YES | SIS-AI |  | 4~20mA DC |  | SIS卡件无源,现场仪表有源
08GD -0102 | 08GD -0102 | 可燃气体探头 |  | 现场 | SIS-AI | 4~20mA DC | 24V DC(三线制) | - |  | YES | SIS-AI |  | 4~20mA DC |  | SIS卡件无源,现场仪表有源
08GD -0103 | 08GD -0103 | 可燃气体探头 |  | 现场 | SIS-AI | 4~20mA DC | 24V DC(三线制) | - |  | YES | SIS-AI |  | 4~20mA DC |  | SIS卡件无源,现场仪表有源
08GD -0104 | 08GD -0104 | 可燃气体探头 |  | 现场 | SIS-AI | 4~20mA DC | 24V DC(三线制) | - |  | YES | SIS-AI |  | 4~20mA DC |  | 修改时间20201015
08GD -0105 | 08GD -0105 | 可燃气体探头 |  | 现场 | SIS-AI | 4~20mA DC | 24V DC(三线制) | - |  | YES | SIS-AI |  | 4~20mA DC |  | 修改时间20201015
08GD -0106 | 08GD -0106 | 可燃气体探头 |  | 现场 | SIS-AI | 4~20mA DC | 24V DC(三线制) | - |  | YES | SIS-AI |  | 4~20mA DC |  | SIS卡件无源,现场仪表有源
08GD -0107 | 08GD -0107 | 可燃气体探头 |  | 现场 | SIS-AI | 4~20mA DC | 24V DC(三线制) | - |  | YES | SIS-AI |  | 4~20mA DC |  | SIS卡件无源,现场仪表有源
08GD -0108 | 08GD -0108 | 可燃气体探头 |  | 现场 | SIS-AI | 4~20mA DC | 24V DC(三线制) | - |  | YES | SIS-AI |  | 4~20mA DC |  | SIS卡件无源,现场仪表有源
08GD -0109 | 08GD -0109 | 可燃气体探头 |  | 现场 | SIS-AI | 4~20mA DC | 24V DC(三线制) | - |  | YES | SIS-AI |  | 4~20mA DC |  | 修改时间20201015
08GD -0110 | 08GD -0110 | 可燃气体探头 |  | 现场 | SIS-AI | 4~20mA DC | 24V DC(三线制) | - |  | YES | SIS-AI |  | 4~20mA DC |  | 修改时间20201015
08BZT-4691 | 08BZT-4691 | 火焰检测器 |  | 现场 | SIS-AI | 4-20 mA DC(负载电阻750Ω） | 24V DC(四线制) | - |  | YES | SIS-AI |  | 4-20 mA DC(负载电阻750Ω） |  | SIS卡件无源,现场仪表有源
08BZT-4692 | 08BZT-4692 | 火焰检测器 |  | 现场 | SIS-AI | 4-20 mA DC(负载电阻750Ω） | 24V DC(四线制) | - |  | YES | SIS-AI |  | 4-20 mA DC(负载电阻750Ω） |  | SIS卡件无源,现场仪表有源
08BZT-4693 | 08BZT-4693 | 火焰检测器 |  | 现场 | SIS-AI | 4-20 mA DC(负载电阻750Ω） | 24V DC(四线制) | - |  | YES | SIS-AI |  | 4-20 mA DC(负载电阻750Ω） |  | SIS卡件无源,现场仪表有源
08BZT-4694 | 08BZT-4694 | 火焰检测器 |  | 现场 | SIS-AI | 4-20 mA DC(负载电阻750Ω） | 24V DC(四线制) | - |  | YES | SIS-AI |  | 4-20 mA DC(负载电阻750Ω） |  | SIS卡件无源,现场仪表有源
08TZT-4627 | 08TZT-4627 | 一体化温度变送器 |  | 现场 | SIS-AI | 4-20 mA DC + HART | - | 输入安全栅 |  | YES | SIS-AI |  | 4-20 mA DC + HART |  | SIS卡件无源,安全栅对现场仪表供电
08TZT-4628 | 08TZT-4628 | 一体化温度变送器 |  | 现场 | SIS-AI | 4-20 mA DC + HART | - | 输入安全栅 |  | YES | SIS-AI |  | 4-20 mA DC + HART |  | SIS卡件无源,安全栅对现场仪表供电
08TZT-4630 | 08TZT-4630 | 一体化温度变送器 |  | 现场 | SIS-AI | 4-20 mA DC + HART | - | 输入安全栅 |  | YES | SIS-AI |  | 4-20 mA DC + HART |  | SIS卡件无源,安全栅对现场仪表供电
08TZT-4631 | 08TZT-4631 | 一体化温度变送器 |  | 现场 | SIS-AI | 4-20 mA DC + HART | - | 输入安全栅 |  | YES | SIS-AI |  | 4-20 mA DC + HART |  | SIS卡件无源,安全栅对现场仪表供电
08TZT-4633 | 08TZT-4633 | 一体化温度变送器 |  | 现场 | SIS-AI | 4-20 mA DC + HART | - | 输入安全栅 |  | YES | SIS-AI |  | 4-20 mA DC + HART |  | SIS卡件无源,安全栅对现场仪表供电
08TZT-4634 | 08TZT-4634 | 一体化温度变送器 |  | 现场 | SIS-AI | 4-20 mA DC + HART | - | 输入安全栅 |  | YES | SIS-AI |  | 4-20 mA DC + HART |  | SIS卡件无源,安全栅对现场仪表供电
08TZT-4635 | 08TZT-4635 | 一体化温度变送器 |  | 现场 | SIS-AI | 4-20 mA DC + HART | - | 输入安全栅 |  | YES | SIS-AI |  | 4-20 mA DC + HART |  | SIS卡件无源,安全栅对现场仪表供电
08TZT-4636 | 08TZT-4636 | 一体化温度变送器 |  | 现场 | SIS-AI | 4-20 mA DC + HART | - | 输入安全栅 |  | YES | SIS-AI |  | 4-20 mA DC + HART |  | SIS卡件无源,安全栅对现场仪表供电
08TZT-4637 | 08TZT-4637 | 一体化温度变送器 |  | 现场 | SIS-AI | 4-20 mA DC + HART | - | 输入安全栅 |  | YES | SIS-AI |  | 4-20 mA DC + HART |  | SIS卡件无源,安全栅对现场仪表供电
08TZT-4638 | 08TZT-4638 | 一体化温度变送器 |  | 现场 | SIS-AI | 4-20 mA DC + HART | - | 输入安全栅 |  | YES | SIS-AI |  | 4-20 mA DC + HART |  | SIS卡件无源,安全栅对现场仪表供电
08TZT-4639B | 08TZT-4639B | 一体化温度变送器 |  | 现场 | SIS-AI | 4-20 mA DC + HART | - | 输入安全栅 |  | YES | SIS-AI |  | 4-20 mA DC + HART |  | SIS卡件无源,安全栅对现场仪表供电
08TZT-4672 | 08TZT-4672 | 一体化温度变送器 |  | 现场 | SIS-AI | 4-20 mA DC + HART | - | 输入安全栅 |  | YES | SIS-AI |  | 4-20 mA DC + HART |  | SIS卡件无源,安全栅对现场仪表供电
08TZT-4673 | 08TZT-4673 | 一体化温度变送器 |  | 现场 | SIS-AI | 4-20 mA DC + HART | - | 输入安全栅 |  | YES | SIS-AI |  | 4-20 mA DC + HART |  | SIS卡件无源,安全栅对现场仪表供电
08TZT-4674 | 08TZT-4674 | 一体化温度变送器 |  | 现场 | SIS-AI | 4-20 mA DC + HART | - | 输入安全栅 |  | YES | SIS-AI |  | 4-20 mA DC + HART |  | SIS卡件无源,安全栅对现场仪表供电
08TZT-4675 | 08TZT-4675 | 一体化温度变送器 |  | 现场 | SIS-AI | 4-20 mA DC + HART | - | 输入安全栅 |  | YES | SIS-AI |  | 4-20 mA DC + HART |  | SIS卡件无源,安全栅对现场仪表供电
08TZT-4676B | 08TZT-4676B | 一体化温度变送器 |  | 现场 | SIS-AI | 4-20 mA DC + HART | - | 输入安全栅 |  | YES | SIS-AI |  | 4-20 mA DC + HART |  | SIS卡件无源,安全栅对现场仪表供电
08TZT-4682 | 08TZT-4682 | 一体化温度变送器 |  | 现场 | SIS-AI | 4-20 mA DC + HART | - | 输入安全栅 |  | YES | SIS-AI |  | 4-20 mA DC + HART |  | SIS卡件无源,安全栅对现场仪表供电
08TZT-4683 | 08TZT-4683 | 一体化温度变送器 |  | 现场 | SIS-AI | 4-20 mA DC + HART | - | 输入安全栅 |  | YES | SIS-AI |  | 4-20 mA DC + HART |  | SIS卡件无源,安全栅对现场仪表供电
08PZT-4614 | 08PZT-4614 | 压力变送器 |  | 现场 | SIS-AI | 4-20 mA DC + HART | - | 输入安全栅 |  | YES | SIS-AI |  | 4-20 mA DC + HART |  | SIS卡件无源,安全栅对现场仪表供电
08FZSC-1111 | 08FZSC-1111 | 阀位开关 |  | 现场 | SIS-DI | 无源节点 | - | - |  | YES | SIS-DI |  | 无源接点
08HZC-7007 | 08HZC-7007 | 阀位开关 |  | 现场 | SIS-DI | 无源节点 | - | - |  | YES | SIS-DI |  | 无源接点
08HZC-7036 | 08HZC-7036 | 阀位开关 |  | 现场 | SIS-DI | 无源节点 | - | - |  | YES | SIS-DI |  | 无源接点
08HZC-9023 | 08HZC-9023 | 阀位开关 |  | 现场 | SIS-DI | 无源节点 | - | - |  | YES | SIS-DI |  | 无源接点
08HZC-9025 | 08HZC-9025 | 阀位开关 |  | 现场 | SIS-DI | 无源节点 | - | - |  | YES | SIS-DI |  | 无源接点
08HZC-9027 | 08HZC-9027 | 阀位开关 |  | 现场 | SIS-DI | 无源节点 | - | - |  | YES | SIS-DI |  | 无源接点
08HZC-9080 | 08HZC-9080 | 阀位开关 |  | 现场 | SIS-DI | 无源节点 | - | - |  | YES | SIS-DI |  | 无源接点
08HZC-9081 | 08HZC-9081 | 阀位开关 |  | 现场 | SIS-DI | 无源节点 | - | - |  | YES | SIS-DI |  | 无源接点
08HZC-9082 | 08HZC-9082 | 阀位开关 |  | 现场 | SIS-DI | 无源节点 | - | - |  | YES | SIS-DI |  | 无源接点
08LZSW-7005A | 08LZSW-7005A | 音叉开关 |  | 现场 | SIS-DI | NAMUR |  | 输入安全栅 |  | YES | SIS-DI |  | 无源接点 | 配浪涌保护器
08LZSW-7005B | 08LZSW-7005B | 音叉开关 |  | 现场 | SIS-DI | NAMUR |  | 输入安全栅 |  | YES | SIS-DI |  | 无源接点 | 配浪涌保护器
08LZSW-7005C | 08LZSW-7005C | 音叉开关 |  | 现场 | SIS-DI | NAMUR |  | 输入安全栅 |  | YES | SIS-DI |  | 无源接点 | 配浪涌保护器
08LZSW-7028A | 08LZSW-7028A | 音叉开关 |  | 现场 | SIS-DI | NAMUR |  | 输入安全栅 |  | YES | SIS-DI |  | 无源接点 | 配浪涌保护器
08LZSW-7028B | 08LZSW-7028B | 音叉开关 |  | 现场 | SIS-DI | NAMUR |  | 输入安全栅 |  | YES | SIS-DI |  | 无源接点 | 配浪涌保护器
08LZSW-7028C | 08LZSW-7028C | 音叉开关 |  | 现场 | SIS-DI | NAMUR |  | 输入安全栅 |  | YES | SIS-DI |  | 无源接点 | 配浪涌保护器
08LZSW-7029A | 08LZSW-7029A | 音叉开关 |  | 现场 | SIS-DI | NAMUR |  | 输入安全栅 |  | YES | SIS-DI |  | 无源接点 | 配浪涌保护器
08LZSW-7029B | 08LZSW-7029B | 音叉开关 |  | 现场 | SIS-DI | NAMUR |  | 输入安全栅 |  | YES | SIS-DI |  | 无源接点 | 配浪涌保护器
08LZSW-7029C | 08LZSW-7029C | 音叉开关 |  | 现场 | SIS-DI | NAMUR |  | 输入安全栅 |  | YES | SIS-DI |  | 无源接点 | 配浪涌保护器
08LZSW-7030 | 08LZSW-7030 | 音叉开关 |  | 现场 | SIS-DI | NAMUR |  | 输入安全栅 |  | YES | SIS-DI |  | 无源接点
08LZSW-7034A | 08LZSW-7034A | 音叉开关 |  | 现场 | SIS-DI | NAMUR |  | 输入安全栅 |  | YES | SIS-DI |  | 无源接点 | 配浪涌保护器
08LZSW-7034B | 08LZSW-7034B | 音叉开关 |  | 现场 | SIS-DI | NAMUR |  | 输入安全栅 |  | YES | SIS-DI |  | 无源接点 | 配浪涌保护器
08LZSW-7034C | 08LZSW-7034C | 音叉开关 |  | 现场 | SIS-DI | NAMUR |  | 输入安全栅 |  | YES | SIS-DI |  | 无源接点 | 配浪涌保护器
08LZSW-9004 | 08LZSW-9004 | 音叉开关 |  | 现场 | SIS-DI | NAMUR |  | 输入安全栅 |  | YES | SIS-DI |  | 无源接点
08PZC-1141 | 08PZC-1141 | 阀位开关 |  | 现场 | SIS-DI | 无源节点 | - | - |  | YES | SIS-DI |  | 无源接点
08PZC-4657 | 08PZC-4657 | 阀位开关 |  | 现场 | SIS-DI | 无源节点 | - | - |  | YES | SIS-DI |  | 无源接点
08PZC-4687 | 08PZC-4687 | 阀位开关 |  | 现场 | SIS-DI | 无源节点 | - | - |  | YES | SIS-DI |  | 无源接点
08XZSC-1112 | 08XZSC-1112 | 阀位开关 |  | 现场 | SIS-DI | 无源节点 | - | - |  | YES | SIS-DI |  | 无源接点
08XZSC-1113 | 08XZSC-1113 | 阀位开关 |  | 现场 | SIS-DI | 无源节点 | - | - |  | YES | SIS-DI |  | 无源接点
08XZSC-1114 | 08XZSC-1114 | 阀位开关 |  | 现场 | SIS-DI | 无源节点 | - | - |  | YES | SIS-DI |  | 无源接点
08XZSC-1406 | 08XZSC-1406 | 阀位开关 |  | 现场 | SIS-DI | 无源节点 | - | - |  | YES | SIS-DI |  | 无源接点
08XZSC-4309 | 08XZSC-4309 | 阀位开关 |  | 现场 | SIS-DI | 无源节点 | - | - |  | YES | SIS-DI |  | 无源接点
08XZC-4311 | 08XZC-4311 | 阀位开关 |  | 现场 | SIS-DI | 无源节点 | - | - |  | YES | SIS-DI |  | 无源接点
08XZSC-4708 | 08XZSC-4708 | 阀位开关 |  | 现场 | SIS-DI | 无源节点 | - | - |  | YES | SIS-DI |  | 无源接点
08XZSC-4722 | 08XZSC-4722 | 阀位开关 |  | 现场 | SIS-DI | 无源节点 | - | - |  | YES | SIS-DI |  | 无源接点
08XZSC-4605A | 08XZSC-4605A | 阀位开关 |  | 现场 | SIS-DI | 无源节点 | - | - |  | YES | SIS-DI |  | 无源接点
08XZSC-4605B | 08XZSC-4605B | 阀位开关 |  | 现场 | SIS-DI | 无源节点 | - | - |  | YES | SIS-DI |  | 无源接点
08XZSC-4605C | 08XZSC-4605C | 阀位开关 |  | 现场 | SIS-DI | 无源节点 | - | - |  | YES | SIS-DI |  | 无源接点
08XZC-9005 | 08XZC-9005 | 阀位开关 |  | 现场 | SIS-DI | 无源节点 | - | - |  | YES | SIS-DI |  | 无源接点
08XZC-9024 | 08XZC-9024 | 阀位开关 |  | 现场 | SIS-DI | 无源节点 | - | - |  | YES | SIS-DI |  | 无源接点
08XZC-9027 | 08XZC-9027 | 阀位开关 |  | 现场 | SIS-DI | 无源节点 | - | - |  | YES | SIS-DI |  | 无源接点
OSBL-ESD-102 | OSBL-ESD-102 | SIS 跳车信号 |  | 原厂SIS | SIS-DI | 无源节点 | - | - |  | YES | SIS-DI |  | 无源接点
OSBL-ESD-152 | OSBL-ESD-152 | SIS 跳车信号 |  | 原厂SIS | SIS-DI | 无源节点 | - | - |  | YES | SIS-DI |  | 无源接点
08HSE-1118 | 08HSE-1118 | 紧急停车按钮 |  | CCR-辅操台 | SIS-DI | 无源节点 | - | - |  | YES | SIS-DI |  | 无源接点
08HS-4034 | 08HS-4034 | 手动开关 |  | 现场 | SIS-DI | 无源节点 | - | - |  | YES | SIS-DI |  | 无源接点
08HS-4607 | 08HS-4607 | Dead Man Switch |  | 现场 | SIS-DI | 无源节点 | - | - |  | YES | SIS-DI |  | 无源接点
08HS-4609 | 08HS-4609 | 旁路开关 |  | 现场 | SIS-DI | 无源节点 | - | - |  | YES | SIS-DI |  | 无源接点
08HSE-4618 | 08HSE-4618 | 紧急停车按钮 |  | CCR-辅操台 | SIS-DI | 无源节点 | - | - |  | YES | SIS-DI |  | 无源接点
08HSE-4620 | 08HSE-4620 | 紧急停车按钮 |  | 现场控制盘 | SIS-DI | 无源节点 | - | - |  | YES | SIS-DI |  | 无源接点
08HS-5001 | 08HS-5001 | 选择开关 |  | SIS | SIS-DI | 无源节点 | - | - |  | YES | SIS-DI |  | 无源接点
08HSE-5164 | 08HSE-5164 | 紧急停车按钮 |  | CCR-辅操台 | SIS-DI | 无源节点 | - | - |  | YES | SIS-DI |  | 无源接点
08HS-5520 | 08HS-5520 | 手动开关l) |  | CCR-辅操台 | SIS-DI | 无源节点 | - | - |  | YES | SIS-DI |  | 无源接点
08HS-7001 | 08HS-7001 | 手动开关 |  | CCR-辅操台 | SIS-DI | 无源节点 | - | - |  | YES | SIS-DI |  | 无源接点
08HS-7001A | 08HS-7001A | 手动开关 |  | 现场 | SIS-DI | 无源节点 | - | - |  | YES | SIS-DI |  | 无源接点
08HS-7001B | 08HS-7001B | 手动开关 |  | 现场 | SIS-DI | 无源节点 | - | - |  | YES | SIS-DI |  | 无源接点
08HS-7001C | 08HS-7001C | 手动开关 |  | 现场 | SIS-DI | 无源节点 | - | - |  | YES | SIS-DI |  | 无源接点
08HSE-7003 | 08HSE-7003 | 紧急停车按钮 |  | 现场 | SIS-DI | 无源节点 | - | - |  | YES | SIS-DI |  | 无源接点
08HSE-7011 | 08HSE-7011 | 紧急停车按钮 |  | 现场 | SIS-DI | 无源节点 | - | - |  | YES | SIS-DI |  | 无源接点
08XS-4621 | XS-4621 | 电气接触器 |  | MCC | SIS-DI | 无源节点 | - | - |  | YES | SIS-DI |  | 无源接点 |  | 20200930 更新
XZSC-1188 | XZSC-1188 | SIS 跳车信号 |  | 原厂SIS | SIS-DI | 无源节点 | - | - |  | YES | SIS-DI |  | 无源接点
08BZS-4691 | 08BZS-4691 | 火焰检测器开关 |  | 现场 | SIS-DI | 无源节点 | - | - |  | YES | SIS-DI |  | 无源接点
08BZS-4692 | 08BZS-4692 | 火焰检测器开关 |  | 现场 | SIS-DI | 无源节点 | - | - |  | YES | SIS-DI |  | 无源接点
08BZS-4693 | 08BZS-4693 | 火焰检测器开关 |  | 现场 | SIS-DI | 无源节点 | - | - |  | YES | SIS-DI |  | 无源接点
08BZS-4694 | 08BZS-4694 | 火焰检测器开关 |  | 现场 | SIS-DI | 无源节点 | - | - |  | YES | SIS-DI |  | 无源接点
08PZSH-4674 | 08PZSH-4674 | 压力开关 |  | 现场 | SIS-DI | 无源节点 |  | 输入安全栅 |  | YES | SIS-DI |  | 无源接点
COMPR_COMPRESSOR_RUNNING | COMPR_COMPRESSOR_RUNNING | SIS 跳车信号 |  | 冷冻单元PLC | SIS-DI | 无源节点 | - | - |  | YES | SIS-DI |  | 无源接点
08FZOV-3398 | 08FZOV-3398 | 电磁阀 |  | 现场 | SIS-DO | 24V DC | - | 安全继电器 |  |  | SIS-DO |  | 有源接点
08FZOV-3505 | 08FZOV-3505 | 电磁阀 |  | 现场 | SIS-DO | 24V DC | - | 安全继电器 |  |  | SIS-DO |  | 有源接点
08FZOV-4049 | 08FZOV-4049 | 电磁阀 |  | 现场 | SIS-DO | 24V DC | - | 安全继电器 |  |  | SIS-DO |  | 有源接点
08FZOV-4222 | 08FZOV-4222 | 电磁阀 |  | 现场 | SIS-DO | 24V DC | - | 安全继电器 |  |  | SIS-DO |  | 有源接点
08FZOV-5001 | 08FZOV-5001 | 电磁阀 |  | 现场 | SIS-DO | 24V DC | - | 安全继电器 |  |  | SIS-DO |  | 有源接点
08FZOV-5041 | 08FZOV-5041 | 电磁阀 |  | 现场 | SIS-DO | 24V DC | - | 安全继电器 |  |  | SIS-DO |  | 有源接点
08FZOV-5073 | 08FZOV-5073 | 电磁阀 |  | 现场 | SIS-DO | 24V DC | - | 安全继电器 |  |  | SIS-DO |  | 有源接点
08FZOV-5175 | 08FZOV-5175 | 电磁阀 |  | 现场 | SIS-DO | 24V DC | - | 安全继电器 |  |  | SIS-DO |  | 有源接点
08FZOV-5204 | 08FZOV-5204 | 电磁阀 |  | 现场 | SIS-DO | 24V DC | - | 安全继电器 |  |  | SIS-DO |  | 有源接点
08FZOV-7029 | 08FZOV-7029 | 电磁阀 |  | 现场 | SIS-DO | 24V DC | - | 安全继电器 |  |  | SIS-DO |  | 有源接点
08HZOV-7007A | 08HZOV-7007A | 电磁阀 |  | 现场 | SIS-DO | 24V DC | - | 安全继电器 |  |  | SIS-DO |  | 有源接点 | 配浪涌保护器
08HZOV-7007B | 08HZOV-7007B | 电磁阀 |  | 现场 | SIS-DO | 24V DC | - | 安全继电器 |  |  | SIS-DO |  | 有源接点 | 配浪涌保护器
08HZOV-7031 | 08HZOV-7031 | 电磁阀 |  | 现场 | SIS-DO | 24V DC | - | 安全继电器 |  |  | SIS-DO |  | 有源接点
08HZOV-7036 | 08HZOV-7036 | 电磁阀 |  | 现场 | SIS-DO | 24V DC | - | 安全继电器 |  |  | SIS-DO |  | 有源接点
08HZOV-9023 | 08HZOV-9023 | 电磁阀 |  | 现场 | SIS-DO | 24V DC | - | 安全继电器 |  |  | SIS-DO |  | 有源接点
08HZOV-9025 | 08HZOV-9025 | 电磁阀 |  | 现场 | SIS-DO | 24V DC | - | 安全继电器 |  |  | SIS-DO |  | 有源接点
08HZOV-9027 | 08HZOV-9027 | 电磁阀 |  | 现场 | SIS-DO | 24V DC | - | 安全继电器 |  |  | SIS-DO |  | 有源接点
08HZOV-9080 | 08HZOV-9080 | 电磁阀 |  | 现场 | SIS-DO | 24V DC | - | 安全继电器 |  |  | SIS-DO |  | 有源接点
08HZOV-9081 | 08HZOV-9081 | 电磁阀 |  | 现场 | SIS-DO | 24V DC | - | 安全继电器 |  |  | SIS-DO |  | 有源接点
08HZOV-9082 | 08HZOV-9082 | 电磁阀 |  | 现场 | SIS-DO | 24V DC | - | 安全继电器 |  |  | SIS-DO |  | 有源接点
08LSOV-4039 | 08LSOV-4039 | 电磁阀 |  | 现场 | SIS-DO | 24V DC | - | 安全继电器 |  |  | SIS-DO |  | 有源接点
08LZOV-4264 | 08LZOV-4264 | 电磁阀 |  | 现场 | SIS-DO | 24V DC | - | 安全继电器 |  |  | SIS-DO |  | 有源接点
08LZOV-5127 | 08LZOV-5127 | 电磁阀 |  | 现场 | SIS-DO | 24V DC | - | 安全继电器 |  |  | SIS-DO |  | 有源接点
08LZOV-5162 | 08LZOV-5162 | 电磁阀 |  | 现场 | SIS-DO | 24V DC | - | 安全继电器 |  |  | SIS-DO |  | 有源接点
08LZOV-5166 | 08LSOV-5166 | 电磁阀 |  | 现场 | SIS-DO | 24V DC | - | 安全继电器 |  |  | SIS-DO |  | 有源接点 |  | 20200930 更新
08PZOV-1141A | 08PZOV-1141A | 电磁阀 |  | 现场 | SIS-DO | 24V DC | - | 安全继电器 |  |  | SIS-DO |  | 有源接点 | 配浪涌保护器
08PZOV-1141B | 08PZOV-1141B | 电磁阀 |  | 现场 | SIS-DO | 24V DC | - | 安全继电器 |  |  | SIS-DO |  | 有源接点 | 配浪涌保护器
08PZOV-4028A | 08PZOV-4028A | 电磁阀 |  | 现场 | SIS-DO | 24V DC | - | 安全继电器 |  |  | SIS-DO |  | 有源接点
08PSOV-4028B | 08PSOV-4028B | 电磁阀 |  | 现场 | SIS-DO | 24V DC | - | 安全继电器 |  |  | SIS-DO |  | 有源接点
08PZOV-4657 | 08PZOV-4657 | 电磁阀 |  | 现场 | SIS-DO | 24V DC | - | 安全继电器 |  |  | SIS-DO |  | 有源接点
08PZOV-4687 | 08PZOV-4687 | 电磁阀 |  | 现场 | SIS-DO | 24V DC | - | 安全继电器 |  |  | SIS-DO |  | 有源接点
08TZOV-4223 | 08TZOV-4223 | 电磁阀 |  | 现场 | SIS-DO | 24V DC | - | 安全继电器 |  |  | SIS-DO |  | 有源接点
08HZSP -PU402A | 08HZSP -PU402A | 电气接触器 |  | MCC | SIS-DO | 无源节点 | 否 | 继电器 |  |  | SIS-DO |  | 有源接点
08HZSP -PU402S | 08HZSP -PU402S | 电气接触器 |  | MCC | SIS-DO | 无源节点 | 否 | 继电器 |  |  | SIS-DO |  | 有源接点
08HZSP -PU501A | 08HZSP -PU501A | 电气接触器 |  | MCC | SIS-DO | 无源节点 | 否 | 继电器 |  |  | SIS-DO |  | 有源接点
08HZSP -PU501S | 08HZSP -PU501S | 电气接触器 |  | MCC | SIS-DO | 无源节点 | 否 | 继电器 |  |  | SIS-DO |  | 有源接点
08HZSP -PU705 | 08HZSP -PU705 | 电气接触器 |  | MCC | SIS-DO | 无源节点 | 否 | 继电器 |  |  | SIS-DO |  | 有源接点
08HZSP -PU706A | 08HZSP -PU706A | 电气接触器 |  | MCC | SIS-DO | 无源节点 | 否 | 继电器 |  |  | SIS-DO |  | 有源接点
08HZSP -PU706S | 08HZSP -PU706S | 电气接触器 |  | MCC | SIS-DO | 无源节点 | 否 | 继电器 |  |  | SIS-DO |  | 有源接点
08XZOV-1112 | 08XZOV-1112 | 电磁阀 |  | 现场 | SIS-DO | 24V DC | - | 安全继电器 |  |  | SIS-DO |  | 有源接点
08XZOV-1113 | 08XZOV-1113 | 电磁阀 |  | 现场 | SIS-DO | 24V DC | - | 安全继电器 |  |  | SIS-DO |  | 有源接点
08XZOV-1114 | 08XZOV-1114 | 电磁阀 |  | 现场 | SIS-DO | 24V DC | - | 安全继电器 |  |  | SIS-DO |  | 有源接点
08XZOV-1406A | 08XZOV-1406A | 电磁阀 |  | 现场 | SIS-DO | 24V DC | - | 安全继电器 |  |  | SIS-DO |  | 有源接点 | 配浪涌保护器
08XZOV-1406B | 08XZOV-1406B | 电磁阀 |  | 现场 | SIS-DO | 24V DC | - | 安全继电器 |  |  | SIS-DO |  | 有源接点 | 配浪涌保护器
08XZOV-4045 | 08XZOV-4045 | 电磁阀 |  | 现场 | SIS-DO | 24V DC | - | 安全继电器 |  |  | SIS-DO |  | 有源接点
08XZOV-4308 | 08XZOV-4308 | 电磁阀 |  | 现场 | SIS-DO | 24V DC | - | 安全继电器 |  |  | SIS-DO |  | 有源接点
08XZOV-4309 | 08XZOV-4309 | 电磁阀 |  | 现场 | SIS-DO | 24V DC | - | 安全继电器 |  |  | SIS-DO |  | 有源接点
08XZOV-4310 | 08XZOV-4310 | 电磁阀 |  | 现场 | SIS-DO | 24V DC | - | 安全继电器 |  |  | SIS-DO |  | 有源接点
08XZOV-4311 | 08XZOV-4311 | 电磁阀 |  | 现场 | SIS-DO | 24V DC | - | 安全继电器 |  |  | SIS-DO |  | 有源接点
08XZOV-4707 | 08XZOV-4707 | 电磁阀 |  | 现场 | SIS-DO | 24V DC | - | 安全继电器 |  |  | SIS-DO |  | 有源接点
08XZOV-4708 | 08XZOV-4708 | 电磁阀 |  | 现场 | SIS-DO | 24V DC | - | 安全继电器 |  |  | SIS-DO |  | 有源接点
08XZOV-4721 | 08XZOV-4721 | 电磁阀 |  | 现场 | SIS-DO | 24V DC | - | 安全继电器 |  |  | SIS-DO |  | 有源接点
08XZOV-4722 | 08XZOV-4722 | 电磁阀 |  | 现场 | SIS-DO | 24V DC | - | 安全继电器 |  |  | SIS-DO |  | 有源接点
08XZOV-4605A | 08XZOV-4605A | 电磁阀 |  | 现场 | SIS-DO | 24V DC | - | 安全继电器 |  |  | SIS-DO |  | 有源接点
08XZOV-4605B | 08XZOV-4605B | 电磁阀 |  | 现场 | SIS-DO | 24V DC | - | 安全继电器 |  |  | SIS-DO |  | 有源接点
08XZOV-4605C | 08XZOV-4605C | 电磁阀 |  | 现场 | SIS-DO | 24V DC | - | 安全继电器 |  |  | SIS-DO |  | 有源接点
08XZOV-5128 | 08XZOV-5128 | 电磁阀 |  | 现场 | SIS-DO | 24V DC | - | 安全继电器 |  |  | SIS-DO |  | 有源接点
08XZOV-7001A | 08XZOV-7001A | 电磁阀 |  | 现场 | SIS-DO | 24V DC | - | 安全继电器 |  |  | SIS-DO |  | 有源接点 | 配浪涌保护器
08XZOV-7001B | 08XZOV-7001B | 电磁阀 |  | 现场 | SIS-DO | 24V DC | - | 安全继电器 |  |  | SIS-DO |  | 有源接点 | 配浪涌保护器
08XZOV-7002A | 08XZOV-7002A | 电磁阀 |  | 现场 | SIS-DO | 24V DC | - | 安全继电器 |  |  | SIS-DO |  | 有源接点 | 配浪涌保护器
08XZOV-7002B | 08XZOV-7002B | 电磁阀 |  | 现场 | SIS-DO | 24V DC | - | 安全继电器 |  |  | SIS-DO |  | 有源接点 | 配浪涌保护器
08XZOV-7005A | 08XZOV-7005A | 电磁阀 |  | 现场 | SIS-DO | 24V DC | - | 安全继电器 |  |  | SIS-DO |  | 有源接点 | 配浪涌保护器
08XZOV-7005B | 08XZOV-7005B | 电磁阀 |  | 现场 | SIS-DO | 24V DC | - | 安全继电器 |  |  | SIS-DO |  | 有源接点 | 配浪涌保护器
08XZOV-7007 | 08XZOV-7007 | 电磁阀 |  | 现场 | SIS-DO | 24V DC | - | 安全继电器 |  |  | SIS-DO |  | 有源接点
08XZOV-7008 | 08XZOV-7008 | 电磁阀 |  | 现场 | SIS-DO | 24V DC | - | 安全继电器 |  |  | SIS-DO |  | 有源接点
08XZOV-7022A | 08XZOV-7022A | 电磁阀 |  | 现场 | SIS-DO | 24V DC | - | 安全继电器 |  |  | SIS-DO |  | 有源接点 | 配浪涌保护器
08XZOV-7022B | 08XZOV-7022B | 电磁阀 |  | 现场 | SIS-DO | 24V DC | - | 安全继电器 |  |  | SIS-DO |  | 有源接点 | 配浪涌保护器
08XZOV-7023A | 08XZOV-7023A | 电磁阀 |  | 现场 | SIS-DO | 24V DC | - | 安全继电器 |  |  | SIS-DO |  | 有源接点 | 配浪涌保护器
08XZOV-7023B | 08XZOV-7023B | 电磁阀 |  | 现场 | SIS-DO | 24V DC | - | 安全继电器 |  |  | SIS-DO |  | 有源接点 | 配浪涌保护器
08XZOV-7025A | 08XZOV-7025A | 电磁阀 |  | 现场 | SIS-DO | 24V DC | - | 安全继电器 |  |  | SIS-DO |  | 有源接点 | 配浪涌保护器
08XZOV-7025B | 08XZOV-7025B | 电磁阀 |  | 现场 | SIS-DO | 24V DC | - | 安全继电器 |  |  | SIS-DO |  | 有源接点 | 配浪涌保护器
08XZOV-7029A | 08XZOV-7029A | 电磁阀 |  | 现场 | SIS-DO | 24V DC | - | 安全继电器 |  |  | SIS-DO |  | 有源接点 | 配浪涌保护器
08XZOV-7029B | 08XZOV-7029B | 电磁阀 |  | 现场 | SIS-DO | 24V DC | - | 安全继电器 |  |  | SIS-DO |  | 有源接点 | 配浪涌保护器
08XZOV-7032A | 08XZOV-7032A | 电磁阀 |  | 现场 | SIS-DO | 24V DC | - | 安全继电器 |  |  | SIS-DO |  | 有源接点 | 配浪涌保护器
08XZOV-7032B | 08XZOV-7032B | 电磁阀 |  | 现场 | SIS-DO | 24V DC | - | 安全继电器 |  |  | SIS-DO |  | 有源接点 | 配浪涌保护器
08XZOV-7033A | 08XZOV-7033A | 电磁阀 |  | 现场 | SIS-DO | 24V DC | - | 安全继电器 |  |  | SIS-DO |  | 有源接点 | 配浪涌保护器
08XZOV-7033B | 08XZOV-7033B | 电磁阀 |  | 现场 | SIS-DO | 24V DC | - | 安全继电器 |  |  | SIS-DO |  | 有源接点 | 配浪涌保护器
08XZOV-7036A | 08XZOV-7036A | 电磁阀 |  | 现场 | SIS-DO | 24V DC | - | 安全继电器 |  |  | SIS-DO |  | 有源接点 | 配浪涌保护器
08XZOV-7036B | 08XZOV-7036B | 电磁阀 |  | 现场 | SIS-DO | 24V DC | - | 安全继电器 |  |  | SIS-DO |  | 有源接点 | 配浪涌保护器
08XZOV-7038 | 08XZOV-7038 | 电磁阀 |  | 现场 | SIS-DO | 24V DC | - | 安全继电器 |  |  | SIS-DO |  | 有源接点
08XZOV-7051A | 08XZOV-7051A | 电磁阀 |  | 现场 | SIS-DO | 24V DC | - | 安全继电器 |  |  | SIS-DO |  | 有源接点 | 配浪涌保护器
08XZOV-7051B | 08XZOV-7051B | 电磁阀 |  | 现场 | SIS-DO | 24V DC | - | 安全继电器 |  |  | SIS-DO |  | 有源接点 | 配浪涌保护器
08XZOV-7053A | 08XZOV-7053A | 电磁阀 |  | 现场 | SIS-DO | 24V DC | - | 安全继电器 |  |  | SIS-DO |  | 有源接点 | 配浪涌保护器
08XZOV-7053B | 08XZOV-7053B | 电磁阀 |  | 现场 | SIS-DO | 24V DC | - | 安全继电器 |  |  | SIS-DO |  | 有源接点 | 配浪涌保护器
08XZOV-7055A | 08XZOV-7055A | 电磁阀 |  | 现场 | SIS-DO | 24V DC | - | 安全继电器 |  |  | SIS-DO |  | 有源接点 | 配浪涌保护器
08XZOV-7055B | 08XZOV-7055B | 电磁阀 |  | 现场 | SIS-DO | 24V DC | - | 安全继电器 |  |  | SIS-DO |  | 有源接点 | 配浪涌保护器
08XZOV-7056A | 08XZOV-7056A | 电磁阀 |  | 现场 | SIS-DO | 24V DC | - | 安全继电器 |  |  | SIS-DO |  | 有源接点 | 配浪涌保护器
08XZOV-7056B | 08XZOV-7056B | 电磁阀 |  | 现场 | SIS-DO | 24V DC | - | 安全继电器 |  |  | SIS-DO |  | 有源接点 | 配浪涌保护器
08XZOV-7057A | 08XZOV-7057A | 电磁阀 |  | 现场 | SIS-DO | 24V DC | - | 安全继电器 |  |  | SIS-DO |  | 有源接点 | 配浪涌保护器
08XZOV-7057B | 08XZOV-7057B | 电磁阀 |  | 现场 | SIS-DO | 24V DC | - | 安全继电器 |  |  | SIS-DO |  | 有源接点 | 配浪涌保护器
08XZOV-7063A | 08XZOV-7063A | 电磁阀 |  | 现场 | SIS-DO | 24V DC | - | 安全继电器 |  |  | SIS-DO |  | 有源接点 | 配浪涌保护器
08XZOV-7063B | 08XZOV-7063B | 电磁阀 |  | 现场 | SIS-DO | 24V DC | - | 安全继电器 |  |  | SIS-DO |  | 有源接点 | 配浪涌保护器
08XZOV-7301A | 08XZOV-7301A | 电磁阀 |  | 现场 | SIS-DO | 24V DC | - | 安全继电器 |  |  | SIS-DO |  | 有源接点 | 配浪涌保护器
08XZOV-7301B | 08XZOV-7301B | 电磁阀 |  | 现场 | SIS-DO | 24V DC | - | 安全继电器 |  |  | SIS-DO |  | 有源接点 | 配浪涌保护器
08XZOV-7302A | 08XZOV-7302A | 电磁阀 |  | 现场 | SIS-DO | 24V DC | - | 安全继电器 |  |  | SIS-DO |  | 有源接点 | 配浪涌保护器
08XZOV-7302B | 08XZOV-7302B | 电磁阀 |  | 现场 | SIS-DO | 24V DC | - | 安全继电器 |  |  | SIS-DO |  | 有源接点 | 配浪涌保护器
08XZOV-8022 | 08XZOV-8022 | 电磁阀 |  | 现场 | SIS-DO | 24V DC | - | 安全继电器 |  |  | SIS-DO |  | 有源接点
08XZOV-8023 | 08XZOV-8023 | 电磁阀 |  | 现场 | SIS-DO | 24V DC | - | 安全继电器 |  |  | SIS-DO |  | 有源接点
08XZOV-9005 |  | 电磁阀 |  | 现场 | SIS-DO | 24V DC | - | 安全继电器 |  |  | SIS-DO |  | 有源接点 |  | 20201015 更新
08XZOV-9006 |  | 电磁阀 |  | 现场 | SIS-DO | 24V DC | - | 安全继电器 |  |  | SIS-DO |  | 有源接点 |  | 20201015 更新
08XZOV-9012 |  | 电磁阀 |  | 现场 | SIS-DO | 24V DC | - | 安全继电器 |  |  | SIS-DO |  | 有源接点 |  | 20201015 更新
08XZOV-9013 |  | 电磁阀 |  | 现场 | SIS-DO | 24V DC | - | 安全继电器 |  |  | SIS-DO |  | 有源接点 |  | 20201015 更新
08XZOV-9015 |  | 电磁阀 |  | 现场 | SIS-DO | 24V DC | - | 安全继电器 |  |  | SIS-DO |  | 有源接点 |  | 20201015 更新
08XZOV-9016 |  | 电磁阀 |  | 现场 | SIS-DO | 24V DC | - | 安全继电器 |  |  | SIS-DO |  | 有源接点 |  | 20201015 更新
08XZOV-9021 |  | 电磁阀 |  | 现场 | SIS-DO | 24V DC | - | 安全继电器 |  |  | SIS-DO |  | 有源接点 |  | 20201015 更新
08XZOV-9024 |  | 电磁阀 |  | 现场 | SIS-DO | 24V DC | - | 安全继电器 |  |  | SIS-DO |  | 有源接点 |  | 20201015 更新
08XZOV-9027 |  | 电磁阀 |  | 现场 | SIS-DO | 24V DC | - | 安全继电器 |  |  | SIS-DO |  | 有源接点 |  | 20201015 更新
08XZOV-9033 |  | 电磁阀 |  | 现场 | SIS-DO | 24V DC | - | 安全继电器 |  |  | SIS-DO |  | 有源接点 |  | 20201015 更新
08XZOV-9036 |  | 电磁阀 |  | 现场 | SIS-DO | 24V DC | - | 安全继电器 |  |  | SIS-DO |  | 有源接点 |  | 20201015 更新
08XZOV-9037A | 08XZOV-8023 | 电磁阀 |  | SIS | SIS-DO | 24V DC | - | 安全继电器 |  |  | SIS-DO |  | 有源接点 | 配浪涌保护器 | 20200930 更新
08XZOV-9037B | 08XZOV-8023 | 电磁阀 |  | SIS | SIS-DO | 24V DC | - | 安全继电器 |  |  | SIS-DO |  | 有源接点 | 配浪涌保护器 | 20200930 更新
08XA-1192 | 08XA-1192 | SIS 报警开关 |  | SIS | SIS-DO | 24V DC | - | - |  |  | SIS-DO |  | 有源接点
08XS-5179 | 08XS-5179 | SIS 报警开关 |  | SIS | SIS-DO | 24V DC | - | - |  |  | SIS-DO |  | 有源接点
08XZLC-1406A | 08XZLC-1406A | SIS 开关 |  | SIS | SIS-DO | 24V DC | - | - |  |  | SIS-DO |  | 有源接点
08XZOV-4691 | 08XZOV-4691 | 电磁阀 |  | 现场 | SIS-DO | 24V DC | - | 安全继电器 |  |  | SIS-DO |  | 有源接点
08XZOV-4692 | 08XZOV-4692 | 电磁阀 |  | 现场 | SIS-DO | 24V DC | - | 安全继电器 |  |  | SIS-DO |  | 有源接点
08XZOV-4693 | 08XZOV-4693 | 电磁阀 |  | 现场 | SIS-DO | 24V DC | - | 安全继电器 |  |  | SIS-DO |  | 有源接点
08XZOV-4694 | 08XZOV-4694 | 电磁阀 |  | 现场 | SIS-DO | 24V DC | - | 安全继电器 |  |  | SIS-DO |  | 有源接点
COMPR_REM_ESTOP | COMPR_REM_ESTOP | 急停按钮 |  | SIS | SIS-DO | 24V DC | - | - |  |  | SIS-DO |  | 有源接点

## 设备号对应的仪表位号 (hidden)
3G01 | 1 | 6G100 | 100 | 7G150 | 150
3G11 | 11 | 6G129 | 129
3G12 | 12 | 6G149 | 149
3G107 | 107 | 6G150 | 150
3G108 | 108 | 6G02A | 02A
3J5 111 | 111 | 6G02B | 02B
3G120 | 120 | 6J5 101-1 | 101-1
3G170 | 170 | 6J5 101-2 | 101-2
3G171 | 171 | 6J9 101A | 101A
3G175 | 175 | 6J9 101B | 101B
3G181 | 181 | 6G102-1 | 102-1
3X190 | 190 | 6G102-2 | 102-2
3J5 105A | 105-1 | 6G111A | 111A
3J5 105B | 105-2 | 6G111B | 111B
3K2 105 | 105-3 | 6J5 112 | 112-1
3G105A | 105A | 6G124A | 124A
3G105B | 105B | 6G124B | 124B
3J5 109A | 109-1 | 6J7 130 | 130-1
3G109A | 109A | 6J5 149 | 149-1
3G110A | 110A | 6J9 149 | 149-2
3G110B | 110B | 6K2 172 | 172-1
3K111A | 111-1
3K111B | 111-2
3K2 113A | 113A
3K2 113B | 113B
3K2 113C | 113C
3K2 115 | 115-1
3K2 116 | 116-1
3G118A | 118A
3G118B | 118B
3G119A | 119A
3G119B | 119B
3G122A | 122A
3G122B | 122B
3G123A | 123A
3G123B | 123B
3G125A | 125A
3G125B | 125B
3G126A | 126A
3G126B | 126B
3G127A | 127A
3G127B | 127B
3G160A | 160A
3G160B | 160B
3G172-1 | 172-1
3G172-2 | 172-2
3G227A | 227A
3G227B | 227B
3G228A | 228A
3G228B | 228B
3B263 | 263-1
3G263A | 263A
3G263B | 263B