## 卡件布置图
LOCAL | [39 empty] | 项目 | 内容 | N | S | COPY
[5 empty] | Job Name.: |  | 上海氯碱VCM | [32 empty] | Job Name.:
[5 empty] | Process: |  | SHLJVCM | [32 empty] | Process:
[5 empty] | Control Name: |  | FCS0302 |  |  |  |  | Front | [13 empty] | Rear | [13 empty] | Control Name:
[5 empty] | Station Address: |  | 03.02 | [5 empty] | 1 | 2 | 3 | 4 | 5 | 6 | 7 | 8 | [6 empty] | 1 | 2 | 3 | 4 | 5 | 6 | 7 | 8 | [5 empty] | Station Address:
[5 empty] | Cabinet No.: | [34 empty] | NODE 1
[13 empty] | AAI143/R | AAI143/R | AAI543/R | AAI543/R |  |  | EC401 | EC401 | CPU | CPU | Power | Power |  |  | AAI143/R | AAI143/R | AAI543/R | AAI543/R | AAI143 | AAI143 | AAI143 | ADV151 | ESB bus | ESB bus | Power | Power |  | NODE 2
[10 empty] | Qty. | F1 | [13 empty] | R1 | [14 empty] | NODE 3
[5 empty] | FCS Model: |  | AFV30D |  |  | 1 | [29 empty] | NODE 4
[5 empty] | I/O Node Model: |  | ANB10D-425/CU2N |  |  | 3 | [29 empty] | NODE 5
[7 empty] | ANB10D-425/CU2T |  |  | 1 | [10 empty] | YCB301-C100 | [13 empty] | YCB301-C020 |  |  |  |  | NODE 6
[7 empty] | ANB11D-425//BU2A |  |  | 0 |  |  | AAI143/R | AAI143/R | AAI543/R | AAI543/R | AAI143 | AAI143 | ADV151 | ADV551 | ESB bus | ESB bus | Power | Power |  |  | AAI143 | AAI143 | AAI543/R | AAI543/R | AAI143 | AAI143 | ADV151 | ADCV01 | ESB bus | ESB bus | Power | Power |  | NODE 7
[7 empty] | ANB11D-425//BU2B |  |  | 0 | F2 | [13 empty] | R2 | [14 empty] | NODE 8
NODE 9
[8 empty] | S | R | [30 empty] | NODE 10
[5 empty] | I/O Module Model: |  | AAI143 | [13 empty] | YCB301-C020 | [13 empty] | YCB301-C100 |  |  |  |  | N1-S1 |  | 1 | 1 | AAI143/R
[7 empty] | AAI543 | [5 empty] | AAI143/R | AAI143/R | AAI543/R | AAI543/R | AAI143 | AAI143 | ADV151 | ADV551 | ESB bus | ESB bus | Power | Power |  |  | AAI143 | AAI143 | AAI543/R | AAI543/R | AAI143 | AAI143 | ADV151 | ADCV01 | ESB bus | ESB bus | Power | Power |  | N1-S2 |  | 1 | 2 | R
[7 empty] | ADV151 |  |  |  | F3 | [13 empty] | R3 | [14 empty] | N1-S3 |  | 1 | 3 | AAI543/R
[7 empty] | ADV551 | [32 empty] | N1-S4 |  | 1 | 4 | R
[7 empty] | AAP135 | [32 empty] | N1-S5 |  | 1 | 5 | 0
[7 empty] | ALP121 | [13 empty] | YCB301-C100 | [13 empty] | YCB301-C020 |  |  |  |  | N1-S6 |  | 1 | 6 | 0
[7 empty] | ALR121 | [5 empty] | AAI143/R | AAI143/R | AAI543/R | AAI543/R | AAI143 | AAI143 | ADV151 | ADV551 | ESB bus | ESB bus | Power | Power |  |  | AAI543/R | AAI543/R | ADV151 | ADV151 | ADV151 | ADCV01 | ADCV01 | ADCV01 | ESB bus | ESB bus | Power | Power |  | N1-S7 |  | 1 | 7 | EC401
[7 empty] | ALE111 |  |  |  | F4 | [13 empty] | R4 | [14 empty] | N1-S8 |  | 1 | 8 | EC401
[7 empty] | ADCV01 | [32 empty] | N2-S1 |  | 2 | 1 | AAI143/R
[7 empty] | YCB301-C020 | [32 empty] | N2-S2 |  | 2 | 2 | R
[7 empty] | YCB301-C100 | [13 empty] | YCB301-C020 | [18 empty] | N2-S3 |  | 2 | 3 | AAI543/R
[7 empty] | YCB301-C200 | [5 empty] | AAI143/R | AAI143/R | AAI543/R | AAI543/R | AAI143 | AAI143 | ADV151 | ADCV01 | ESB bus | ESB bus | Power | Power | [15 empty] | N2-S4 |  | 2 | 4 | R
[11 empty] | F5 | [13 empty] | R5 | [14 empty] | N2-S5 |  | 2 | 5 | AAI143
[40 empty] | N2-S6 |  | 2 | 6 | AAI143
[5 empty] | Single: |  | S | [32 empty] | N2-S7 |  | 2 | 7 | ADV151
[5 empty] | Redundant: |  | R | [32 empty] | N2-S8 |  | 2 | 8 | ADV551
[40 empty] | N3-S1 |  | 3 | 1 | AAI143/R
[40 empty] | N3-S2 |  | 3 | 2 | R
[40 empty] | N3-S3 |  | 3 | 3 | AAI543/R
[40 empty] | N3-S4 |  | 3 | 4 | R
[35 empty] | Page： |  |  | / | 2 | N3-S5 |  | 3 | 5 | AAI143
[40 empty] | N3-S6 |  | 3 | 6 | AAI143
[40 empty] | N3-S7 |  | 3 | 7 | ADV151
[40 empty] | N3-S8 |  | 3 | 8 | ADV551
| AAI141 | AAI543 | ADV151 | ADV551 | ADCV01 | ALR121 | [33 empty] | N4-S1 |  | 4 | 1 | AAI143/R
[40 empty] | N4-S2 |  | 4 | 2 | R
[40 empty] | N4-S3 |  | 4 | 3 | AAI543/R
[40 empty] | N4-S4 |  | 4 | 4 | R
[40 empty] | N4-S5 |  | 4 | 5 | AAI143
[40 empty] | N4-S6 |  | 4 | 6 | AAI143
[40 empty] | N4-S7 |  | 4 | 7 | ADV151
[40 empty] | N4-S8 |  | 4 | 8 | ADV551
[40 empty] | N5-S1 |  | 5 | 1 | AAI143/R
[40 empty] | N5-S2 |  | 5 | 2 | R
[40 empty] | N5-S3 |  | 5 | 3 | AAI543/R
[40 empty] | N5-S4 |  | 5 | 4 | R
[40 empty] | N5-S5 |  | 5 | 5 | AAI143
[40 empty] | N5-S6 |  | 5 | 6 | AAI143
[40 empty] | N5-S7 |  | 5 | 7 | ADV151
[40 empty] | N5-S8 |  | 5 | 8 | ADCV01
[40 empty] | N6-S1 |  | 6 | 1 | AAI143/R
[40 empty] | N6-S2 |  | 6 | 2 | R
[40 empty] | N6-S3 |  | 6 | 3 | AAI543/R
[40 empty] | N6-S4 |  | 6 | 4 | R
[40 empty] | N6-S5 |  | 6 | 5 | AAI143
[40 empty] | N6-S6 |  | 6 | 6 | AAI143
[40 empty] | N6-S7 |  | 6 | 7 | AAI143
[40 empty] | N6-S8 |  | 6 | 8 | ADV151
[40 empty] | N7-S1 |  | 7 | 1 | AAI143
[40 empty] | N7-S2 |  | 7 | 2 | AAI143
[40 empty] | N7-S3 |  | 7 | 3 | AAI543/R
[40 empty] | N7-S4 |  | 7 | 4 | R
[40 empty] | N7-S5 |  | 7 | 5 | AAI143
[40 empty] | N7-S6 |  | 7 | 6 | AAI143
[40 empty] | N7-S7 |  | 7 | 7 | ADV151
[40 empty] | N7-S8 |  | 7 | 8 | ADCV01
[40 empty] | N8-S1 |  | 8 | 1 | AAI143
[40 empty] | N8-S2 |  | 8 | 2 | AAI143
[40 empty] | N8-S3 |  | 8 | 3 | AAI543/R
[40 empty] | N8-S4 |  | 8 | 4 | R
[40 empty] | N8-S5 |  | 8 | 5 | AAI143
[40 empty] | N8-S6 |  | 8 | 6 | AAI143
[40 empty] | N8-S7 |  | 8 | 7 | ADV151
[40 empty] | N8-S8 |  | 8 | 8 | ADCV01
[40 empty] | N9-S1 |  | 9 | 1 | AAI543/R
[40 empty] | N9-S2 |  | 9 | 2 | R
[40 empty] | N9-S3 |  | 9 | 3 | ADV151
[40 empty] | N9-S4 |  | 9 | 4 | ADV151
[40 empty] | N9-S5 |  | 9 | 5 | ADV151
[40 empty] | N9-S6 |  | 9 | 6 | ADCV01
[40 empty] | N9-S7 |  | 9 | 7 | ADCV01
[40 empty] | N9-S8 |  | 9 | 8 | ADCV01
[40 empty] | N10-S1 |  | 10 | 1
[40 empty] | N10-S2 |  | 10 | 2
[40 empty] | N10-S3 |  | 10 | 3
[40 empty] | N10-S4 |  | 10 | 4
[40 empty] | N10-S5 |  | 10 | 5
[40 empty] | N10-S6 |  | 10 | 6
[40 empty] | N10-S7 |  | 10 | 7
[40 empty] | N10-S8 |  | 10 | 8

## 卡件IO布置
| Channel | Slot 1 | Slot 2 | Slot 3 | Slot 4 | Slot 5 | Slot 6 |  |  |  | Channel | Slot 1 | Slot 2 | Slot 3 | Slot 4 | Slot 5 | Slot 6 | Slot 7 | Slot 8
|  | AAI143-H | AAI143-H | AAI543-H | AAI543-H | 0 | 0 |  |  |  |  | AAI143-H | AAI143-H | AAI543-H | AAI543-H | AAI143-H | AAI143-H | AAI143-H | ADV151-P
|  | 16 |  | 16 | [7 empty] | 16 |  | 16 |  | 16 | 16 | 16 | 32
|  |  | R |  | R | bar: Slot 1 to Slot 8
Node 1 | 1 | Spare |  | Spare | [5 empty] | Node 6 | 1 | Spare |  | Spare |  | Spare | Spare | Spare | Spare
| 2 | Spare |  | Spare | [6 empty] | 2 | Spare |  | Spare |  | Spare | Spare | Spare | Spare
| 3 | Spare |  | Spare | [6 empty] | 3 | Spare |  | Spare |  | Spare | Spare | Spare | Spare
| 4 | Spare |  | Spare | [6 empty] | 4 | Spare |  | Spare |  | Spare | Spare | Spare | Spare
| 5 | Spare |  | Spare | [6 empty] | 5 | Spare |  | Spare |  | Spare | Spare | Spare | Spare
| 6 | Spare |  | Spare | [6 empty] | 6 | Spare |  | Spare |  | Spare | Spare | Spare | Spare
| 7 | Spare |  | Spare | [6 empty] | 7 | Spare |  | Spare |  | Spare | Spare | Spare | Spare
| 8 | Spare |  | Spare | [6 empty] | 8 | Spare |  | Spare |  | Spare | Spare | Spare | Spare
| 9 | Spare |  | Spare | [6 empty] | 9 | Spare |  | Spare |  | Spare | Spare | Spare | Spare
| 10 | Spare |  | Spare |  | 需 | 需 |  |  |  | 10 | Spare |  | Spare |  | Spare | Spare | Spare | Spare
| 11 | Spare |  | Spare |  | 手 | 手 |  |  |  | 11 | Spare |  | Spare |  | Spare | Spare | Spare | Spare
| 12 | Spare |  | Spare |  | 工 | 工 |  |  |  | 12 | Spare |  | Spare |  | Spare | Spare | Spare | Spare
| 13 | Spare |  | Spare |  | 处 | 处 |  |  |  | 13 | Spare |  | Spare |  | Spare | Spare | Spare | Spare
| 14 | Spare |  | Spare |  | 理 | 理 |  |  |  | 14 | Spare |  | Spare |  | Spare | Spare | Spare | Spare
| 15 | Spare |  | Spare | [6 empty] | 15 | Spare |  | Spare |  | Spare | Spare | Spare | Spare
| 16 | Spare |  | Spare | [6 empty] | 16 | Spare |  | Spare |  | Spare | Spare | Spare | Spare
| 17 | [9 empty] | 17 | Slot 8: Spare
| 18 | [9 empty] | 18 | Slot 8: Spare
| 19 | [9 empty] | 19 | Slot 8: Spare
| 20 | [9 empty] | 20 | Slot 8: Spare
| 21 | [9 empty] | 21 | Slot 8: Spare
| 22 | [9 empty] | 22 | Slot 8: Spare
| 23 | [9 empty] | 23 | Slot 8: Spare
| 24 | [9 empty] | 24 | Slot 8: Spare
| 25 | [9 empty] | 25 | Slot 8: Spare
| 26 | [9 empty] | 26 | Slot 8: Spare
| 27 | [9 empty] | 27 | Slot 8: Spare
| 28 | [9 empty] | 28 | Slot 8: Spare
| 29 | [9 empty] | 29 | Slot 8: Spare
| 30 | [9 empty] | 30 | Slot 8: Spare
| 31 | [9 empty] | 31 | Slot 8: Spare
| 32 | [9 empty] | 32 | Slot 8: Spare
I/O numbeE | [9 empty] | I/O numbeE
| Channel | Slot 1 | Slot 2 | Slot 3 | Slot 4 | Slot 5 | Slot 6 | Slot 7 | Slot 8 |  | Channel | Slot 1 | Slot 2 | Slot 3 | Slot 4 | Slot 5 | Slot 6 | Slot 7 | Slot 8
|  | AAI143-H | AAI143-H | AAI543-H | AAI543-H | AAI143-H | AAI143-H | ADV151-P | ADV551-P |  |  | AAI143-H | AAI143-H | AAI543-H | AAI543-H | AAI143-H | AAI143-H | ADV151-P | ADCV01
|  | 16 |  | 16 |  | 16 | 16 | 32 | 32 |  |  | 16 | 16 | 16 |  | 16 | 16 | 32
R | bar: Slot 1 to Slot 8
Node 2 | 1 | Spare |  | Spare |  | Spare | Spare | Spare | Spare | Node 7 | 1 | Spare | Spare | Spare |  | Spare | Spare | Spare
| 2 | Spare |  | Spare |  | Spare | Spare | Spare | Spare |  | 2 | Spare | Spare | Spare |  | Spare | Spare | Spare
| 3 | Spare |  | Spare |  | Spare | Spare | Spare | Spare |  | 3 | Spare | Spare | Spare |  | Spare | Spare | Spare
| 4 | Spare |  | Spare |  | Spare | Spare | Spare | Spare |  | 4 | Spare | Spare | Spare |  | Spare | Spare | Spare
| 5 | Spare |  | Spare |  | Spare | Spare | Spare | Spare |  | 5 | Spare | Spare | Spare |  | Spare | Spare | Spare
| 6 | Spare |  | Spare |  | Spare | Spare | Spare | Spare |  | 6 | Spare | Spare | Spare |  | Spare | Spare | Spare
| 7 | Spare |  | Spare |  | Spare | Spare | Spare | Spare |  | 7 | Spare | Spare | Spare |  | Spare | Spare | Spare
| 8 | Spare |  | Spare |  | Spare | Spare | Spare | Spare |  | 8 | Spare | Spare | Spare |  | Spare | Spare | Spare
| 9 | Spare |  | Spare |  | Spare | Spare | Spare | Spare |  | 9 | Spare | Spare | Spare |  | Spare | Spare | Spare
| 10 | Spare |  | Spare |  | Spare | Spare | Spare | Spare |  | 10 | Spare | Spare | Spare |  | Spare | Spare | Spare
| 11 | Spare |  | Spare |  | Spare | Spare | Spare | Spare |  | 11 | Spare | Spare | Spare |  | Spare | Spare | Spare
| 12 | Spare |  | Spare |  | Spare | Spare | Spare | Spare |  | 12 | Spare | Spare | Spare |  | Spare | Spare | Spare
| 13 | Spare |  | Spare |  | Spare | Spare | Spare | Spare |  | 13 | Spare | Spare | Spare |  | Spare | Spare | Spare
| 14 | Spare |  | Spare |  | Spare | Spare | Spare | Spare |  | 14 | Spare | Spare | Spare |  | Spare | Spare | Spare
| 15 | Spare |  | Spare |  | Spare | Spare | Spare | Spare |  | 15 | Spare | Spare | Spare |  | Spare | Spare | Spare
| 16 | Spare |  | Spare |  | Spare | Spare | Spare | Spare |  | 16 | Spare | Spare | Spare |  | Spare | Spare | Spare
| 17 | Slot 7: Spare; Slot 8: Spare |  | 17 | [6 empty] | Spare
| 18 | Slot 7: Spare; Slot 8: Spare |  | 18 | [6 empty] | Spare
| 19 | Slot 7: Spare; Slot 8: Spare |  | 19 | [6 empty] | Spare
| 20 | Slot 7: Spare; Slot 8: Spare |  | 20 | [6 empty] | Spare
| 21 | Slot 7: Spare; Slot 8: Spare |  | 21 | [6 empty] | Spare
| 22 | Slot 7: Spare; Slot 8: Spare |  | 22 | [6 empty] | Spare
| 23 | Slot 7: Spare; Slot 8: Spare |  | 23 | [6 empty] | Spare
| 24 | Slot 7: Spare; Slot 8: Spare |  | 24 | [6 empty] | Spare
| 25 | Slot 7: Spare; Slot 8: Spare |  | 25 | [6 empty] | Spare
| 26 | Slot 7: Spare; Slot 8: Spare |  | 26 | [6 empty] | Spare
| 27 | Slot 7: Spare; Slot 8: Spare |  | 27 | [6 empty] | Spare
| 28 | Slot 7: Spare; Slot 8: Spare |  | 28 | [6 empty] | Spare
| 29 | Slot 7: Spare; Slot 8: Spare |  | 29 | [6 empty] | Spare
| 30 | Slot 7: Spare; Slot 8: Spare |  | 30 | [6 empty] | Spare
| 31 | Slot 7: Spare; Slot 8: Spare |  | 31 | [6 empty] | Spare
| 32 | Slot 7: Spare; Slot 8: Spare |  | 32 | [6 empty] | Spare
I/O numbeE | [9 empty] | I/O numbeE
| Channel | Slot 1 | Slot 2 | Slot 3 | Slot 4 | Slot 5 | Slot 6 | Slot 7 | Slot 8 |  | Channel | Slot 1 | Slot 2 | Slot 3 | Slot 4 | Slot 5 | Slot 6 | Slot 7 | Slot 8
|  | AAI143-H | AAI143-H | AAI543-H | AAI543-H | AAI143-H | AAI143-H | ADV151-P | ADV551-P |  |  | AAI143-H | AAI143-H | AAI543-H | AAI543-H | AAI143-H | AAI143-H | ADV151-P | ADCV01
|  | 16 |  | 16 |  | 16 | 16 | 32 | 32 |  |  | 16 | 16 | 16 |  | 16 | 16 | 32
R | bar: Slot 1 to Slot 8
Node 3 | 1 | Spare |  | Spare |  | Spare | Spare | Spare | Spare | Node 8 | 1 | Spare | Spare | Spare |  | Spare | Spare | Spare
| 2 | Spare |  | Spare |  | Spare | Spare | Spare | Spare |  | 2 | Spare | Spare | Spare |  | Spare | Spare | Spare
| 3 | Spare |  | Spare |  | Spare | Spare | Spare | Spare |  | 3 | Spare | Spare | Spare |  | Spare | Spare | Spare
| 4 | Spare |  | Spare |  | Spare | Spare | Spare | Spare |  | 4 | Spare | Spare | Spare |  | Spare | Spare | Spare
| 5 | Spare |  | Spare |  | Spare | Spare | Spare | Spare |  | 5 | Spare | Spare | Spare |  | Spare | Spare | Spare
| 6 | Spare |  | Spare |  | Spare | Spare | Spare | Spare |  | 6 | Spare | Spare | Spare |  | Spare | Spare | Spare
| 7 | Spare |  | Spare |  | Spare | Spare | Spare | Spare |  | 7 | Spare | Spare | Spare |  | Spare | Spare | Spare
| 8 | Spare |  | Spare |  | Spare | Spare | Spare | Spare |  | 8 | Spare | Spare | Spare |  | Spare | Spare | Spare
| 9 | Spare |  | Spare |  | Spare | Spare | Spare | Spare |  | 9 | Spare | Spare | Spare |  | Spare | Spare | Spare
| 10 | Spare |  | Spare |  | Spare | Spare | Spare | Spare |  | 10 | Spare | Spare | Spare |  | Spare | Spare | Spare
| 11 | Spare |  | Spare |  | Spare | Spare | Spare | Spare |  | 11 | Spare | Spare | Spare |  | Spare | Spare | Spare
| 12 | Spare |  | Spare |  | Spare | Spare | Spare | Spare |  | 12 | Spare | Spare | Spare |  | Spare | Spare | Spare
| 13 | Spare |  | Spare |  | Spare | Spare | Spare | Spare |  | 13 | Spare | Spare | Spare |  | Spare | Spare | Spare
| 14 | Spare |  | Spare |  | Spare | Spare | Spare | Spare |  | 14 | Spare | Spare | Spare |  | Spare | Spare | Spare
| 15 | Spare |  | Spare |  | Spare | Spare | Spare | Spare |  | 15 | Spare | Spare | Spare |  | Spare | Spare | Spare
| 16 | Spare |  | Spare |  | Spare | Spare | Spare | Spare |  | 16 | Spare | Spare | Spare |  | Spare | Spare | Spare
| 17 | Slot 7: Spare; Slot 8: Spare |  | 17 | [6 empty] | Spare
| 18 | Slot 7: Spare; Slot 8: Spare |  | 18 | [6 empty] | Spare
| 19 | Slot 7: Spare; Slot 8: Spare |  | 19 | [6 empty] | Spare
| 20 | Slot 7: Spare; Slot 8: Spare |  | 20 | [6 empty] | Spare
| 21 | Slot 7: Spare; Slot 8: Spare |  | 21 | [6 empty] | Spare
| 22 | Slot 7: Spare; Slot 8: Spare |  | 22 | [6 empty] | Spare
| 23 | Slot 7: Spare; Slot 8: Spare |  | 23 | [6 empty] | Spare
| 24 | Slot 7: Spare; Slot 8: Spare |  | 24 | [6 empty] | Spare
| 25 | Slot 7: Spare; Slot 8: Spare |  | 25 | [6 empty] | Spare
| 26 | Slot 7: Spare; Slot 8: Spare |  | 26 | [6 empty] | Spare
| 27 | Slot 7: Spare; Slot 8: Spare |  | 27 | [6 empty] | Spare
| 28 | Slot 7: Spare; Slot 8: Spare |  | 28 | [6 empty] | Spare
| 29 | Slot 7: Spare; Slot 8: Spare |  | 29 | [6 empty] | Spare
| 30 | Slot 7: Spare; Slot 8: Spare |  | 30 | [6 empty] | Spare
| 31 | Slot 7: Spare; Slot 8: Spare |  | 31 | [6 empty] | Spare
| 32 | Slot 7: Spare; Slot 8: Spare |  | 32 | [6 empty] | Spare
I/O numbeE | [9 empty] | I/O numbeE
| Channel | Slot 1 | Slot 2 | Slot 3 | Slot 4 | Slot 5 | Slot 6 | Slot 7 | Slot 8 |  | Channel | Slot 1 | Slot 2 | Slot 3 | Slot 4 | Slot 5 | Slot 6 | Slot 7 | Slot 8
|  | AAI143-H | AAI143-H | AAI543-H | AAI543-H | AAI143-H | AAI143-H | ADV151-P | ADV551-P |  |  | AAI543-H | AAI543-H | ADV151-P | ADV151-P | ADV151-P | ADCV01 | ADCV01 | ADCV01
|  | 16 |  | 16 |  | 16 | 16 | 32 | 32 |  |  | 16 |  | 32 | 32 | 32
R | bar: Slot 1 to Slot 8
Node 4 | 1 | Spare |  | Spare |  | Spare | Spare | Spare | Spare | Node 9 | 1 | Spare |  | Spare | Spare | Spare
| 2 | Spare |  | Spare |  | Spare | Spare | Spare | Spare |  | 2 | Spare |  | Spare | Spare | Spare
| 3 | Spare |  | Spare |  | Spare | Spare | Spare | Spare |  | 3 | Spare |  | Spare | Spare | Spare
| 4 | Spare |  | Spare |  | Spare | Spare | Spare | Spare |  | 4 | Spare |  | Spare | Spare | Spare
| 5 | Spare |  | Spare |  | Spare | Spare | Spare | Spare |  | 5 | Spare |  | Spare | Spare | Spare
| 6 | Spare |  | Spare |  | Spare | Spare | Spare | Spare |  | 6 | Spare |  | Spare | Spare | Spare
| 7 | Spare |  | Spare |  | Spare | Spare | Spare | Spare |  | 7 | Spare |  | Spare | Spare | Spare
| 8 | Spare |  | Spare |  | Spare | Spare | Spare | Spare |  | 8 | Spare |  | Spare | Spare | Spare
| 9 | Spare |  | Spare |  | Spare | Spare | Spare | Spare |  | 9 | Spare |  | Spare | Spare | Spare
| 10 | Spare |  | Spare |  | Spare | Spare | Spare | Spare |  | 10 | Spare |  | Spare | Spare | Spare
| 11 | Spare |  | Spare |  | Spare | Spare | Spare | Spare |  | 11 | Spare |  | Spare | Spare | Spare
| 12 | Spare |  | Spare |  | Spare | Spare | Spare | Spare |  | 12 | Spare |  | Spare | Spare | Spare
| 13 | Spare |  | Spare |  | Spare | Spare | Spare | Spare |  | 13 | Spare |  | Spare | Spare | Spare
| 14 | Spare |  | Spare |  | Spare | Spare | Spare | Spare |  | 14 | Spare |  | Spare | Spare | Spare
| 15 | Spare |  | Spare |  | Spare | Spare | Spare | Spare |  | 15 | Spare |  | Spare | Spare | Spare
| 16 | Spare |  | Spare |  | Spare | Spare | Spare | Spare |  | 16 | Spare |  | Spare | Spare | Spare
| 17 | Slot 7: Spare; Slot 8: Spare |  | 17 |  |  | Spare | Spare | Spare
| 18 | Slot 7: Spare; Slot 8: Spare |  | 18 |  |  | Spare | Spare | Spare
| 19 | Slot 7: Spare; Slot 8: Spare |  | 19 |  |  | Spare | Spare | Spare
| 20 | Slot 7: Spare; Slot 8: Spare |  | 20 |  |  | Spare | Spare | Spare
| 21 | Slot 7: Spare; Slot 8: Spare |  | 21 |  |  | Spare | Spare | Spare
| 22 | Slot 7: Spare; Slot 8: Spare |  | 22 |  |  | Spare | Spare | Spare
| 23 | Slot 7: Spare; Slot 8: Spare |  | 23 |  |  | Spare | Spare | Spare
| 24 | Slot 7: Spare; Slot 8: Spare |  | 24 |  |  | Spare | Spare | Spare
| 25 | Slot 7: Spare; Slot 8: Spare |  | 25 |  |  | Spare | Spare | Spare
| 26 | Slot 7: Spare; Slot 8: Spare |  | 26 |  |  | Spare | Spare | Spare
| 27 | Slot 7: Spare; Slot 8: Spare |  | 27 |  |  | Spare | Spare | Spare
| 28 | Slot 7: Spare; Slot 8: Spare |  | 28 |  |  | Spare | Spare | Spare
| 29 | Slot 7: Spare; Slot 8: Spare |  | 29 |  |  | Spare | Spare | Spare
| 30 | Slot 7: Spare; Slot 8: Spare |  | 30 |  |  | Spare | Spare | Spare
| 31 | Slot 7: Spare; Slot 8: Spare |  | 31 |  |  | Spare | Spare | Spare
| 32 | Slot 7: Spare; Slot 8: Spare |  | 32 |  |  | Spare | Spare | Spare
I/O numbeE | [9 empty] | I/O numbeE
| Channel | Slot 1 | Slot 2 | Slot 3 | Slot 4 | Slot 5 | Slot 6 | Slot 7 | Slot 8 |  | Channel | Slot 1 | Slot 2 | Slot 3 | Slot 4 | Slot 5 | Slot 6 | Slot 7 | Slot 8
|  | AAI143-H | AAI143-H | AAI543-H | AAI543-H | AAI143-H | AAI143-H | ADV151-P | ADCV01 |  |  | 0 | 0 | 0 | 0 | 0 | 0 | 0 | 0
|  | 16 |  | 16 |  | 16 | 16 | 32
|  |  | R |  | R
Node 5 | 1 | Spare |  | Spare |  | Spare | Spare | Spare |  | Node 10 | 1
| 2 | Spare |  | Spare |  | Spare | Spare | Spare |  |  | 2
| 3 | Spare |  | Spare |  | Spare | Spare | Spare |  |  | 3
| 4 | Spare |  | Spare |  | Spare | Spare | Spare |  |  | 4
| 5 | Spare |  | Spare |  | Spare | Spare | Spare |  |  | 5
| 6 | Spare |  | Spare |  | Spare | Spare | Spare |  |  | 6
| 7 | Spare |  | Spare |  | Spare | Spare | Spare |  |  | 7
| 8 | Spare |  | Spare |  | Spare | Spare | Spare |  |  | 8
| 9 | Spare |  | Spare |  | Spare | Spare | Spare |  |  | 9
| 10 | Spare |  | Spare |  | Spare | Spare | Spare |  |  | 10 | 需 | 需 | 需 | 需 | 需 | 需 | 需 | 需
| 11 | Spare |  | Spare |  | Spare | Spare | Spare |  |  | 11 | 手 | 手 | 手 | 手 | 手 | 手 | 手 | 手
| 12 | Spare |  | Spare |  | Spare | Spare | Spare |  |  | 12 | 工 | 工 | 工 | 工 | 工 | 工 | 工 | 工
| 13 | Spare |  | Spare |  | Spare | Spare | Spare |  |  | 13 | 处 | 处 | 处 | 处 | 处 | 处 | 处 | 处
| 14 | Spare |  | Spare |  | Spare | Spare | Spare |  |  | 14 | 理 | 理 | 理 | 理 | 理 | 理 | 理 | 理
| 15 | Spare |  | Spare |  | Spare | Spare | Spare |  |  | 15
| 16 | Spare |  | Spare |  | Spare | Spare | Spare |  |  | 16
| 17 | Slot 7: Spare |  | 17
| 18 | Slot 7: Spare |  | 18
| 19 | Slot 7: Spare |  | 19
| 20 | Slot 7: Spare |  | 20
| 21 | Slot 7: Spare |  | 21
| 22 | Slot 7: Spare |  | 22
| 23 | Slot 7: Spare |  | 23
| 24 | Slot 7: Spare |  | 24
| 25 | Slot 7: Spare |  | 25
| 26 | Slot 7: Spare |  | 26
| 27 | Slot 7: Spare |  | 27
| 28 | Slot 7: Spare |  | 28
| 29 | Slot 7: Spare |  | 29
| 30 | Slot 7: Spare |  | 30
| 31 | Slot 7: Spare |  | 31
| 32 | Slot 7: Spare |  | 32
I/O numbeE | [9 empty] | I/O numbeE
|  | IS | R
IS
|  | NIS | R
NIS
|  | MI | R
MI
|  | RE | R
RE
|  | Dry | R
Dry
|  | 24V | R
24V
|  | AIR(Hart)4-20mA | 4~20ma | NIS
|  |  | 安全栅 | IS
|  |  | 输入隔离器 | ISO
|  |  | Pt100+温变 | Pt
|  |  | 浪涌 | SU
|  | AOR(Hart)4-20mA | 4~20ma | NIS
|  |  | 安全栅 | IS
|  |  | 输出隔离器 | ISO
|  | DIRNAMUR | 继电器 | MR
|  |  | 安全栅 | MI
|  | DIR（干接点） | 安全栅 | IS
|  |  | 继电器 | RE
|  | DOR（中间继电器） | 干接点 | dry
|  |  | 湿接点 | 24v
|  | AI(Hart)4-20mA | 4-20mA | NIS
|  |  | 安全栅 | IS
|  |  | 输入隔离器 | ISO
|  |  | Pt100+温变 | Pt
|  |  | 浪涌 | SU
|  | AO(Hart)4-20mA | 4~20ma | NIS
|  |  | 安全栅 | IS
|  |  | 隔离器 | ISO
|  | DINAMUR | 继电器 | MR
|  |  | 安全栅 | MI
|  | DI（干接点） | 继电器 | RE
|  |  | 安全栅 | IS
|  | DO（中间继电器） | 干接点 | dry
|  |  | 湿接点 | 24v
|  | PI | 脉冲 | PI

## Sample
序号 | 类型 | 样式
1 | AAI143/R | AAI143-H | AAI143-H
16
R
Spare
Spare
Spare
Spare
Spare
Spare
Spare
Spare
Spare
Spare
Spare
Spare
Spare
Spare
Spare
Spare
2 | AAI543/R | AAI543-H | AAI543-H
16
R
Spare
Spare
Spare
Spare
Spare
Spare
Spare
Spare
Spare
Spare
Spare
Spare
Spare
Spare
Spare
Spare
3 | AAI143 | AAI143-H
16
Spare
Spare
Spare
Spare
Spare
Spare
Spare
Spare
Spare
Spare
Spare
Spare
Spare
Spare
Spare
Spare
4 | ADV151/R | ADV151-P | ADV151-P
32
R
Spare
Spare
Spare
Spare
Spare
Spare
Spare
Spare
Spare
Spare
Spare
Spare
Spare
Spare
Spare
Spare
Spare
Spare
Spare
Spare
Spare
Spare
Spare
Spare
Spare
Spare
Spare
Spare
Spare
Spare
Spare
Spare
5 | ADV151 | ADV151-P
32
Spare
Spare
Spare
Spare
Spare
Spare
Spare
Spare
Spare
Spare
Spare
Spare
Spare
Spare
Spare
Spare
Spare
Spare
Spare
Spare
Spare
Spare
Spare
Spare
Spare
Spare
Spare
Spare
Spare
Spare
Spare
Spare
6 | ADV551/R | ADV551-P | ADV551-P
32
Spare
Spare
Spare
Spare
Spare
Spare
Spare
Spare
Spare
Spare
Spare
Spare
Spare
Spare
Spare
Spare
Spare
Spare
Spare
Spare
Spare
Spare
Spare
Spare
Spare
Spare
Spare
Spare
Spare
Spare
Spare
Spare
7 | ADV551 | ADV551-P
32
Spare
Spare
Spare
Spare
Spare
Spare
Spare
Spare
Spare
Spare
Spare
Spare
Spare
Spare
Spare
Spare
Spare
Spare
Spare
Spare
Spare
Spare
Spare
Spare
Spare
Spare
Spare
Spare
Spare
Spare
Spare
Spare
8 | ADCV01 | ADCV01
9 | 空 | 0
需
手
工
处
理

## BOM
|  |  | FCS0101 | FCS0102
AFV30D-A41252 | DCS -- Field Control Unit for Vnet/IP | 2 | 1 | 1
ANB10D-425/CU2N | I/O Node Units for Dual-Redundant | 6 | 3 | 3
ANB10D-425/CU2T | I/O Node Units for Dual-Redundant | 2 | 1 | 1
EC401-50 | ESB Bus Coupler Module | 4 | 2 | 2
AAI141-S50 | Analog Input Module (4-20 mA ,16-channel) | 14 | 6 | 8
AAI543-S50 | Analog Output Module (4-20 mA ,16-channel) | 5 | 3 | 2
ADV151-P50 | Digital Input Module (32-channel,24VDC) | 31 | 16 | 15
ADV551-P50 | Digital Output Module (32-channel,24V DC) | 17 | 9 | 8
ALR121-S50 | RS-422/RS485 Communication Module | 4 | 2 | 2
ADCV01 | Dummy Cover(for I/O Module) |  | 2 | 3