## Cover
Customer： | 天津渤化化工发展有限公司
End User： | 天津渤化化工发展有限公司
Job Name： | 天津渤化发展“两化”搬迁改造项目一期工程
System： | CENTUM VP R6
Process： | PP
Document Name： | Module Layout
|  | Date : | 2019.07.26
|  | Rev : | 0.0
Yokogawa China Co.,Ltd
[5 empty] | Name | Sign
APP.
Bai Xiaodong
CHK.
Zhang jin
DRW：
Zhang Chenchen
|  |  | Doc. No.: |  |  | Page
|  |  | PJ-TJBH--H30-001 |  |  | 1 | / | 32

## Revision List
Revision List
REV. | COMMENTS & PAGES | DATE | AUTHOR | CHECK | APPROVAL
0 | all page | 2019-07-26 | Zhang Chenchen | Zhang Jin | Bai Xiaodong
0.1
0.2
0.3
0.4
0.5
0.6
0.7
0.8
0.9
1.0
1.1
1.2
1.3
1.4
1.5
1.6
[6 empty] | 2 | / | 32
Note on B1: 作者: 请注意修改页眉，使之与自己的项目内容吻合。 2008-11-25

## A
LOCAL | [35 empty] | REMOTE
| Job Name.: | 天津渤化发展“两化”搬迁改造项目一期工程 | [34 empty] | Job Name.: | 天津渤化发展“两化”搬迁改造项目一期工程
| Process: | PP | [34 empty] | Process: | PP
| Control Name: | FCS0301 | [5 empty] | Front | [13 empty] | Rear | [14 empty] | Control Name: | FCS0301 |  |  |  |  | Front | [9 empty] | Rear
| Station Address: | 03.01 | [6 empty] | 1 | 2 | 3 | 4 | 5 | 6 | 7 | 8 | [6 empty] | 1 | 2 | 3 | 4 | 5 | 6 | 7 | 8 | [6 empty] | Station Address: | 03.01 | [5 empty] | 1 | 2 | 3 | 4 | 5 | 6 | 7 | 8 |  |  | 1 | 2 | 3 | 4 | 5 | 6 | 7 | 8
| Cabinet No.: | [35 empty] | Cabinet No.: | 0
[9 empty] | AAI143/R | AAI143/R | ADCV01 | ADCV01 | ADV151/R | ADV151/R | EC401 | EC401 | CPU | CPU | Power | Power |  |  | AAI143/R | AAI143/R | AAI543/R | AAI543/R | AAI143 | ADCV01 | ADCV01 | ADCV01 | ESB bus | ESB bus | Power | Power
[5 empty] | Qty. |  | F1 | [13 empty] | R1 | [19 empty] | Qty. | F1 | [9 empty] | R1
| FCS Model: | AFV30D |  |  | 1 | [30 empty] | REMOTE NODE: |  |  |  |  | 0
| I/O Node Model: | ANB10D-425/CU2N |  |  | 8 | [17 empty] | NIS | NIS | NIS | NIS | NIS | [9 empty] | I/O Node Model: | ANB10D-425/CU2N |  |  | 0 | bar: 1 to 6
|  | ANB10D-425/CU2T |  |  | 1 | [11 empty] | YCB301-C100 | [13 empty] | YCB301-C020 | [6 empty] | ANB10D-425/CU2T |  |  | 0
|  | ANB11D-425//BU2A |  |  | 0 |  |  |  | AAI143/R | AAI143/R | AAI543/R | AAI543/R | ADCV01 | ADV151 | ADV151 | ADV151 | ESB bus | ESB bus | Power | Power |  |  | AAI143 | AAI143 | AAI143 | AAI143 | ADCV01 | ADCV01 | ADV551 | ADV551 | ESB bus | ESB bus | Power | Power |  |  |  | ANB11D-425//BU2A |  |  | 0
|  | ANB11D-425//BU2B |  |  | 0 |  | F2 | [13 empty] | R2 | [16 empty] | ANB11D-425//BU2B |  |  | 0 | F2 | [9 empty] | R2
I/O Module Model:
|  |  | S | R | [18 empty] | IS | IS | IS | NIS |  |  | dry | dry | [8 empty] | S | R | bar: 1 to 4; 6 to 8
| I/O Module Model: | AAI143 | 17 | 12 | 29 | [11 empty] | YCB301-C020 | [13 empty] | YCB301-C100 | [6 empty] | AAI143 | 0 | 0 | 0
|  | AAI543 | 0 | 10 | 10 |  |  |  | AAI143/R | AAI143/R | AAI543/R | AAI543/R | ADCV01 | ADCV01 | ADV151 | ADV151 | ESB bus | ESB bus | Power | Power |  |  | AAI143 | AAI143 | AAI143 | AAI143 | ADCV01 | ADCV01 | ADV551/R | ADV551/R | ESB bus | ESB bus | Power | Power |  |  |  | AAI543 | 0 | 0 | 0
|  | ADV151 | 9 | 2 | 11 |  | F3 | [13 empty] | R3 | [16 empty] | ADV151 | 0 | 0 | 0 | F3 | [9 empty] | R3
|  | ADV551 | 3 | 4 | 7 | [32 empty] | ADV551 | 0 | 0 | 0
|  | AAP135 | 0 | 0 | 0 | [17 empty] | IS | IS | IS | NIS |  |  | dry | dry | [7 empty] | AAP135 | 0 | 0 | 0 | bar: 1 to 4; 7 to 8
|  | ALP121 | 0 | 0 | 0 | [11 empty] | YCB301-C100 | [13 empty] | YCB301-C020 | [6 empty] | ALP121 | 0 | 0 | 0
|  | ALR121 | 0 | 0 | 0 |  |  |  | AAI143/R | AAI143/R | AAI543/R | AAI543/R | ADCV01 | ADCV01 | ADV151 | ADV151 | ESB bus | ESB bus | Power | Power |  |  | AAI143 | AAI143 | AAI143 | AAI143 | ADCV01 | ADCV01 | ADV551/R | ADV551/R | ESB bus | ESB bus | Power | Power |  |  |  | ALR121 | 0 | 0 | 0
|  | ALE111 | 1 | 0 | 1 |  | F4 | [13 empty] | R4 | [16 empty] | ALE111 | 0 | 0 | 0 | F4 | [9 empty] | R4
|  | ADCV01 | 20 | 0 | 20 | [32 empty] | ADCV01 | 0 | 0 | 0
|  | YCB301-C020 |  |  | 4 | [17 empty] | IS | IS | IS | NIS |  |  | 24v | 24v | [7 empty] | YCB301-C020 |  |  | 0 | bar: 1 to 4; 7 to 8
|  | YCB301-C100 |  |  | 4 | [11 empty] | YCB301-C020 | [13 empty] | YCB301-C100 | [6 empty] | YCB301-C100 |  |  | 0
|  | YCB301-C200 |  |  | 1 |  |  |  | AAI143/R | AAI143/R | AAI543/R | AAI543/R | ADCV01 | ADCV01 | ADV151 | ADV151 | ESB bus | ESB bus | Power | Power |  |  | AAI143 | AAI143 | AAI143 | AAI143 | ALE111 | ADCV01 | ADCV01 | ADV551 | ESB bus | ESB bus | Power | Power |  |  |  | YCB301-C200 |  |  | 0
[7 empty] | F5 | [13 empty] | R5 | [20 empty] | F5 | [9 empty] | R5
| Single: | S | [20 empty] | IS | IS | NIS | NIS |  |  |  | dry | [6 empty] | Single: | S | bar: 1 to 4; 7 to 8
| Redundant: | R | [14 empty] | YCB301-C200 | [19 empty] | Redundant: | R
[31 empty] | Page： | 3 |  | / | 32 | [26 empty] | Page： | 3A | / | 32
LOCAL | [35 empty] | REMOTE
| Job Name.: | 天津渤化发展“两化”搬迁改造项目一期工程 | [34 empty] | Job Name.: | 天津渤化发展“两化”搬迁改造项目一期工程
| Process: | PP | [34 empty] | Process: | PP
| Control Name: | FCS0302 | [5 empty] | Front | [13 empty] | Rear | [14 empty] | Control Name: | FCS0302 |  |  |  |  | Front | [9 empty] | Rear
| Station Address: | 03.02 | [6 empty] | 1 | 2 | 3 | 4 | 5 | 6 | 7 | 8 | [6 empty] | 1 | 2 | 3 | 4 | 5 | 6 | 7 | 8 | [6 empty] | Station Address: | 03.02 | [5 empty] | 1 | 2 | 3 | 4 | 5 | 6 | 7 | 8 |  |  | 1 | 2 | 3 | 4 | 5 | 6 | 7 | 8
| Cabinet No.: | [35 empty] | Cabinet No.: | 0
[9 empty] | AAI143/R | AAI143/R | AAI543/R | AAI543/R | ADV151/R | ADV151/R | EC401 | EC401 | CPU | CPU | Power | Power |  |  | AAI143/R | AAI143/R | AAI143 | AAI143 | AAI143 | ADV551 | ADV551/R | ADV551/R | ESB bus | ESB bus | Power | Power
[5 empty] | Qty. |  | F1 | [13 empty] | R1 | [19 empty] | Qty. | F1 | [9 empty] | R1
| FCS Model: | AFV30D |  |  | 1 | [30 empty] | REMOTE NODE: |  |  |  |  | 0
| I/O Node Model: | ANB10D-425/CU2N |  |  | 8 | [17 empty] | IS | IS | IS | IS | IS | dry | dry | dry | [6 empty] | I/O Node Model: | ANB10D-425/CU2N |  |  | 0 | bar: 1 to 6
|  | ANB10D-425/CU2T |  |  | 1 | [11 empty] | YCB301-C100 | [13 empty] | YCB301-C020 | [6 empty] | ANB10D-425/CU2T |  |  | 0
|  | ANB11D-425//BU2A |  |  | 0 |  |  |  | AAI143/R | AAI143/R | AAI543/R | AAI543/R | ADCV01 | ADV151 | ADV151 | ADV151 | ESB bus | ESB bus | Power | Power |  |  | AAI143/R | AAI143/R | AAI143 | AAI143 | AAI143 | ADV551 | ADV551/R | ADV551/R | ESB bus | ESB bus | Power | Power |  |  |  | ANB11D-425//BU2A |  |  | 0
|  | ANB11D-425//BU2B |  |  | 0 |  | F2 | [13 empty] | R2 | [16 empty] | ANB11D-425//BU2B |  |  | 0 | F2 | [9 empty] | R2
I/O Module Model:
|  |  | S | R | [18 empty] | IS | IS | IS | IS | NIS | 24v | dry | dry | [8 empty] | S | R | bar: 1 to 4; 6 to 8
| I/O Module Model: | AAI143 | 10 | 22 | 32 | [11 empty] | YCB301-C020 | [13 empty] | YCB301-C100 | [6 empty] | AAI143 | 0 | 0 | 0
|  | AAI543 | 0 | 10 | 10 |  |  |  | AAI143/R | AAI143/R | AAI543/R | AAI543/R | ADCV01 | ADV151 | ADV151 | ADV151 | ESB bus | ESB bus | Power | Power |  |  | AAI143/R | AAI143/R | AAI143/R | AAI143/R | ADCV01 | ADCV01 | ADV551/R | ADV551/R | ESB bus | ESB bus | Power | Power |  |  |  | AAI543 | 0 | 0 | 0
|  | ADV151 | 8 | 6 | 14 |  | F3 | [13 empty] | R3 | [16 empty] | ADV151 | 0 | 0 | 0 | F3 | [9 empty] | R3
|  | ADV551 | 2 | 10 | 12 | [32 empty] | ADV551 | 0 | 0 | 0
|  | AAP135 | 0 | 0 | 0 |  |  |  | IS | IS | IS | IS |  | RE | MI | MI | [6 empty] | IS | IS | NIS | NIS |  |  | dry | dry | [7 empty] | AAP135 | 0 | 0 | 0
|  | ALP121 | 0 | 0 | 0 | [11 empty] | YCB301-C100 | [13 empty] | YCB301-C020 | [6 empty] | ALP121 | 0 | 0 | 0
|  | ALR121 | 0 | 0 | 0 |  |  |  | AAI143/R | AAI143/R | AAI543/R | AAI543/R | ADCV01 | ADV151 | ADV151/R | ADV151/R | ESB bus | ESB bus | Power | Power |  |  | AAI143/R | AAI143/R | AAI143 | AAI143 | ADCV01 | ADCV01 | ADV551/R | ADV551/R | ESB bus | ESB bus | Power | Power |  |  |  | ALR121 | 0 | 0 | 0
|  | ALE111 | 0 | 0 | 0 |  | F4 | [13 empty] | R4 | [16 empty] | ALE111 | 0 | 0 | 0 | F4 | [9 empty] | R4
|  | ADCV01 | 10 | 0 | 10 | [32 empty] | ADCV01 | 0 | 0 | 0
|  | YCB301-C020 |  |  | 4 | [17 empty] | NIS | NIS | NIS | NIS |  |  | 24v | 24v | [7 empty] | YCB301-C020 |  |  | 0 | bar: 1 to 4; 6 to 8
|  | YCB301-C100 |  |  | 4 | [11 empty] | YCB301-C020 | [13 empty] | YCB301-C100 | [6 empty] | YCB301-C100 |  |  | 0
|  | YCB301-C200 |  |  | 1 |  |  |  | AAI143/R | AAI143/R | AAI543/R | AAI543/R | ADCV01 | ADV151 | ADV151/R | ADV151/R | ESB bus | ESB bus | Power | Power |  |  | AAI143/R | AAI143/R | AAI143 | AAI143 | ADCV01 | ADCV01 | ADV551/R | ADV551/R | ESB bus | ESB bus | Power | Power |  |  |  | YCB301-C200 |  |  | 0
[7 empty] | F5 | [13 empty] | R5 | [20 empty] | F5 | [9 empty] | R5
| Single: | S | [6 empty] | IS | IS | NIS | NIS |  | RE | RE | RE | [6 empty] | NIS | NIS | NIS | NIS |  |  | 24v | 24v | [6 empty] | Single: | S
| Redundant: | R | [14 empty] | YCB301-C200 | [19 empty] | Redundant: | R
[31 empty] | Page： | 4 |  | / | 32 | [26 empty] | Page： | 4A | / | 32
LOCAL | [35 empty] | REMOTE
| Job Name.: | 天津渤化发展“两化”搬迁改造项目一期工程 | [34 empty] | Job Name.: | 天津渤化发展“两化”搬迁改造项目一期工程
| Process: | PP | [34 empty] | Process: | PP
| Control Name: | FCS0303 | [5 empty] | Front | [13 empty] | Rear | [14 empty] | Control Name: | FCS0303 |  |  |  |  | Front | [9 empty] | Rear
| Station Address: | 03.03 | [6 empty] | 1 | 2 | 3 | 4 | 5 | 6 | 7 | 8 | [6 empty] | 1 | 2 | 3 | 4 | 5 | 6 | 7 | 8 | [6 empty] | Station Address: | 03.03 | [5 empty] | 1 | 2 | 3 | 4 | 5 | 6 | 7 | 8 |  |  | 1 | 2 | 3 | 4 | 5 | 6 | 7 | 8
| Cabinet No.: | [35 empty] | Cabinet No.: | 0
[9 empty] | AAI143/R | AAI143/R | AAI543/R | AAI543/R | ADV151/R | ADV151/R | EC401 | EC401 | CPU | CPU | Power | Power |  |  | AAI143/R | AAI143/R | AAI143 | ADV151 | ADCV01 | ADCV01 | ADV551/R | ADV551/R | ESB bus | ESB bus | Power | Power
[5 empty] | Qty. |  | F1 | [13 empty] | R1 | [19 empty] | Qty. | F1 | [9 empty] | R1
| FCS Model: | AFV30D |  |  | 1 | [30 empty] | REMOTE NODE: |  |  |  |  | 0
| I/O Node Model: | ANB10D-425/CU2N |  |  | 8 | [17 empty] | IS | IS | IS | IS |  |  | dry | dry | [6 empty] | I/O Node Model: | ANB10D-425/CU2N |  |  | 0 | bar: 1 to 6
|  | ANB10D-425/CU2T |  |  | 1 | [11 empty] | YCB301-C100 | [13 empty] | YCB301-C020 | [6 empty] | ANB10D-425/CU2T |  |  | 0
|  | ANB11D-425//BU2A |  |  | 0 |  |  |  | AAI143/R | AAI143/R | AAI543/R | AAI543/R | ADCV01 | ADV151 | ADV151 | ADV151 | ESB bus | ESB bus | Power | Power |  |  | AAI143/R | AAI143/R | AAI143 | ALE111 | ADCV01 | ADCV01 | ADV551/R | ADV551/R | ESB bus | ESB bus | Power | Power |  |  |  | ANB11D-425//BU2A |  |  | 0
|  | ANB11D-425//BU2B |  |  | 0 |  | F2 | [13 empty] | R2 | [16 empty] | ANB11D-425//BU2B |  |  | 0 | F2 | [9 empty] | R2
I/O Module Model:
|  |  | S | R | [18 empty] | IS | IS | IS |  |  |  | dry | dry | [8 empty] | S | R | bar: 1 to 4; 6 to 8
| I/O Module Model: | AAI143 | 12 | 16 | 28 | 60 | [10 empty] | YCB301-C020 | [13 empty] | YCB301-C100 | [6 empty] | AAI143 | 0 | 0 | 0
|  | AAI543 | 0 | 10 | 10 | 20 |  |  | AAI143/R | AAI143/R | AAI543/R | AAI543/R | ADCV01 | ADV151 | ADV151 | ADV151 | ESB bus | ESB bus | Power | Power |  |  | AAI143/R | AAI143/R | AAI143 | AAI143 | ADCV01 | ADCV01 | ADV551/R | ADV551/R | ESB bus | ESB bus | Power | Power |  |  |  | AAI543 | 0 | 0 | 0
|  | ADV151 | 9 | 6 | 15 | 29 | F3 | [13 empty] | R3 | [16 empty] | ADV151 | 0 | 0 | 0 | F3 | [9 empty] | R3
|  | ADV551 | 2 | 6 | 8 | 20 | [31 empty] | ADV551 | 0 | 0 | 0
|  | AAP135 | 0 | 0 | 0 | 0 |  |  | IS | IS | IS | IS |  | RE | MI | MI | [6 empty] | NIS | NIS | NIS | NIS |  |  | 24v | 24v | [7 empty] | AAP135 | 0 | 0 | 0
|  | ALP121 | 0 | 0 | 0 | 0 | [10 empty] | YCB301-C100 | [13 empty] | YCB301-C020 | [6 empty] | ALP121 | 0 | 0 | 0
|  | ALR121 | 0 | 0 | 0 | 0 |  |  | AAI143/R | AAI143/R | AAI543/R | AAI543/R | ADCV01 | ADV151 | ADV151/R | ADV151/R | ESB bus | ESB bus | Power | Power |  |  | AAI143 | AAI143 | AAI143 | AAI143 | ADCV01 | ADCV01 | ADCV01 | ADV551 | ESB bus | ESB bus | Power | Power |  |  |  | ALR121 | 0 | 0 | 0
|  | ALE111 | 1 | 0 | 1 | 1 | F4 | [13 empty] | R4 | [16 empty] | ALE111 | 0 | 0 | 0 | F4 | [9 empty] | R4
|  | ADCV01 | 16 | 0 | 16 | 26 | [31 empty] | ADCV01 | 0 | 0 | 0
|  | YCB301-C020 |  |  | 4 | [17 empty] | IS | IS | NIS | NIS |  |  |  | dry | [7 empty] | YCB301-C020 |  |  | 0 | bar: 1 to 4; 6 to 8
|  | YCB301-C100 |  |  | 4 | [11 empty] | YCB301-C020 | [13 empty] | YCB301-C100 | [6 empty] | YCB301-C100 |  |  | 0
|  | YCB301-C200 |  |  | 1 |  |  |  | AAI143/R | AAI143/R | AAI543/R | AAI543/R | ADCV01 | ADV151 | ADV151/R | ADV151/R | ESB bus | ESB bus | Power | Power |  |  | AAI143 | AAI143 | AAI143 | AAI143 | ADCV01 | ADCV01 | ADCV01 | ADV551 | ESB bus | ESB bus | Power | Power |  |  |  | YCB301-C200 |  |  | 0
[7 empty] | F5 | [13 empty] | R5 | [20 empty] | F5 | [9 empty] | R5
| Single: | S | [6 empty] | IS | IS | NIS | NIS |  | RE | IS | IS | [6 empty] | IS | IS | NIS | NIS |  |  |  | 24v | [6 empty] | Single: | S
| Redundant: | R | [14 empty] | YCB301-C200 | [19 empty] | Redundant: | R
[31 empty] | Page： | 5 |  | / | 32 | [26 empty] | Page： | 5A | / | 32
LOCAL | [35 empty] | REMOTE
| Job Name.: | 天津渤化发展“两化”搬迁改造项目一期工程 | [34 empty] | Job Name.: | 天津渤化发展“两化”搬迁改造项目一期工程
| Process: | PP | [34 empty] | Process: | PP
| Control Name: | FCS0304 | [5 empty] | Front | [13 empty] | Rear | [14 empty] | Control Name: | FCS0304 |  |  |  |  | Front | [9 empty] | Rear
| Station Address: | 03.04 | [6 empty] | 1 | 2 | 3 | 4 | 5 | 6 | 7 | 8 | [6 empty] | 1 | 2 | 3 | 4 | 5 | 6 | 7 | 8 | [6 empty] | Station Address: | 03.04 | [5 empty] | 1 | 2 | 3 | 4 | 5 | 6 | 7 | 8 |  |  | 1 | 2 | 3 | 4 | 5 | 6 | 7 | 8
| Cabinet No.: | [35 empty] | Cabinet No.: | 0
[9 empty] | AAI143/R | AAI143/R | AAI543/R | AAI543/R | ADV151/R | ADV151/R | EC401 | EC401 | CPU | CPU | Power | Power |  |  | AAI143/R | AAI143/R | AAI543/R | AAI543/R | ADCV01 | ADCV01 | ADV551/R | ADV551/R | ESB bus | ESB bus | Power | Power
[5 empty] | Qty. |  | F1 | [13 empty] | R1 | [19 empty] | Qty. | F1 | [9 empty] | R1
| FCS Model: | AFV30D |  |  | 1 | [30 empty] | REMOTE NODE: |  |  |  |  | 0
| I/O Node Model: | ANB10D-425/CU2N |  |  | 8 | [17 empty] | IS | IS | NIS | NIS |  |  | dry | dry | [6 empty] | I/O Node Model: | ANB10D-425/CU2N |  |  | 0 | bar: 1 to 6
|  | ANB10D-425/CU2T |  |  | 1 | [11 empty] | YCB301-C100 | [13 empty] | YCB301-C020 | [6 empty] | ANB10D-425/CU2T |  |  | 0
|  | ANB11D-425//BU2A |  |  | 0 |  |  |  | AAI143/R | AAI143/R | AAI543/R | AAI543/R | ADV151 | ADCV01 | ADV151 | ADV151 | ESB bus | ESB bus | Power | Power |  |  | AAI143/R | AAI143/R | AAI543/R | AAI543/R | ADCV01 | ADCV01 | ADV551/R | ADV551/R | ESB bus | ESB bus | Power | Power |  |  |  | ANB11D-425//BU2A |  |  | 0
|  | ANB11D-425//BU2B |  |  | 0 |  | F2 | [13 empty] | R2 | [16 empty] | ANB11D-425//BU2B |  |  | 0 | F2 | [9 empty] | R2
I/O Module Model:
|  |  | S | R | [18 empty] | NIS | NIS | NIS | NIS |  |  | dry | dry | [8 empty] | S | R | bar: 1 to 5; 7 to 8
| I/O Module Model: | AAI143 | 8 | 14 | 22 | [11 empty] | YCB301-C020 | [13 empty] | YCB301-C100 | [6 empty] | AAI143 | 0 | 0 | 0
|  | AAI543 | 0 | 14 | 14 |  |  |  | AAI143/R | AAI143/R | AAI543/R | AAI543/R | ALE111 | ADCV01 | ADV151 | ADV151 | ESB bus | ESB bus | Power | Power |  |  | AAI143 | AAI143 | AAI143 | AAI143 | ADCV01 | ADCV01 | ADV551/R | ADV551/R | ESB bus | ESB bus | Power | Power |  |  |  | AAI543 | 0 | 0 | 0
|  | ADV151 | 9 | 6 | 15 |  | F3 | [13 empty] | R3 | [16 empty] | ADV151 | 0 | 0 | 0 | F3 | [9 empty] | R3
|  | ADV551 | 2 | 8 | 10 | [32 empty] | ADV551 | 0 | 0 | 0
|  | AAP135 | 0 | 0 | 0 | [17 empty] | IS | IS | IS | IS |  |  | dry | dry | [7 empty] | AAP135 | 0 | 0 | 0 | bar: 1 to 4; 7 to 8
|  | ALP121 | 0 | 0 | 0 | [11 empty] | YCB301-C100 | [13 empty] | YCB301-C020 | [6 empty] | ALP121 | 0 | 0 | 0
|  | ALR121 | 0 | 0 | 0 |  |  |  | AAI143/R | AAI143/R | AAI543/R | AAI543/R | ALE111 | ADCV01 | ADV151/R | ADV151/R | ESB bus | ESB bus | Power | Power |  |  | AAI143 | AAI143 | ADV151 | ADV151 | ADCV01 | ADCV01 | ADV551/R | ADV551/R | ESB bus | ESB bus | Power | Power |  |  |  | ALR121 | 0 | 0 | 0
|  | ALE111 | 2 | 0 | 2 |  | F4 | [13 empty] | R4 | [16 empty] | ALE111 | 0 | 0 | 0 | F4 | [9 empty] | R4
|  | ADCV01 | 15 | 0 | 15 | [32 empty] | ADCV01 | 0 | 0 | 0
|  | YCB301-C020 |  |  | 4 | [17 empty] | IS | IS | RE | RE |  |  | 24v | 24v | [7 empty] | YCB301-C020 |  |  | 0 | bar: 1 to 4; 7 to 8
|  | YCB301-C100 |  |  | 4 | [11 empty] | YCB301-C020 | [13 empty] | YCB301-C100 | [6 empty] | YCB301-C100 |  |  | 0
|  | YCB301-C200 |  |  | 1 |  |  |  | AAI143/R | AAI143/R | AAI543/R | AAI543/R | ADCV01 | ADCV01 | ADV151/R | ADV151/R | ESB bus | ESB bus | Power | Power |  |  | AAI143 | AAI143 | ADV151 | ADV151 | ADCV01 | ADCV01 | ADV551 | ADV551 | [7 empty] | YCB301-C200 |  |  | 0
[7 empty] | F5 | [13 empty] | R5 | [20 empty] | F5 | [9 empty] | R5
| Single: | S | [20 empty] | NIS | NIS | RE | RE |  |  | 24v | dry | [6 empty] | Single: | S | bar: 1 to 4; 7 to 8
| Redundant: | R | [14 empty] | YCB301-C200 | [19 empty] | Redundant: | R
[31 empty] | Page： | 6 |  | / | 32 | [26 empty] | Page： | 6A | / | 32
LOCAL | [35 empty] | REMOTE
| Job Name.: | 天津渤化发展“两化”搬迁改造项目一期工程 | [34 empty] | Job Name.: | 天津渤化发展“两化”搬迁改造项目一期工程
| Process: | PP | [34 empty] | Process: | PP
| Control Name: | FCS0305 | [5 empty] | Front | [13 empty] | Rear | [14 empty] | Control Name: | FCS0305 |  |  |  |  | Front | [9 empty] | Rear
| Station Address: | 03.05 | [6 empty] | 1 | 2 | 3 | 4 | 5 | 6 | 7 | 8 | [6 empty] | 1 | 2 | 3 | 4 | 5 | 6 | 7 | 8 | [6 empty] | Station Address: | 03.05 | [5 empty] | 1 | 2 | 3 | 4 | 5 | 6 | 7 | 8 |  |  | 1 | 2 | 3 | 4 | 5 | 6 | 7 | 8
| Cabinet No.: | [35 empty] | Cabinet No.: | 0
[9 empty] | AAI143/R | AAI143/R | AAI543/R | AAI543/R | ADV151/R | ADV151/R | EC401 | EC401 | CPU | CPU | Power | Power |  |  | AAI143/R | AAI143/R | AAI143 | ADV151 | ADCV01 | ADV551 | ADV551/R | ADV551/R | ESB bus | ESB bus | Power | Power
[5 empty] | Qty. |  | F1 | [13 empty] | R1 | [19 empty] | Qty. | F1 | [9 empty] | R1
| FCS Model: | AFV30D |  |  | 1 | [30 empty] | REMOTE NODE: |  |  |  |  | 0
| I/O Node Model: | ANB10D-425/CU2N |  |  | 8 | [17 empty] | IS | IS | IS | IS |  | dry | dry | dry | [6 empty] | I/O Node Model: | ANB10D-425/CU2N |  |  | 0 | bar: 1 to 6
|  | ANB10D-425/CU2T |  |  | 1 | [11 empty] | YCB301-C100 | [13 empty] | YCB301-C020 | [6 empty] | ANB10D-425/CU2T |  |  | 0
|  | ANB11D-425//BU2A |  |  | 0 |  |  |  | AAI143/R | AAI143/R | AAI543/R | AAI543/R | ALE111 | ADCV01 | ADV151 | ADV151 | ESB bus | ESB bus | Power | Power |  |  | AAI143/R | AAI143/R | AAI143 | ADV151 | ADCV01 | ADV551 | ADV551/R | ADV551/R | ESB bus | ESB bus | Power | Power |  |  |  | ANB11D-425//BU2A |  |  | 0
|  | ANB11D-425//BU2B |  |  | 0 |  | F2 | [13 empty] | R2 | [16 empty] | ANB11D-425//BU2B |  |  | 0 | F2 | [9 empty] | R2
I/O Module Model:
|  |  | S | R | [18 empty] | IS | IS | IS | RE |  | dry | dry | dry | [8 empty] | S | R | bar: 1 to 4; 7 to 8
| I/O Module Model: | AAI143 | 9 | 20 | 29 | [11 empty] | YCB301-C020 | [13 empty] | YCB301-C100 | [6 empty] | AAI143 | 0 | 0 | 0
|  | AAI543 | 0 | 6 | 6 |  |  |  | AAI143/R | AAI143/R | AAI543/R | AAI543/R | ALE111 | ADCV01 | ADV151/R | ADV151/R | ESB bus | ESB bus | Power | Power |  |  | AAI143/R | AAI143/R | AAI143 | ADV151 | ADCV01 | ADCV01 | ADV551/R | ADV551/R | ESB bus | ESB bus | Power | Power |  |  |  | AAI543 | 0 | 0 | 0
|  | ADV151 | 9 | 6 | 15 |  | F3 | [13 empty] | R3 | [16 empty] | ADV151 | 0 | 0 | 0 | F3 | [9 empty] | R3
|  | ADV551 | 4 | 8 | 12 | [32 empty] | ADV551 | 0 | 0 | 0
|  | AAP135 | 0 | 0 | 0 |  |  |  | IS | IS | NIS | NIS |  |  | IS | IS | [6 empty] | IS | IS | IS | RE |  |  | 24v | 24v | [7 empty] | AAP135 | 0 | 0 | 0
|  | ALP121 | 0 | 0 | 0 | [11 empty] | YCB301-C100 | [13 empty] | YCB301-C020 | [6 empty] | ALP121 | 0 | 0 | 0
|  | ALR121 | 2 | 0 | 2 |  |  |  | AAI143/R | AAI143/R | AAI143 | AAI143 | ALR121 | ADCV01 | ADV151/R | ADV151/R | ESB bus | ESB bus | Power | Power |  |  | AAI143/R | AAI143/R | AAI143 | ADV151 | ADCV01 | ADCV01 | ADV551/R | ADV551/R | ESB bus | ESB bus | Power | Power |  |  |  | ALR121 | 0 | 0 | 0
|  | ALE111 | 2 | 0 | 2 |  | F4 | [13 empty] | R4 | [16 empty] | ALE111 | 0 | 0 | 0 | F4 | [9 empty] | R4
|  | ADCV01 | 12 | 0 | 12 | [32 empty] | ADCV01 | 0 | 0 | 0
|  | YCB301-C020 |  |  | 4 | [17 empty] | IS | IS | IS | RE |  |  | 24v | 24v | [7 empty] | YCB301-C020 |  |  | 0 | bar: 1 to 4; 7 to 8
|  | YCB301-C100 |  |  | 4 | [11 empty] | YCB301-C020 | [13 empty] | YCB301-C100 | [6 empty] | YCB301-C100 |  |  | 0
|  | YCB301-C200 |  |  | 1 |  |  |  | AAI143/R | AAI143/R | AAI143 | AAI143 | ALR121 | ADCV01 | ADV151 | ADV151 | ESB bus | ESB bus | Power | Power |  |  | AAI143/R | AAI143/R | AAI143 | ADV151 | ADCV01 | ADCV01 | ADV551 | ADV551 | ESB bus | ESB bus | Power | Power |  |  |  | YCB301-C200 |  |  | 0
[7 empty] | F5 | [13 empty] | R5 | [20 empty] | F5 | [9 empty] | R5
| Single: | S | [20 empty] | NIS | NIS | NIS | RE |  |  | 24v | 24v | [6 empty] | Single: | S | bar: 1 to 4; 7 to 8
| Redundant: | R | [14 empty] | YCB301-C200 | [19 empty] | Redundant: | R
[31 empty] | Page： | 7 |  | / | 32 | [26 empty] | Page： | 7A | / | 32

## B
LOCAL | [29 empty] | REMOTE
| Job Name.: | xxxxx | [28 empty] | Job Name.: | xxxxx
| Process: | xxxxx | [28 empty] | Process: | xxxxx
| Control Name: | FCSXXXX |  |  |  |  | Front | [9 empty] | Rear | [13 empty] | Control Name: | FCSXXXX |  |  |  |  | Front | [9 empty] | Rear
| Station Address: | 0X.XX | [5 empty] | 1 | 2 | 3 | 4 | 5 | 6 | 7 | 8 |  |  | 1 | 2 | 3 | 4 | 5 | 6 | 7 | 8 | [5 empty] | Station Address: | 0X.XX | [5 empty] | 1 | 2 | 3 | 4 | 5 | 6 | 7 | 8 |  |  | 1 | 2 | 3 | 4 | 5 | 6 | 7 | 8
| Cabinet No.: | [29 empty] | Cabinet No.: | 0
[5 empty] | Qty. | F1 | [9 empty] | R1 | [18 empty] | Qty. | F1 | [9 empty] | R1
| FCS Model: | AFV30D |  |  | 0 | [24 empty] | REMOTE NODE: |  |  |  |  | 0
| I/O Node Model: | ANB10D-425/CU2N |  |  | 0 | [25 empty] | I/O Node Model: | ANB10D-425/CU2N |  |  | 0
|  | ANB10D-425/CU2T |  |  | 0 | [26 empty] | ANB10D-425/CU2T |  |  | 0
|  | ANB11D-425//BU2A |  |  | 0 | [26 empty] | ANB11D-425//BU2A |  |  | 0
|  | ANB11D-425//BU2B |  |  | 0 | F2 | [9 empty] | R2 | [15 empty] | ANB11D-425//BU2B |  |  | 0 | F2 | [9 empty] | R2
I/O Module Model:
|  |  | S | R | [28 empty] | S | R
| I/O Module Model: | AAI143 | 0 | 0 | 0 | [26 empty] | AAI143 | 0 | 0 | 0
|  | AAI543 | 0 | 0 | 0 | [26 empty] | AAI543 | 0 | 0 | 0
|  | ADV151 | 0 | 0 | 0 | F3 | [9 empty] | R3 | [15 empty] | ADV151 | 0 | 0 | 0 | F3 | [9 empty] | R3
|  | ADV551 | 0 | 0 | 0 | [26 empty] | ADV551 | 0 | 0 | 0
|  | AAP135 | 0 | 0 | 0 | [26 empty] | AAP135 | 0 | 0 | 0
|  | ALP121 | 0 | 0 | 0 | [26 empty] | ALP121 | 0 | 0 | 0
|  | ALR121 | 0 | 0 | 0 | [26 empty] | ALR121 | 0 | 0 | 0
|  | ALE111 | 0 | 0 | 0 | F4 | [9 empty] | R4 | [15 empty] | ALE111 | 0 | 0 | 0 | F4 | [9 empty] | R4
|  | ADCV01 | 0 | 0 | 0 | [26 empty] | ADCV01 | 0 | 0 | 0
|  | YCB301-C020 |  |  | 0 | [26 empty] | YCB301-C020 |  |  | 0
|  | YCB301-C100 |  |  | 0 | [26 empty] | YCB301-C100 |  |  | 0
|  | YCB301-C300 |  |  | 0 | [26 empty] | YCB301-C300 |  |  | 0
[6 empty] | F5 | [9 empty] | R5 | [19 empty] | F5 | [9 empty] | R5
| Single: | S | [28 empty] | Single: | S
| Redundant: | R | [28 empty] | Redundant: | R
[26 empty] | Page： | 8 | / | 32 | [26 empty] | Page： | 8A | / | 32
LOCAL | [29 empty] | REMOTE
| Job Name.: | xxxxx | [28 empty] | Job Name.: | xxxxx
| Process: | xxxxx | [28 empty] | Process: | xxxxx
| Control Name: | FCSXXXX |  |  |  |  | Front | [9 empty] | Rear | [13 empty] | Control Name: | FCSXXXX |  |  |  |  | Front | [9 empty] | Rear
| Station Address: | 0X.XX | [5 empty] | 1 | 2 | 3 | 4 | 5 | 6 | 7 | 8 |  |  | 1 | 2 | 3 | 4 | 5 | 6 | 7 | 8 | [5 empty] | Station Address: | 0X.XX | [5 empty] | 1 | 2 | 3 | 4 | 5 | 6 | 7 | 8 |  |  | 1 | 2 | 3 | 4 | 5 | 6 | 7 | 8
| Cabinet No.: | [29 empty] | Cabinet No.: | 0
[5 empty] | Qty. | F1 | [9 empty] | R1 | [18 empty] | Qty. | F1 | [9 empty] | R1
| FCS Model: | AFV30D |  |  | 0 | [24 empty] | REMOTE NODE: |  |  |  |  | 0
| I/O Node Model: | ANB10D-425/CU2N |  |  | 0 | [25 empty] | I/O Node Model: | ANB10D-425/CU2N |  |  | 0
|  | ANB10D-425/CU2T |  |  | 0 | [26 empty] | ANB10D-425/CU2T |  |  | 0
|  | ANB11D-425//BU2A |  |  | 0 | [26 empty] | ANB11D-425//BU2A |  |  | 0
|  | ANB11D-425//BU2B |  |  | 0 | F2 | [9 empty] | R2 | [15 empty] | ANB11D-425//BU2B |  |  | 0 | F2 | [9 empty] | R2
I/O Module Model:
|  |  | S | R | [28 empty] | S | R
| I/O Module Model: | AAI143 | 0 | 0 | 0 | [26 empty] | AAI143 | 0 | 0 | 0
|  | AAI543 | 0 | 0 | 0 | [26 empty] | AAI543 | 0 | 0 | 0
|  | ADV151 | 0 | 0 | 0 | F3 | [9 empty] | R3 | [15 empty] | ADV151 | 0 | 0 | 0 | F3 | [9 empty] | R3
|  | ADV551 | 0 | 0 | 0 | [26 empty] | ADV551 | 0 | 0 | 0
|  | AAP135 | 0 | 0 | 0 | [26 empty] | AAP135 | 0 | 0 | 0
|  | ALP121 | 0 | 0 | 0 | [26 empty] | ALP121 | 0 | 0 | 0
|  | ALR121 | 0 | 0 | 0 | [26 empty] | ALR121 | 0 | 0 | 0
|  | ALE111 | 0 | 0 | 0 | F4 | [9 empty] | R4 | [15 empty] | ALE111 | 0 | 0 | 0 | F4 | [9 empty] | R4
|  | ADCV01 | 0 | 0 | 0 | [26 empty] | ADCV01 | 0 | 0 | 0
|  | YCB301-C020 |  |  | 0 | [26 empty] | YCB301-C020 |  |  | 0
|  | YCB301-C100 |  |  | 0 | [26 empty] | YCB301-C100 |  |  | 0
|  | YCB301-C300 |  |  | 0 | [26 empty] | YCB301-C300 |  |  | 0
[6 empty] | F5 | [9 empty] | R5 | [19 empty] | F5 | [9 empty] | R5
| Single: | S | [28 empty] | Single: | S
| Redundant: | R | [28 empty] | Redundant: | R
[26 empty] | Page： | 9 | / | 32 | [26 empty] | Page： | 9A | / | 32
LOCAL | [29 empty] | REMOTE
| Job Name.: | xxxxx | [28 empty] | Job Name.: | xxxxx
| Process: | xxxxx | [28 empty] | Process: | xxxxx
| Control Name: | FCSXXXX |  |  |  |  | Front | [9 empty] | Rear | [13 empty] | Control Name: | FCSXXXX |  |  |  |  | Front | [9 empty] | Rear
| Station Address: | 0X.XX | [5 empty] | 1 | 2 | 3 | 4 | 5 | 6 | 7 | 8 |  |  | 1 | 2 | 3 | 4 | 5 | 6 | 7 | 8 | [5 empty] | Station Address: | 0X.XX | [5 empty] | 1 | 2 | 3 | 4 | 5 | 6 | 7 | 8 |  |  | 1 | 2 | 3 | 4 | 5 | 6 | 7 | 8
| Cabinet No.: | [29 empty] | Cabinet No.: | 0
[5 empty] | Qty. | F1 | [9 empty] | R1 | [18 empty] | Qty. | F1 | [9 empty] | R1
| FCS Model: | AFV30D |  |  | 0 | [24 empty] | REMOTE NODE: |  |  |  |  | 0
| I/O Node Model: | ANB10D-425/CU2N |  |  | 0 | [25 empty] | I/O Node Model: | ANB10D-425/CU2N |  |  | 0
|  | ANB10D-425/CU2T |  |  | 0 | [26 empty] | ANB10D-425/CU2T |  |  | 0
|  | ANB11D-425//BU2A |  |  | 0 | [26 empty] | ANB11D-425//BU2A |  |  | 0
|  | ANB11D-425//BU2B |  |  | 0 | F2 | [9 empty] | R2 | [15 empty] | ANB11D-425//BU2B |  |  | 0 | F2 | [9 empty] | R2
I/O Module Model:
|  |  | S | R | [28 empty] | S | R
| I/O Module Model: | AAI143 | 0 | 0 | 0 | [26 empty] | AAI143 | 0 | 0 | 0
|  | AAI543 | 0 | 0 | 0 | [26 empty] | AAI543 | 0 | 0 | 0
|  | ADV151 | 0 | 0 | 0 | F3 | [9 empty] | R3 | [15 empty] | ADV151 | 0 | 0 | 0 | F3 | [9 empty] | R3
|  | ADV551 | 0 | 0 | 0 | [26 empty] | ADV551 | 0 | 0 | 0
|  | AAP135 | 0 | 0 | 0 | [26 empty] | AAP135 | 0 | 0 | 0
|  | ALP121 | 0 | 0 | 0 | [26 empty] | ALP121 | 0 | 0 | 0
|  | ALR121 | 0 | 0 | 0 | [26 empty] | ALR121 | 0 | 0 | 0
|  | ALE111 | 0 | 0 | 0 | F4 | [9 empty] | R4 | [15 empty] | ALE111 | 0 | 0 | 0 | F4 | [9 empty] | R4
|  | ADCV01 | 0 | 0 | 0 | [26 empty] | ADCV01 | 0 | 0 | 0
|  | YCB301-C020 |  |  | 0 | [26 empty] | YCB301-C020 |  |  | 0
|  | YCB301-C100 |  |  | 0 | [26 empty] | YCB301-C100 |  |  | 0
|  | YCB301-C300 |  |  | 0 | [26 empty] | YCB301-C300 |  |  | 0
[6 empty] | F5 | [9 empty] | R5 | [19 empty] | F5 | [9 empty] | R5
| Single: | S | [28 empty] | Single: | S
| Redundant: | R | [28 empty] | Redundant: | R
[26 empty] | Page： | 10 | / | 32 | [26 empty] | Page： | 10A | / | 32
LOCAL | [29 empty] | REMOTE
| Job Name.: | xxxxx | [28 empty] | Job Name.: | xxxxx
| Process: | xxxxx | [28 empty] | Process: | xxxxx
| Control Name: | FCSXXXX |  |  |  |  | Front | [9 empty] | Rear | [13 empty] | Control Name: | FCSXXXX |  |  |  |  | Front | [9 empty] | Rear
| Station Address: | 0X.XX | [5 empty] | 1 | 2 | 3 | 4 | 5 | 6 | 7 | 8 |  |  | 1 | 2 | 3 | 4 | 5 | 6 | 7 | 8 | [5 empty] | Station Address: | 0X.XX | [5 empty] | 1 | 2 | 3 | 4 | 5 | 6 | 7 | 8 |  |  | 1 | 2 | 3 | 4 | 5 | 6 | 7 | 8
| Cabinet No.: | [29 empty] | Cabinet No.: | 0
[5 empty] | Qty. | F1 | [9 empty] | R1 | [18 empty] | Qty. | F1 | [9 empty] | R1
| FCS Model: | AFV30D |  |  | 0 | [24 empty] | REMOTE NODE: |  |  |  |  | 0
| I/O Node Model: | ANB10D-425/CU2N |  |  | 0 | [25 empty] | I/O Node Model: | ANB10D-425/CU2N |  |  | 0
|  | ANB10D-425/CU2T |  |  | 0 | [26 empty] | ANB10D-425/CU2T |  |  | 0
|  | ANB11D-425//BU2A |  |  | 0 | [26 empty] | ANB11D-425//BU2A |  |  | 0
|  | ANB11D-425//BU2B |  |  | 0 | F2 | [9 empty] | R2 | [15 empty] | ANB11D-425//BU2B |  |  | 0 | F2 | [9 empty] | R2
I/O Module Model:
|  |  | S | R | [28 empty] | S | R
| I/O Module Model: | AAI143 | 0 | 0 | 0 | [26 empty] | AAI143 | 0 | 0 | 0
|  | AAI543 | 0 | 0 | 0 | [26 empty] | AAI543 | 0 | 0 | 0
|  | ADV151 | 0 | 0 | 0 | F3 | [9 empty] | R3 | [15 empty] | ADV151 | 0 | 0 | 0 | F3 | [9 empty] | R3
|  | ADV551 | 0 | 0 | 0 | [26 empty] | ADV551 | 0 | 0 | 0
|  | AAP135 | 0 | 0 | 0 | [26 empty] | AAP135 | 0 | 0 | 0
|  | ALP121 | 0 | 0 | 0 | [26 empty] | ALP121 | 0 | 0 | 0
|  | ALR121 | 0 | 0 | 0 | [26 empty] | ALR121 | 0 | 0 | 0
|  | ALE111 | 0 | 0 | 0 | F4 | [9 empty] | R4 | [15 empty] | ALE111 | 0 | 0 | 0 | F4 | [9 empty] | R4
|  | ADCV01 | 0 | 0 | 0 | [26 empty] | ADCV01 | 0 | 0 | 0
|  | YCB301-C020 |  |  | 0 | [26 empty] | YCB301-C020 |  |  | 0
|  | YCB301-C100 |  |  | 0 | [26 empty] | YCB301-C100 |  |  | 0
|  | YCB301-C300 |  |  | 0 | [26 empty] | YCB301-C300 |  |  | 0
[6 empty] | F5 | [9 empty] | R5 | [19 empty] | F5 | [9 empty] | R5
| Single: | S | [28 empty] | Single: | S
| Redundant: | R | [28 empty] | Redundant: | R
[26 empty] | Page： | 11 | / | 32 | [26 empty] | Page： | 11A | / | 32
LOCAL | [29 empty] | REMOTE
| Job Name.: | xxxxx | [28 empty] | Job Name.: | xxxxx
| Process: | xxxxx | [28 empty] | Process: | xxxxx
| Control Name: | FCSXXXX |  |  |  |  | Front | [9 empty] | Rear | [13 empty] | Control Name: | FCSXXXX |  |  |  |  | Front | [9 empty] | Rear
| Station Address: | 0X.XX | [5 empty] | 1 | 2 | 3 | 4 | 5 | 6 | 7 | 8 |  |  | 1 | 2 | 3 | 4 | 5 | 6 | 7 | 8 | [5 empty] | Station Address: | 0X.XX | [5 empty] | 1 | 2 | 3 | 4 | 5 | 6 | 7 | 8 |  |  | 1 | 2 | 3 | 4 | 5 | 6 | 7 | 8
| Cabinet No.: | [29 empty] | Cabinet No.: | 0
[5 empty] | Qty. | F1 | [9 empty] | R1 | [18 empty] | Qty. | F1 | [9 empty] | R1
| FCS Model: | AFV30D |  |  | 0 | [24 empty] | REMOTE NODE: |  |  |  |  | 0
| I/O Node Model: | ANB10D-425/CU2N |  |  | 0 | [25 empty] | I/O Node Model: | ANB10D-425/CU2N |  |  | 0
|  | ANB10D-425/CU2T |  |  | 0 | [26 empty] | ANB10D-425/CU2T |  |  | 0
|  | ANB11D-425//BU2A |  |  | 0 | [26 empty] | ANB11D-425//BU2A |  |  | 0
|  | ANB11D-425//BU2B |  |  | 0 | F2 | [9 empty] | R2 | [15 empty] | ANB11D-425//BU2B |  |  | 0 | F2 | [9 empty] | R2
I/O Module Model:
|  |  | S | R | [28 empty] | S | R
| I/O Module Model: | AAI143 | 0 | 0 | 0 | [26 empty] | AAI143 | 0 | 0 | 0
|  | AAI543 | 0 | 0 | 0 | [26 empty] | AAI543 | 0 | 0 | 0
|  | ADV151 | 0 | 0 | 0 | F3 | [9 empty] | R3 | [15 empty] | ADV151 | 0 | 0 | 0 | F3 | [9 empty] | R3
|  | ADV551 | 0 | 0 | 0 | [26 empty] | ADV551 | 0 | 0 | 0
|  | AAP135 | 0 | 0 | 0 | [26 empty] | AAP135 | 0 | 0 | 0
|  | ALP121 | 0 | 0 | 0 | [26 empty] | ALP121 | 0 | 0 | 0
|  | ALR121 | 0 | 0 | 0 | [26 empty] | ALR121 | 0 | 0 | 0
|  | ALE111 | 0 | 0 | 0 | F4 | [9 empty] | R4 | [15 empty] | ALE111 | 0 | 0 | 0 | F4 | [9 empty] | R4
|  | ADCV01 | 0 | 0 | 0 | [26 empty] | ADCV01 | 0 | 0 | 0
|  | YCB301-C020 |  |  | 0 | [26 empty] | YCB301-C020 |  |  | 0
|  | YCB301-C100 |  |  | 0 | [26 empty] | YCB301-C100 |  |  | 0
|  | YCB301-C300 |  |  | 0 | [26 empty] | YCB301-C300 |  |  | 0
[6 empty] | F5 | [9 empty] | R5 | [19 empty] | F5 | [9 empty] | R5
| Single: | S | [28 empty] | Single: | S
| Redundant: | R | [28 empty] | Redundant: | R
[26 empty] | Page： | 12 | / | 32 | [26 empty] | Page： | 12A | / | 32

## C
LOCAL | [29 empty] | REMOTE
| Job Name.: | xxxxx | [28 empty] | Job Name.: | xxxxx
| Process: | xxxxx | [28 empty] | Process: | xxxxx
| Control Name: | FCSXXXX |  |  |  |  | Front | [9 empty] | Rear | [13 empty] | Control Name: | FCSXXXX |  |  |  |  | Front | [9 empty] | Rear
| Station Address: | 0X.XX | [5 empty] | 1 | 2 | 3 | 4 | 5 | 6 | 7 | 8 |  |  | 1 | 2 | 3 | 4 | 5 | 6 | 7 | 8 | [5 empty] | Station Address: | 0X.XX | [5 empty] | 1 | 2 | 3 | 4 | 5 | 6 | 7 | 8 |  |  | 1 | 2 | 3 | 4 | 5 | 6 | 7 | 8
| Cabinet No.: | [29 empty] | Cabinet No.: | 0
[5 empty] | Qty. | F1 | [9 empty] | R1 | [18 empty] | Qty. | F1 | [9 empty] | R1
| FCS Model: | AFV30D |  |  | 0 | [24 empty] | REMOTE NODE: |  |  |  |  | 0
| I/O Node Model: | ANB10D-425/CU2N |  |  | 0 | [25 empty] | I/O Node Model: | ANB10D-425/CU2N |  |  | 0
|  | ANB10D-425/CU2T |  |  | 0 | [26 empty] | ANB10D-425/CU2T |  |  | 0
|  | ANB11D-425//BU2A |  |  | 0 | [26 empty] | ANB11D-425//BU2A |  |  | 0
|  | ANB11D-425//BU2B |  |  | 0 | F2 | [9 empty] | R2 | [15 empty] | ANB11D-425//BU2B |  |  | 0 | F2 | [9 empty] | R2
I/O Module Model:
|  |  | S | R | [28 empty] | S | R
| I/O Module Model: | AAI143 | 0 | 0 | 0 | [26 empty] | AAI143 | 0 | 0 | 0
|  | AAI543 | 0 | 0 | 0 | [26 empty] | AAI543 | 0 | 0 | 0
|  | ADV151 | 0 | 0 | 0 | F3 | [9 empty] | R3 | [15 empty] | ADV151 | 0 | 0 | 0 | F3 | [9 empty] | R3
|  | ADV551 | 0 | 0 | 0 | [26 empty] | ADV551 | 0 | 0 | 0
|  | AAP135 | 0 | 0 | 0 | [26 empty] | AAP135 | 0 | 0 | 0
|  | ALP121 | 0 | 0 | 0 | [26 empty] | ALP121 | 0 | 0 | 0
|  | ALR121 | 0 | 0 | 0 | [26 empty] | ALR121 | 0 | 0 | 0
|  | ALE111 | 0 | 0 | 0 | F4 | [9 empty] | R4 | [15 empty] | ALE111 | 0 | 0 | 0 | F4 | [9 empty] | R4
|  | ADCV01 | 0 | 0 | 0 | [26 empty] | ADCV01 | 0 | 0 | 0
|  | YCB301-C020 |  |  | 0 | [26 empty] | YCB301-C020 |  |  | 0
|  | YCB301-C100 |  |  | 0 | [26 empty] | YCB301-C100 |  |  | 0
|  | YCB301-C300 |  |  | 0 | [26 empty] | YCB301-C300 |  |  | 0
[6 empty] | F5 | [9 empty] | R5 | [19 empty] | F5 | [9 empty] | R5
| Single: | S | [28 empty] | Single: | S
| Redundant: | R | [28 empty] | Redundant: | R
[26 empty] | Page： | 13 | / | 32 | [26 empty] | Page： | 13A | / | 32
LOCAL | [29 empty] | REMOTE
| Job Name.: | xxxxx | [28 empty] | Job Name.: | xxxxx
| Process: | xxxxx | [28 empty] | Process: | xxxxx
| Control Name: | FCSXXXX |  |  |  |  | Front | [9 empty] | Rear | [13 empty] | Control Name: | FCSXXXX |  |  |  |  | Front | [9 empty] | Rear
| Station Address: | 0X.XX | [5 empty] | 1 | 2 | 3 | 4 | 5 | 6 | 7 | 8 |  |  | 1 | 2 | 3 | 4 | 5 | 6 | 7 | 8 | [5 empty] | Station Address: | 0X.XX | [5 empty] | 1 | 2 | 3 | 4 | 5 | 6 | 7 | 8 |  |  | 1 | 2 | 3 | 4 | 5 | 6 | 7 | 8
| Cabinet No.: | [29 empty] | Cabinet No.: | 0
[5 empty] | Qty. | F1 | [9 empty] | R1 | [18 empty] | Qty. | F1 | [9 empty] | R1
| FCS Model: | AFV30D |  |  | 0 | [24 empty] | REMOTE NODE: |  |  |  |  | 0
| I/O Node Model: | ANB10D-425/CU2N |  |  | 0 | [25 empty] | I/O Node Model: | ANB10D-425/CU2N |  |  | 0
|  | ANB10D-425/CU2T |  |  | 0 | [26 empty] | ANB10D-425/CU2T |  |  | 0
|  | ANB11D-425//BU2A |  |  | 0 | [26 empty] | ANB11D-425//BU2A |  |  | 0
|  | ANB11D-425//BU2B |  |  | 0 | F2 | [9 empty] | R2 | [15 empty] | ANB11D-425//BU2B |  |  | 0 | F2 | [9 empty] | R2
I/O Module Model:
|  |  | S | R | [28 empty] | S | R
| I/O Module Model: | AAI143 | 0 | 0 | 0 | [26 empty] | AAI143 | 0 | 0 | 0
|  | AAI543 | 0 | 0 | 0 | [26 empty] | AAI543 | 0 | 0 | 0
|  | ADV151 | 0 | 0 | 0 | F3 | [9 empty] | R3 | [15 empty] | ADV151 | 0 | 0 | 0 | F3 | [9 empty] | R3
|  | ADV551 | 0 | 0 | 0 | [26 empty] | ADV551 | 0 | 0 | 0
|  | AAP135 | 0 | 0 | 0 | [26 empty] | AAP135 | 0 | 0 | 0
|  | ALP121 | 0 | 0 | 0 | [26 empty] | ALP121 | 0 | 0 | 0
|  | ALR121 | 0 | 0 | 0 | [26 empty] | ALR121 | 0 | 0 | 0
|  | ALE111 | 0 | 0 | 0 | F4 | [9 empty] | R4 | [15 empty] | ALE111 | 0 | 0 | 0 | F4 | [9 empty] | R4
|  | ADCV01 | 0 | 0 | 0 | [26 empty] | ADCV01 | 0 | 0 | 0
|  | YCB301-C020 |  |  | 0 | [26 empty] | YCB301-C020 |  |  | 0
|  | YCB301-C100 |  |  | 0 | [26 empty] | YCB301-C100 |  |  | 0
|  | YCB301-C300 |  |  | 0 | [26 empty] | YCB301-C300 |  |  | 0
[6 empty] | F5 | [9 empty] | R5 | [19 empty] | F5 | [9 empty] | R5
| Single: | S | [28 empty] | Single: | S
| Redundant: | R | [28 empty] | Redundant: | R
[26 empty] | Page： | 14 | / | 32 | [26 empty] | Page： | 14A | / | 32
LOCAL | [29 empty] | REMOTE
| Job Name.: | xxxxx | [28 empty] | Job Name.: | xxxxx
| Process: | xxxxx | [28 empty] | Process: | xxxxx
| Control Name: | FCSXXXX |  |  |  |  | Front | [9 empty] | Rear | [13 empty] | Control Name: | FCSXXXX |  |  |  |  | Front | [9 empty] | Rear
| Station Address: | 0X.XX | [5 empty] | 1 | 2 | 3 | 4 | 5 | 6 | 7 | 8 |  |  | 1 | 2 | 3 | 4 | 5 | 6 | 7 | 8 | [5 empty] | Station Address: | 0X.XX | [5 empty] | 1 | 2 | 3 | 4 | 5 | 6 | 7 | 8 |  |  | 1 | 2 | 3 | 4 | 5 | 6 | 7 | 8
| Cabinet No.: | [29 empty] | Cabinet No.: | 0
[5 empty] | Qty. | F1 | [9 empty] | R1 | [18 empty] | Qty. | F1 | [9 empty] | R1
| FCS Model: | AFV30D |  |  | 0 | [24 empty] | REMOTE NODE: |  |  |  |  | 0
| I/O Node Model: | ANB10D-425/CU2N |  |  | 0 | [25 empty] | I/O Node Model: | ANB10D-425/CU2N |  |  | 0
|  | ANB10D-425/CU2T |  |  | 0 | [26 empty] | ANB10D-425/CU2T |  |  | 0
|  | ANB11D-425//BU2A |  |  | 0 | [26 empty] | ANB11D-425//BU2A |  |  | 0
|  | ANB11D-425//BU2B |  |  | 0 | F2 | [9 empty] | R2 | [15 empty] | ANB11D-425//BU2B |  |  | 0 | F2 | [9 empty] | R2
I/O Module Model:
|  |  | S | R | [28 empty] | S | R
| I/O Module Model: | AAI143 | 0 | 0 | 0 | [26 empty] | AAI143 | 0 | 0 | 0
|  | AAI543 | 0 | 0 | 0 | [26 empty] | AAI543 | 0 | 0 | 0
|  | ADV151 | 0 | 0 | 0 | F3 | [9 empty] | R3 | [15 empty] | ADV151 | 0 | 0 | 0 | F3 | [9 empty] | R3
|  | ADV551 | 0 | 0 | 0 | [26 empty] | ADV551 | 0 | 0 | 0
|  | AAP135 | 0 | 0 | 0 | [26 empty] | AAP135 | 0 | 0 | 0
|  | ALP121 | 0 | 0 | 0 | [26 empty] | ALP121 | 0 | 0 | 0
|  | ALR121 | 0 | 0 | 0 | [26 empty] | ALR121 | 0 | 0 | 0
|  | ALE111 | 0 | 0 | 0 | F4 | [9 empty] | R4 | [15 empty] | ALE111 | 0 | 0 | 0 | F4 | [9 empty] | R4
|  | ADCV01 | 0 | 0 | 0 | [26 empty] | ADCV01 | 0 | 0 | 0
|  | YCB301-C020 |  |  | 0 | [26 empty] | YCB301-C020 |  |  | 0
|  | YCB301-C100 |  |  | 0 | [26 empty] | YCB301-C100 |  |  | 0
|  | YCB301-C300 |  |  | 0 | [26 empty] | YCB301-C300 |  |  | 0
[6 empty] | F5 | [9 empty] | R5 | [19 empty] | F5 | [9 empty] | R5
| Single: | S | [28 empty] | Single: | S
| Redundant: | R | [28 empty] | Redundant: | R
[26 empty] | Page： | 15 | / | 32 | [26 empty] | Page： | 15A | / | 32
LOCAL | [29 empty] | REMOTE
| Job Name.: | xxxxx | [28 empty] | Job Name.: | xxxxx
| Process: | xxxxx | [28 empty] | Process: | xxxxx
| Control Name: | FCSXXXX |  |  |  |  | Front | [9 empty] | Rear | [13 empty] | Control Name: | FCSXXXX |  |  |  |  | Front | [9 empty] | Rear
| Station Address: | 0X.XX | [5 empty] | 1 | 2 | 3 | 4 | 5 | 6 | 7 | 8 |  |  | 1 | 2 | 3 | 4 | 5 | 6 | 7 | 8 | [5 empty] | Station Address: | 0X.XX | [5 empty] | 1 | 2 | 3 | 4 | 5 | 6 | 7 | 8 |  |  | 1 | 2 | 3 | 4 | 5 | 6 | 7 | 8
| Cabinet No.: | [29 empty] | Cabinet No.: | 0
[5 empty] | Qty. | F1 | [9 empty] | R1 | [18 empty] | Qty. | F1 | [9 empty] | R1
| FCS Model: | AFV30D |  |  | 0 | [24 empty] | REMOTE NODE: |  |  |  |  | 0
| I/O Node Model: | ANB10D-425/CU2N |  |  | 0 | [25 empty] | I/O Node Model: | ANB10D-425/CU2N |  |  | 0
|  | ANB10D-425/CU2T |  |  | 0 | [26 empty] | ANB10D-425/CU2T |  |  | 0
|  | ANB11D-425//BU2A |  |  | 0 | [26 empty] | ANB11D-425//BU2A |  |  | 0
|  | ANB11D-425//BU2B |  |  | 0 | F2 | [9 empty] | R2 | [15 empty] | ANB11D-425//BU2B |  |  | 0 | F2 | [9 empty] | R2
I/O Module Model:
|  |  | S | R | [28 empty] | S | R
| I/O Module Model: | AAI143 | 0 | 0 | 0 | [26 empty] | AAI143 | 0 | 0 | 0
|  | AAI543 | 0 | 0 | 0 | [26 empty] | AAI543 | 0 | 0 | 0
|  | ADV151 | 0 | 0 | 0 | F3 | [9 empty] | R3 | [15 empty] | ADV151 | 0 | 0 | 0 | F3 | [9 empty] | R3
|  | ADV551 | 0 | 0 | 0 | [26 empty] | ADV551 | 0 | 0 | 0
|  | AAP135 | 0 | 0 | 0 | [26 empty] | AAP135 | 0 | 0 | 0
|  | ALP121 | 0 | 0 | 0 | [26 empty] | ALP121 | 0 | 0 | 0
|  | ALR121 | 0 | 0 | 0 | [26 empty] | ALR121 | 0 | 0 | 0
|  | ALE111 | 0 | 0 | 0 | F4 | [9 empty] | R4 | [15 empty] | ALE111 | 0 | 0 | 0 | F4 | [9 empty] | R4
|  | ADCV01 | 0 | 0 | 0 | [26 empty] | ADCV01 | 0 | 0 | 0
|  | YCB301-C020 |  |  | 0 | [26 empty] | YCB301-C020 |  |  | 0
|  | YCB301-C100 |  |  | 0 | [26 empty] | YCB301-C100 |  |  | 0
|  | YCB301-C300 |  |  | 0 | [26 empty] | YCB301-C300 |  |  | 0
[6 empty] | F5 | [9 empty] | R5 | [19 empty] | F5 | [9 empty] | R5
| Single: | S | [28 empty] | Single: | S
| Redundant: | R | [28 empty] | Redundant: | R
[26 empty] | Page： | 16 | / | 32 | [26 empty] | Page： | 16A | / | 32
LOCAL | [29 empty] | REMOTE
| Job Name.: | xxxxx | [28 empty] | Job Name.: | xxxxx
| Process: | xxxxx | [28 empty] | Process: | xxxxx
| Control Name: | FCSXXXX |  |  |  |  | Front | [9 empty] | Rear | [13 empty] | Control Name: | FCSXXXX |  |  |  |  | Front | [9 empty] | Rear
| Station Address: | 0X.XX | [5 empty] | 1 | 2 | 3 | 4 | 5 | 6 | 7 | 8 |  |  | 1 | 2 | 3 | 4 | 5 | 6 | 7 | 8 | [5 empty] | Station Address: | 0X.XX | [5 empty] | 1 | 2 | 3 | 4 | 5 | 6 | 7 | 8 |  |  | 1 | 2 | 3 | 4 | 5 | 6 | 7 | 8
| Cabinet No.: | [29 empty] | Cabinet No.: | 0
[5 empty] | Qty. | F1 | [9 empty] | R1 | [18 empty] | Qty. | F1 | [9 empty] | R1
| FCS Model: | AFV30D |  |  | 0 | [24 empty] | REMOTE NODE: |  |  |  |  | 0
| I/O Node Model: | ANB10D-425/CU2N |  |  | 0 | [25 empty] | I/O Node Model: | ANB10D-425/CU2N |  |  | 0
|  | ANB10D-425/CU2T |  |  | 0 | [26 empty] | ANB10D-425/CU2T |  |  | 0
|  | ANB11D-425//BU2A |  |  | 0 | [26 empty] | ANB11D-425//BU2A |  |  | 0
|  | ANB11D-425//BU2B |  |  | 0 | F2 | [9 empty] | R2 | [15 empty] | ANB11D-425//BU2B |  |  | 0 | F2 | [9 empty] | R2
I/O Module Model:
|  |  | S | R | [28 empty] | S | R
| I/O Module Model: | AAI143 | 0 | 0 | 0 | [26 empty] | AAI143 | 0 | 0 | 0
|  | AAI543 | 0 | 0 | 0 | [26 empty] | AAI543 | 0 | 0 | 0
|  | ADV151 | 0 | 0 | 0 | F3 | [9 empty] | R3 | [15 empty] | ADV151 | 0 | 0 | 0 | F3 | [9 empty] | R3
|  | ADV551 | 0 | 0 | 0 | [26 empty] | ADV551 | 0 | 0 | 0
|  | AAP135 | 0 | 0 | 0 | [26 empty] | AAP135 | 0 | 0 | 0
|  | ALP121 | 0 | 0 | 0 | [26 empty] | ALP121 | 0 | 0 | 0
|  | ALR121 | 0 | 0 | 0 | [26 empty] | ALR121 | 0 | 0 | 0
|  | ALE111 | 0 | 0 | 0 | F4 | [9 empty] | R4 | [15 empty] | ALE111 | 0 | 0 | 0 | F4 | [9 empty] | R4
|  | ADCV01 | 0 | 0 | 0 | [26 empty] | ADCV01 | 0 | 0 | 0
|  | YCB301-C020 |  |  | 0 | [26 empty] | YCB301-C020 |  |  | 0
|  | YCB301-C100 |  |  | 0 | [26 empty] | YCB301-C100 |  |  | 0
|  | YCB301-C300 |  |  | 0 | [26 empty] | YCB301-C300 |  |  | 0
[6 empty] | F5 | [9 empty] | R5 | [19 empty] | F5 | [9 empty] | R5
| Single: | S | [28 empty] | Single: | S
| Redundant: | R | [28 empty] | Redundant: | R
[26 empty] | Page： | 17 | / | 32 | [26 empty] | Page： | 17A | / | 32

## D
LOCAL | [29 empty] | REMOTE
| Job Name.: | xxxxx | [28 empty] | Job Name.: | xxxxx
| Process: | xxxxx | [28 empty] | Process: | xxxxx
| Control Name: | FCSXXXX |  |  |  |  | Front | [9 empty] | Rear | [13 empty] | Control Name: | FCSXXXX |  |  |  |  | Front | [9 empty] | Rear
| Station Address: | 0X.XX | [5 empty] | 1 | 2 | 3 | 4 | 5 | 6 | 7 | 8 |  |  | 1 | 2 | 3 | 4 | 5 | 6 | 7 | 8 | [5 empty] | Station Address: | 0X.XX | [5 empty] | 1 | 2 | 3 | 4 | 5 | 6 | 7 | 8 |  |  | 1 | 2 | 3 | 4 | 5 | 6 | 7 | 8
| Cabinet No.: | [29 empty] | Cabinet No.: | 0
[5 empty] | Qty. | F1 | [9 empty] | R1 | [18 empty] | Qty. | F1 | [9 empty] | R1
| FCS Model: | AFV30D |  |  | 0 | [24 empty] | REMOTE NODE: |  |  |  |  | 0
| I/O Node Model: | ANB10D-425/CU2N |  |  | 0 | [25 empty] | I/O Node Model: | ANB10D-425/CU2N |  |  | 0
|  | ANB10D-425/CU2T |  |  | 0 | [26 empty] | ANB10D-425/CU2T |  |  | 0
|  | ANB11D-425//BU2A |  |  | 0 | [26 empty] | ANB11D-425//BU2A |  |  | 0
|  | ANB11D-425//BU2B |  |  | 0 | F2 | [9 empty] | R2 | [15 empty] | ANB11D-425//BU2B |  |  | 0 | F2 | [9 empty] | R2
I/O Module Model:
|  |  | S | R | [28 empty] | S | R
| I/O Module Model: | AAI143 | 0 | 0 | 0 | [26 empty] | AAI143 | 0 | 0 | 0
|  | AAI543 | 0 | 0 | 0 | [26 empty] | AAI543 | 0 | 0 | 0
|  | ADV151 | 0 | 0 | 0 | F3 | [9 empty] | R3 | [15 empty] | ADV151 | 0 | 0 | 0 | F3 | [9 empty] | R3
|  | ADV551 | 0 | 0 | 0 | [26 empty] | ADV551 | 0 | 0 | 0
|  | AAP135 | 0 | 0 | 0 | [26 empty] | AAP135 | 0 | 0 | 0
|  | ALP121 | 0 | 0 | 0 | [26 empty] | ALP121 | 0 | 0 | 0
|  | ALR121 | 0 | 0 | 0 | [26 empty] | ALR121 | 0 | 0 | 0
|  | ALE111 | 0 | 0 | 0 | F4 | [9 empty] | R4 | [15 empty] | ALE111 | 0 | 0 | 0 | F4 | [9 empty] | R4
|  | ADCV01 | 0 | 0 | 0 | [26 empty] | ADCV01 | 0 | 0 | 0
|  | YCB301-C020 |  |  | 0 | [26 empty] | YCB301-C020 |  |  | 0
|  | YCB301-C100 |  |  | 0 | [26 empty] | YCB301-C100 |  |  | 0
|  | YCB301-C300 |  |  | 0 | [26 empty] | YCB301-C300 |  |  | 0
[6 empty] | F5 | [9 empty] | R5 | [19 empty] | F5 | [9 empty] | R5
| Single: | S | [28 empty] | Single: | S
| Redundant: | R | [28 empty] | Redundant: | R
[26 empty] | Page： | 18 | / | 32 | [26 empty] | Page： | 18A | / | 32
LOCAL | [29 empty] | REMOTE
| Job Name.: | xxxxx | [28 empty] | Job Name.: | xxxxx
| Process: | xxxxx | [28 empty] | Process: | xxxxx
| Control Name: | FCSXXXX |  |  |  |  | Front | [9 empty] | Rear | [13 empty] | Control Name: | FCSXXXX |  |  |  |  | Front | [9 empty] | Rear
| Station Address: | 0X.XX | [5 empty] | 1 | 2 | 3 | 4 | 5 | 6 | 7 | 8 |  |  | 1 | 2 | 3 | 4 | 5 | 6 | 7 | 8 | [5 empty] | Station Address: | 0X.XX | [5 empty] | 1 | 2 | 3 | 4 | 5 | 6 | 7 | 8 |  |  | 1 | 2 | 3 | 4 | 5 | 6 | 7 | 8
| Cabinet No.: | [29 empty] | Cabinet No.: | 0
[5 empty] | Qty. | F1 | [9 empty] | R1 | [18 empty] | Qty. | F1 | [9 empty] | R1
| FCS Model: | AFV30D |  |  | 0 | [24 empty] | REMOTE NODE: |  |  |  |  | 0
| I/O Node Model: | ANB10D-425/CU2N |  |  | 0 | [25 empty] | I/O Node Model: | ANB10D-425/CU2N |  |  | 0
|  | ANB10D-425/CU2T |  |  | 0 | [26 empty] | ANB10D-425/CU2T |  |  | 0
|  | ANB11D-425//BU2A |  |  | 0 | [26 empty] | ANB11D-425//BU2A |  |  | 0
|  | ANB11D-425//BU2B |  |  | 0 | F2 | [9 empty] | R2 | [15 empty] | ANB11D-425//BU2B |  |  | 0 | F2 | [9 empty] | R2
I/O Module Model:
|  |  | S | R | [28 empty] | S | R
| I/O Module Model: | AAI143 | 0 | 0 | 0 | [26 empty] | AAI143 | 0 | 0 | 0
|  | AAI543 | 0 | 0 | 0 | [26 empty] | AAI543 | 0 | 0 | 0
|  | ADV151 | 0 | 0 | 0 | F3 | [9 empty] | R3 | [15 empty] | ADV151 | 0 | 0 | 0 | F3 | [9 empty] | R3
|  | ADV551 | 0 | 0 | 0 | [26 empty] | ADV551 | 0 | 0 | 0
|  | AAP135 | 0 | 0 | 0 | [26 empty] | AAP135 | 0 | 0 | 0
|  | ALP121 | 0 | 0 | 0 | [26 empty] | ALP121 | 0 | 0 | 0
|  | ALR121 | 0 | 0 | 0 | [26 empty] | ALR121 | 0 | 0 | 0
|  | ALE111 | 0 | 0 | 0 | F4 | [9 empty] | R4 | [15 empty] | ALE111 | 0 | 0 | 0 | F4 | [9 empty] | R4
|  | ADCV01 | 0 | 0 | 0 | [26 empty] | ADCV01 | 0 | 0 | 0
|  | YCB301-C020 |  |  | 0 | [26 empty] | YCB301-C020 |  |  | 0
|  | YCB301-C100 |  |  | 0 | [26 empty] | YCB301-C100 |  |  | 0
|  | YCB301-C300 |  |  | 0 | [26 empty] | YCB301-C300 |  |  | 0
[6 empty] | F5 | [9 empty] | R5 | [19 empty] | F5 | [9 empty] | R5
| Single: | S | [28 empty] | Single: | S
| Redundant: | R | [28 empty] | Redundant: | R
[26 empty] | Page： | 19 | / | 32 | [26 empty] | Page： | 19A | / | 32
LOCAL | [29 empty] | REMOTE
| Job Name.: | xxxxx | [28 empty] | Job Name.: | xxxxx
| Process: | xxxxx | [28 empty] | Process: | xxxxx
| Control Name: | FCSXXXX |  |  |  |  | Front | [9 empty] | Rear | [13 empty] | Control Name: | FCSXXXX |  |  |  |  | Front | [9 empty] | Rear
| Station Address: | 0X.XX | [5 empty] | 1 | 2 | 3 | 4 | 5 | 6 | 7 | 8 |  |  | 1 | 2 | 3 | 4 | 5 | 6 | 7 | 8 | [5 empty] | Station Address: | 0X.XX | [5 empty] | 1 | 2 | 3 | 4 | 5 | 6 | 7 | 8 |  |  | 1 | 2 | 3 | 4 | 5 | 6 | 7 | 8
| Cabinet No.: | [29 empty] | Cabinet No.: | 0
[5 empty] | Qty. | F1 | [9 empty] | R1 | [18 empty] | Qty. | F1 | [9 empty] | R1
| FCS Model: | AFV30D |  |  | 0 | [24 empty] | REMOTE NODE: |  |  |  |  | 0
| I/O Node Model: | ANB10D-425/CU2N |  |  | 0 | [25 empty] | I/O Node Model: | ANB10D-425/CU2N |  |  | 0
|  | ANB10D-425/CU2T |  |  | 0 | [26 empty] | ANB10D-425/CU2T |  |  | 0
|  | ANB11D-425//BU2A |  |  | 0 | [26 empty] | ANB11D-425//BU2A |  |  | 0
|  | ANB11D-425//BU2B |  |  | 0 | F2 | [9 empty] | R2 | [15 empty] | ANB11D-425//BU2B |  |  | 0 | F2 | [9 empty] | R2
I/O Module Model:
|  |  | S | R | [28 empty] | S | R
| I/O Module Model: | AAI143 | 0 | 0 | 0 | [26 empty] | AAI143 | 0 | 0 | 0
|  | AAI543 | 0 | 0 | 0 | [26 empty] | AAI543 | 0 | 0 | 0
|  | ADV151 | 0 | 0 | 0 | F3 | [9 empty] | R3 | [15 empty] | ADV151 | 0 | 0 | 0 | F3 | [9 empty] | R3
|  | ADV551 | 0 | 0 | 0 | [26 empty] | ADV551 | 0 | 0 | 0
|  | AAP135 | 0 | 0 | 0 | [26 empty] | AAP135 | 0 | 0 | 0
|  | ALP121 | 0 | 0 | 0 | [26 empty] | ALP121 | 0 | 0 | 0
|  | ALR121 | 0 | 0 | 0 | [26 empty] | ALR121 | 0 | 0 | 0
|  | ALE111 | 0 | 0 | 0 | F4 | [9 empty] | R4 | [15 empty] | ALE111 | 0 | 0 | 0 | F4 | [9 empty] | R4
|  | ADCV01 | 0 | 0 | 0 | [26 empty] | ADCV01 | 0 | 0 | 0
|  | YCB301-C020 |  |  | 0 | [26 empty] | YCB301-C020 |  |  | 0
|  | YCB301-C100 |  |  | 0 | [26 empty] | YCB301-C100 |  |  | 0
|  | YCB301-C300 |  |  | 0 | [26 empty] | YCB301-C300 |  |  | 0
[6 empty] | F5 | [9 empty] | R5 | [19 empty] | F5 | [9 empty] | R5
| Single: | S | [28 empty] | Single: | S
| Redundant: | R | [28 empty] | Redundant: | R
[26 empty] | Page： | 20 | / | 32 | [26 empty] | Page： | 20A | / | 32
LOCAL | [29 empty] | REMOTE
| Job Name.: | xxxxx | [28 empty] | Job Name.: | xxxxx
| Process: | xxxxx | [28 empty] | Process: | xxxxx
| Control Name: | FCSXXXX |  |  |  |  | Front | [9 empty] | Rear | [13 empty] | Control Name: | FCSXXXX |  |  |  |  | Front | [9 empty] | Rear
| Station Address: | 0X.XX | [5 empty] | 1 | 2 | 3 | 4 | 5 | 6 | 7 | 8 |  |  | 1 | 2 | 3 | 4 | 5 | 6 | 7 | 8 | [5 empty] | Station Address: | 0X.XX | [5 empty] | 1 | 2 | 3 | 4 | 5 | 6 | 7 | 8 |  |  | 1 | 2 | 3 | 4 | 5 | 6 | 7 | 8
| Cabinet No.: | [29 empty] | Cabinet No.: | 0
[5 empty] | Qty. | F1 | [9 empty] | R1 | [18 empty] | Qty. | F1 | [9 empty] | R1
| FCS Model: | AFV30D |  |  | 0 | [24 empty] | REMOTE NODE: |  |  |  |  | 0
| I/O Node Model: | ANB10D-425/CU2N |  |  | 0 | [25 empty] | I/O Node Model: | ANB10D-425/CU2N |  |  | 0
|  | ANB10D-425/CU2T |  |  | 0 | [26 empty] | ANB10D-425/CU2T |  |  | 0
|  | ANB11D-425//BU2A |  |  | 0 | [26 empty] | ANB11D-425//BU2A |  |  | 0
|  | ANB11D-425//BU2B |  |  | 0 | F2 | [9 empty] | R2 | [15 empty] | ANB11D-425//BU2B |  |  | 0 | F2 | [9 empty] | R2
I/O Module Model:
|  |  | S | R | [28 empty] | S | R
| I/O Module Model: | AAI143 | 0 | 0 | 0 | [26 empty] | AAI143 | 0 | 0 | 0
|  | AAI543 | 0 | 0 | 0 | [26 empty] | AAI543 | 0 | 0 | 0
|  | ADV151 | 0 | 0 | 0 | F3 | [9 empty] | R3 | [15 empty] | ADV151 | 0 | 0 | 0 | F3 | [9 empty] | R3
|  | ADV551 | 0 | 0 | 0 | [26 empty] | ADV551 | 0 | 0 | 0
|  | AAP135 | 0 | 0 | 0 | [26 empty] | AAP135 | 0 | 0 | 0
|  | ALP121 | 0 | 0 | 0 | [26 empty] | ALP121 | 0 | 0 | 0
|  | ALR121 | 0 | 0 | 0 | [26 empty] | ALR121 | 0 | 0 | 0
|  | ALE111 | 0 | 0 | 0 | F4 | [9 empty] | R4 | [15 empty] | ALE111 | 0 | 0 | 0 | F4 | [9 empty] | R4
|  | ADCV01 | 0 | 0 | 0 | [26 empty] | ADCV01 | 0 | 0 | 0
|  | YCB301-C020 |  |  | 0 | [26 empty] | YCB301-C020 |  |  | 0
|  | YCB301-C100 |  |  | 0 | [26 empty] | YCB301-C100 |  |  | 0
|  | YCB301-C300 |  |  | 0 | [26 empty] | YCB301-C300 |  |  | 0
[6 empty] | F5 | [9 empty] | R5 | [19 empty] | F5 | [9 empty] | R5
| Single: | S | [28 empty] | Single: | S
| Redundant: | R | [28 empty] | Redundant: | R
[26 empty] | Page： | 21 | / | 32 | [26 empty] | Page： | 21A | / | 32
LOCAL | [29 empty] | REMOTE
| Job Name.: | xxxxx | [28 empty] | Job Name.: | xxxxx
| Process: | xxxxx | [28 empty] | Process: | xxxxx
| Control Name: | FCSXXXX |  |  |  |  | Front | [9 empty] | Rear | [13 empty] | Control Name: | FCSXXXX |  |  |  |  | Front | [9 empty] | Rear
| Station Address: | 0X.XX | [5 empty] | 1 | 2 | 3 | 4 | 5 | 6 | 7 | 8 |  |  | 1 | 2 | 3 | 4 | 5 | 6 | 7 | 8 | [5 empty] | Station Address: | 0X.XX | [5 empty] | 1 | 2 | 3 | 4 | 5 | 6 | 7 | 8 |  |  | 1 | 2 | 3 | 4 | 5 | 6 | 7 | 8
| Cabinet No.: | [29 empty] | Cabinet No.: | 0
[5 empty] | Qty. | F1 | [9 empty] | R1 | [18 empty] | Qty. | F1 | [9 empty] | R1
| FCS Model: | AFV30D |  |  | 0 | [24 empty] | REMOTE NODE: |  |  |  |  | 0
| I/O Node Model: | ANB10D-425/CU2N |  |  | 0 | [25 empty] | I/O Node Model: | ANB10D-425/CU2N |  |  | 0
|  | ANB10D-425/CU2T |  |  | 0 | [26 empty] | ANB10D-425/CU2T |  |  | 0
|  | ANB11D-425//BU2A |  |  | 0 | [26 empty] | ANB11D-425//BU2A |  |  | 0
|  | ANB11D-425//BU2B |  |  | 0 | F2 | [9 empty] | R2 | [15 empty] | ANB11D-425//BU2B |  |  | 0 | F2 | [9 empty] | R2
I/O Module Model:
|  |  | S | R | [28 empty] | S | R
| I/O Module Model: | AAI143 | 0 | 0 | 0 | [26 empty] | AAI143 | 0 | 0 | 0
|  | AAI543 | 0 | 0 | 0 | [26 empty] | AAI543 | 0 | 0 | 0
|  | ADV151 | 0 | 0 | 0 | F3 | [9 empty] | R3 | [15 empty] | ADV151 | 0 | 0 | 0 | F3 | [9 empty] | R3
|  | ADV551 | 0 | 0 | 0 | [26 empty] | ADV551 | 0 | 0 | 0
|  | AAP135 | 0 | 0 | 0 | [26 empty] | AAP135 | 0 | 0 | 0
|  | ALP121 | 0 | 0 | 0 | [26 empty] | ALP121 | 0 | 0 | 0
|  | ALR121 | 0 | 0 | 0 | [26 empty] | ALR121 | 0 | 0 | 0
|  | ALE111 | 0 | 0 | 0 | F4 | [9 empty] | R4 | [15 empty] | ALE111 | 0 | 0 | 0 | F4 | [9 empty] | R4
|  | ADCV01 | 0 | 0 | 0 | [26 empty] | ADCV01 | 0 | 0 | 0
|  | YCB301-C020 |  |  | 0 | [26 empty] | YCB301-C020 |  |  | 0
|  | YCB301-C100 |  |  | 0 | [26 empty] | YCB301-C100 |  |  | 0
|  | YCB301-C300 |  |  | 0 | [26 empty] | YCB301-C300 |  |  | 0
[6 empty] | F5 | [9 empty] | R5 | [19 empty] | F5 | [9 empty] | R5
| Single: | S | [28 empty] | Single: | S
| Redundant: | R | [28 empty] | Redundant: | R
[26 empty] | Page： | 22 | / | 32 | [26 empty] | Page： | 22A | / | 32

## E
LOCAL | [29 empty] | REMOTE
| Job Name.: | xxxxx | [28 empty] | Job Name.: | xxxxx
| Process: | xxxxx | [28 empty] | Process: | xxxxx
| Control Name: | FCSXXXX |  |  |  |  | Front | [9 empty] | Rear | [13 empty] | Control Name: | FCSXXXX |  |  |  |  | Front | [9 empty] | Rear
| Station Address: | 0X.XX | [5 empty] | 1 | 2 | 3 | 4 | 5 | 6 | 7 | 8 |  |  | 1 | 2 | 3 | 4 | 5 | 6 | 7 | 8 | [5 empty] | Station Address: | 0X.XX | [5 empty] | 1 | 2 | 3 | 4 | 5 | 6 | 7 | 8 |  |  | 1 | 2 | 3 | 4 | 5 | 6 | 7 | 8
| Cabinet No.: | [29 empty] | Cabinet No.: | 0
[5 empty] | Qty. | F1 | [9 empty] | R1 | [18 empty] | Qty. | F1 | [9 empty] | R1
| FCS Model: | AFV30D |  |  | 0 | [24 empty] | REMOTE NODE: |  |  |  |  | 0
| I/O Node Model: | ANB10D-425/CU2N |  |  | 0 | [25 empty] | I/O Node Model: | ANB10D-425/CU2N |  |  | 0
|  | ANB10D-425/CU2T |  |  | 0 | [26 empty] | ANB10D-425/CU2T |  |  | 0
|  | ANB11D-425//BU2A |  |  | 0 | [26 empty] | ANB11D-425//BU2A |  |  | 0
|  | ANB11D-425//BU2B |  |  | 0 | F2 | [9 empty] | R2 | [15 empty] | ANB11D-425//BU2B |  |  | 0 | F2 | [9 empty] | R2
I/O Module Model:
|  |  | S | R | [28 empty] | S | R
| I/O Module Model: | AAI143 | 0 | 0 | 0 | [26 empty] | AAI143 | 0 | 0 | 0
|  | AAI543 | 0 | 0 | 0 | [26 empty] | AAI543 | 0 | 0 | 0
|  | ADV151 | 0 | 0 | 0 | F3 | [9 empty] | R3 | [15 empty] | ADV151 | 0 | 0 | 0 | F3 | [9 empty] | R3
|  | ADV551 | 0 | 0 | 0 | [26 empty] | ADV551 | 0 | 0 | 0
|  | AAP135 | 0 | 0 | 0 | [26 empty] | AAP135 | 0 | 0 | 0
|  | ALP121 | 0 | 0 | 0 | [26 empty] | ALP121 | 0 | 0 | 0
|  | ALR121 | 0 | 0 | 0 | [26 empty] | ALR121 | 0 | 0 | 0
|  | ALE111 | 0 | 0 | 0 | F4 | [9 empty] | R4 | [15 empty] | ALE111 | 0 | 0 | 0 | F4 | [9 empty] | R4
|  | ADCV01 | 0 | 0 | 0 | [26 empty] | ADCV01 | 0 | 0 | 0
|  | YCB301-C020 |  |  | 0 | [26 empty] | YCB301-C020 |  |  | 0
|  | YCB301-C100 |  |  | 0 | [26 empty] | YCB301-C100 |  |  | 0
|  | YCB301-C300 |  |  | 0 | [26 empty] | YCB301-C300 |  |  | 0
[6 empty] | F5 | [9 empty] | R5 | [19 empty] | F5 | [9 empty] | R5
| Single: | S | [28 empty] | Single: | S
| Redundant: | R | [28 empty] | Redundant: | R
[26 empty] | Page： | 23 | / | 32 | [26 empty] | Page： | 23A | / | 32
LOCAL | [29 empty] | REMOTE
| Job Name.: | xxxxx | [28 empty] | Job Name.: | xxxxx
| Process: | xxxxx | [28 empty] | Process: | xxxxx
| Control Name: | FCSXXXX |  |  |  |  | Front | [9 empty] | Rear | [13 empty] | Control Name: | FCSXXXX |  |  |  |  | Front | [9 empty] | Rear
| Station Address: | 0X.XX | [5 empty] | 1 | 2 | 3 | 4 | 5 | 6 | 7 | 8 |  |  | 1 | 2 | 3 | 4 | 5 | 6 | 7 | 8 | [5 empty] | Station Address: | 0X.XX | [5 empty] | 1 | 2 | 3 | 4 | 5 | 6 | 7 | 8 |  |  | 1 | 2 | 3 | 4 | 5 | 6 | 7 | 8
| Cabinet No.: | [29 empty] | Cabinet No.: | 0
[5 empty] | Qty. | F1 | [9 empty] | R1 | [18 empty] | Qty. | F1 | [9 empty] | R1
| FCS Model: | AFV30D |  |  | 0 | [24 empty] | REMOTE NODE: |  |  |  |  | 0
| I/O Node Model: | ANB10D-425/CU2N |  |  | 0 | [25 empty] | I/O Node Model: | ANB10D-425/CU2N |  |  | 0
|  | ANB10D-425/CU2T |  |  | 0 | [26 empty] | ANB10D-425/CU2T |  |  | 0
|  | ANB11D-425//BU2A |  |  | 0 | [26 empty] | ANB11D-425//BU2A |  |  | 0
|  | ANB11D-425//BU2B |  |  | 0 | F2 | [9 empty] | R2 | [15 empty] | ANB11D-425//BU2B |  |  | 0 | F2 | [9 empty] | R2
I/O Module Model:
|  |  | S | R | [28 empty] | S | R
| I/O Module Model: | AAI143 | 0 | 0 | 0 | [26 empty] | AAI143 | 0 | 0 | 0
|  | AAI543 | 0 | 0 | 0 | [26 empty] | AAI543 | 0 | 0 | 0
|  | ADV151 | 0 | 0 | 0 | F3 | [9 empty] | R3 | [15 empty] | ADV151 | 0 | 0 | 0 | F3 | [9 empty] | R3
|  | ADV551 | 0 | 0 | 0 | [26 empty] | ADV551 | 0 | 0 | 0
|  | AAP135 | 0 | 0 | 0 | [26 empty] | AAP135 | 0 | 0 | 0
|  | ALP121 | 0 | 0 | 0 | [26 empty] | ALP121 | 0 | 0 | 0
|  | ALR121 | 0 | 0 | 0 | [26 empty] | ALR121 | 0 | 0 | 0
|  | ALE111 | 0 | 0 | 0 | F4 | [9 empty] | R4 | [15 empty] | ALE111 | 0 | 0 | 0 | F4 | [9 empty] | R4
|  | ADCV01 | 0 | 0 | 0 | [26 empty] | ADCV01 | 0 | 0 | 0
|  | YCB301-C020 |  |  | 0 | [26 empty] | YCB301-C020 |  |  | 0
|  | YCB301-C100 |  |  | 0 | [26 empty] | YCB301-C100 |  |  | 0
|  | YCB301-C300 |  |  | 0 | [26 empty] | YCB301-C300 |  |  | 0
[6 empty] | F5 | [9 empty] | R5 | [19 empty] | F5 | [9 empty] | R5
| Single: | S | [28 empty] | Single: | S
| Redundant: | R | [28 empty] | Redundant: | R
[26 empty] | Page： | 24 | / | 32 | [26 empty] | Page： | 24A | / | 32
LOCAL | [29 empty] | REMOTE
| Job Name.: | xxxxx | [28 empty] | Job Name.: | xxxxx
| Process: | xxxxx | [28 empty] | Process: | xxxxx
| Control Name: | FCSXXXX |  |  |  |  | Front | [9 empty] | Rear | [13 empty] | Control Name: | FCSXXXX |  |  |  |  | Front | [9 empty] | Rear
| Station Address: | 0X.XX | [5 empty] | 1 | 2 | 3 | 4 | 5 | 6 | 7 | 8 |  |  | 1 | 2 | 3 | 4 | 5 | 6 | 7 | 8 | [5 empty] | Station Address: | 0X.XX | [5 empty] | 1 | 2 | 3 | 4 | 5 | 6 | 7 | 8 |  |  | 1 | 2 | 3 | 4 | 5 | 6 | 7 | 8
| Cabinet No.: | [29 empty] | Cabinet No.: | 0
[5 empty] | Qty. | F1 | [9 empty] | R1 | [18 empty] | Qty. | F1 | [9 empty] | R1
| FCS Model: | AFV30D |  |  | 0 | [24 empty] | REMOTE NODE: |  |  |  |  | 0
| I/O Node Model: | ANB10D-425/CU2N |  |  | 0 | [25 empty] | I/O Node Model: | ANB10D-425/CU2N |  |  | 0
|  | ANB10D-425/CU2T |  |  | 0 | [26 empty] | ANB10D-425/CU2T |  |  | 0
|  | ANB11D-425//BU2A |  |  | 0 | [26 empty] | ANB11D-425//BU2A |  |  | 0
|  | ANB11D-425//BU2B |  |  | 0 | F2 | [9 empty] | R2 | [15 empty] | ANB11D-425//BU2B |  |  | 0 | F2 | [9 empty] | R2
I/O Module Model:
|  |  | S | R | [28 empty] | S | R
| I/O Module Model: | AAI143 | 0 | 0 | 0 | [26 empty] | AAI143 | 0 | 0 | 0
|  | AAI543 | 0 | 0 | 0 | [26 empty] | AAI543 | 0 | 0 | 0
|  | ADV151 | 0 | 0 | 0 | F3 | [9 empty] | R3 | [15 empty] | ADV151 | 0 | 0 | 0 | F3 | [9 empty] | R3
|  | ADV551 | 0 | 0 | 0 | [26 empty] | ADV551 | 0 | 0 | 0
|  | AAP135 | 0 | 0 | 0 | [26 empty] | AAP135 | 0 | 0 | 0
|  | ALP121 | 0 | 0 | 0 | [26 empty] | ALP121 | 0 | 0 | 0
|  | ALR121 | 0 | 0 | 0 | [26 empty] | ALR121 | 0 | 0 | 0
|  | ALE111 | 0 | 0 | 0 | F4 | [9 empty] | R4 | [15 empty] | ALE111 | 0 | 0 | 0 | F4 | [9 empty] | R4
|  | ADCV01 | 0 | 0 | 0 | [26 empty] | ADCV01 | 0 | 0 | 0
|  | YCB301-C020 |  |  | 0 | [26 empty] | YCB301-C020 |  |  | 0
|  | YCB301-C100 |  |  | 0 | [26 empty] | YCB301-C100 |  |  | 0
|  | YCB301-C300 |  |  | 0 | [26 empty] | YCB301-C300 |  |  | 0
[6 empty] | F5 | [9 empty] | R5 | [19 empty] | F5 | [9 empty] | R5
| Single: | S | [28 empty] | Single: | S
| Redundant: | R | [28 empty] | Redundant: | R
[26 empty] | Page： | 25 | / | 32 | [26 empty] | Page： | 25A | / | 32
LOCAL | [29 empty] | REMOTE
| Job Name.: | xxxxx | [28 empty] | Job Name.: | xxxxx
| Process: | xxxxx | [28 empty] | Process: | xxxxx
| Control Name: | FCSXXXX |  |  |  |  | Front | [9 empty] | Rear | [13 empty] | Control Name: | FCSXXXX |  |  |  |  | Front | [9 empty] | Rear
| Station Address: | 0X.XX | [5 empty] | 1 | 2 | 3 | 4 | 5 | 6 | 7 | 8 |  |  | 1 | 2 | 3 | 4 | 5 | 6 | 7 | 8 | [5 empty] | Station Address: | 0X.XX | [5 empty] | 1 | 2 | 3 | 4 | 5 | 6 | 7 | 8 |  |  | 1 | 2 | 3 | 4 | 5 | 6 | 7 | 8
| Cabinet No.: | [29 empty] | Cabinet No.: | 0
[5 empty] | Qty. | F1 | [9 empty] | R1 | [18 empty] | Qty. | F1 | [9 empty] | R1
| FCS Model: | AFV30D |  |  | 0 | [24 empty] | REMOTE NODE: |  |  |  |  | 0
| I/O Node Model: | ANB10D-425/CU2N |  |  | 0 | [25 empty] | I/O Node Model: | ANB10D-425/CU2N |  |  | 0
|  | ANB10D-425/CU2T |  |  | 0 | [26 empty] | ANB10D-425/CU2T |  |  | 0
|  | ANB11D-425//BU2A |  |  | 0 | [26 empty] | ANB11D-425//BU2A |  |  | 0
|  | ANB11D-425//BU2B |  |  | 0 | F2 | [9 empty] | R2 | [15 empty] | ANB11D-425//BU2B |  |  | 0 | F2 | [9 empty] | R2
I/O Module Model:
|  |  | S | R | [28 empty] | S | R
| I/O Module Model: | AAI143 | 0 | 0 | 0 | [26 empty] | AAI143 | 0 | 0 | 0
|  | AAI543 | 0 | 0 | 0 | [26 empty] | AAI543 | 0 | 0 | 0
|  | ADV151 | 0 | 0 | 0 | F3 | [9 empty] | R3 | [15 empty] | ADV151 | 0 | 0 | 0 | F3 | [9 empty] | R3
|  | ADV551 | 0 | 0 | 0 | [26 empty] | ADV551 | 0 | 0 | 0
|  | AAP135 | 0 | 0 | 0 | [26 empty] | AAP135 | 0 | 0 | 0
|  | ALP121 | 0 | 0 | 0 | [26 empty] | ALP121 | 0 | 0 | 0
|  | ALR121 | 0 | 0 | 0 | [26 empty] | ALR121 | 0 | 0 | 0
|  | ALE111 | 0 | 0 | 0 | F4 | [9 empty] | R4 | [15 empty] | ALE111 | 0 | 0 | 0 | F4 | [9 empty] | R4
|  | ADCV01 | 0 | 0 | 0 | [26 empty] | ADCV01 | 0 | 0 | 0
|  | YCB301-C020 |  |  | 0 | [26 empty] | YCB301-C020 |  |  | 0
|  | YCB301-C100 |  |  | 0 | [26 empty] | YCB301-C100 |  |  | 0
|  | YCB301-C300 |  |  | 0 | [26 empty] | YCB301-C300 |  |  | 0
[6 empty] | F5 | [9 empty] | R5 | [19 empty] | F5 | [9 empty] | R5
| Single: | S | [28 empty] | Single: | S
| Redundant: | R | [28 empty] | Redundant: | R
[26 empty] | Page： | 26 | / | 32 | [26 empty] | Page： | 26A | / | 32
LOCAL | [29 empty] | REMOTE
| Job Name.: | xxxxx | [28 empty] | Job Name.: | xxxxx
| Process: | xxxxx | [28 empty] | Process: | xxxxx
| Control Name: | FCSXXXX |  |  |  |  | Front | [9 empty] | Rear | [13 empty] | Control Name: | FCSXXXX |  |  |  |  | Front | [9 empty] | Rear
| Station Address: | 0X.XX | [5 empty] | 1 | 2 | 3 | 4 | 5 | 6 | 7 | 8 |  |  | 1 | 2 | 3 | 4 | 5 | 6 | 7 | 8 | [5 empty] | Station Address: | 0X.XX | [5 empty] | 1 | 2 | 3 | 4 | 5 | 6 | 7 | 8 |  |  | 1 | 2 | 3 | 4 | 5 | 6 | 7 | 8
| Cabinet No.: | [29 empty] | Cabinet No.: | 0
[5 empty] | Qty. | F1 | [9 empty] | R1 | [18 empty] | Qty. | F1 | [9 empty] | R1
| FCS Model: | AFV30D |  |  | 0 | [24 empty] | REMOTE NODE: |  |  |  |  | 0
| I/O Node Model: | ANB10D-425/CU2N |  |  | 0 | [25 empty] | I/O Node Model: | ANB10D-425/CU2N |  |  | 0
|  | ANB10D-425/CU2T |  |  | 0 | [26 empty] | ANB10D-425/CU2T |  |  | 0
|  | ANB11D-425//BU2A |  |  | 0 | [26 empty] | ANB11D-425//BU2A |  |  | 0
|  | ANB11D-425//BU2B |  |  | 0 | F2 | [9 empty] | R2 | [15 empty] | ANB11D-425//BU2B |  |  | 0 | F2 | [9 empty] | R2
I/O Module Model:
|  |  | S | R | [28 empty] | S | R
| I/O Module Model: | AAI143 | 0 | 0 | 0 | [26 empty] | AAI143 | 0 | 0 | 0
|  | AAI543 | 0 | 0 | 0 | [26 empty] | AAI543 | 0 | 0 | 0
|  | ADV151 | 0 | 0 | 0 | F3 | [9 empty] | R3 | [15 empty] | ADV151 | 0 | 0 | 0 | F3 | [9 empty] | R3
|  | ADV551 | 0 | 0 | 0 | [26 empty] | ADV551 | 0 | 0 | 0
|  | AAP135 | 0 | 0 | 0 | [26 empty] | AAP135 | 0 | 0 | 0
|  | ALP121 | 0 | 0 | 0 | [26 empty] | ALP121 | 0 | 0 | 0
|  | ALR121 | 0 | 0 | 0 | [26 empty] | ALR121 | 0 | 0 | 0
|  | ALE111 | 0 | 0 | 0 | F4 | [9 empty] | R4 | [15 empty] | ALE111 | 0 | 0 | 0 | F4 | [9 empty] | R4
|  | ADCV01 | 0 | 0 | 0 | [26 empty] | ADCV01 | 0 | 0 | 0
|  | YCB301-C020 |  |  | 0 | [26 empty] | YCB301-C020 |  |  | 0
|  | YCB301-C100 |  |  | 0 | [26 empty] | YCB301-C100 |  |  | 0
|  | YCB301-C300 |  |  | 0 | [26 empty] | YCB301-C300 |  |  | 0
[6 empty] | F5 | [9 empty] | R5 | [19 empty] | F5 | [9 empty] | R5
| Single: | S | [28 empty] | Single: | S
| Redundant: | R | [28 empty] | Redundant: | R
[26 empty] | Page： | 27 | / | 32 | [26 empty] | Page： | 27A | / | 32

## F
LOCAL | [29 empty] | REMOTE
| Job Name.: | xxxxx | [28 empty] | Job Name.: | xxxxx
| Process: | xxxxx | [28 empty] | Process: | xxxxx
| Control Name: | FCSXXXX |  |  |  |  | Front | [9 empty] | Rear | [13 empty] | Control Name: | FCSXXXX |  |  |  |  | Front | [9 empty] | Rear
| Station Address: | 0X.XX | [5 empty] | 1 | 2 | 3 | 4 | 5 | 6 | 7 | 8 |  |  | 1 | 2 | 3 | 4 | 5 | 6 | 7 | 8 | [5 empty] | Station Address: | 0X.XX | [5 empty] | 1 | 2 | 3 | 4 | 5 | 6 | 7 | 8 |  |  | 1 | 2 | 3 | 4 | 5 | 6 | 7 | 8
| Cabinet No.: | [29 empty] | Cabinet No.: | 0
[5 empty] | Qty. | F1 | [9 empty] | R1 | [18 empty] | Qty. | F1 | [9 empty] | R1
| FCS Model: | AFV30D |  |  | 0 | [24 empty] | REMOTE NODE: |  |  |  |  | 0
| I/O Node Model: | ANB10D-425/CU2N |  |  | 0 | [25 empty] | I/O Node Model: | ANB10D-425/CU2N |  |  | 0
|  | ANB10D-425/CU2T |  |  | 0 | [26 empty] | ANB10D-425/CU2T |  |  | 0
|  | ANB11D-425//BU2A |  |  | 0 | [26 empty] | ANB11D-425//BU2A |  |  | 0
|  | ANB11D-425//BU2B |  |  | 0 | F2 | [9 empty] | R2 | [15 empty] | ANB11D-425//BU2B |  |  | 0 | F2 | [9 empty] | R2
I/O Module Model:
|  |  | S | R | [28 empty] | S | R
| I/O Module Model: | AAI143 | 0 | 0 | 0 | [26 empty] | AAI143 | 0 | 0 | 0
|  | AAI543 | 0 | 0 | 0 | [26 empty] | AAI543 | 0 | 0 | 0
|  | ADV151 | 0 | 0 | 0 | F3 | [9 empty] | R3 | [15 empty] | ADV151 | 0 | 0 | 0 | F3 | [9 empty] | R3
|  | ADV551 | 0 | 0 | 0 | [26 empty] | ADV551 | 0 | 0 | 0
|  | AAP135 | 0 | 0 | 0 | [26 empty] | AAP135 | 0 | 0 | 0
|  | ALP121 | 0 | 0 | 0 | [26 empty] | ALP121 | 0 | 0 | 0
|  | ALR121 | 0 | 0 | 0 | [26 empty] | ALR121 | 0 | 0 | 0
|  | ALE111 | 0 | 0 | 0 | F4 | [9 empty] | R4 | [15 empty] | ALE111 | 0 | 0 | 0 | F4 | [9 empty] | R4
|  | ADCV01 | 0 | 0 | 0 | [26 empty] | ADCV01 | 0 | 0 | 0
|  | YCB301-C020 |  |  | 0 | [26 empty] | YCB301-C020 |  |  | 0
|  | YCB301-C100 |  |  | 0 | [26 empty] | YCB301-C100 |  |  | 0
|  | YCB301-C300 |  |  | 0 | [26 empty] | YCB301-C300 |  |  | 0
[6 empty] | F5 | [9 empty] | R5 | [19 empty] | F5 | [9 empty] | R5
| Single: | S | [28 empty] | Single: | S
| Redundant: | R | [28 empty] | Redundant: | R
[26 empty] | Page： | 28 | / | 32 | [26 empty] | Page： | 28A | / | 32
LOCAL | [29 empty] | REMOTE
| Job Name.: | xxxxx | [28 empty] | Job Name.: | xxxxx
| Process: | xxxxx | [28 empty] | Process: | xxxxx
| Control Name: | FCSXXXX |  |  |  |  | Front | [9 empty] | Rear | [13 empty] | Control Name: | FCSXXXX |  |  |  |  | Front | [9 empty] | Rear
| Station Address: | 0X.XX | [5 empty] | 1 | 2 | 3 | 4 | 5 | 6 | 7 | 8 |  |  | 1 | 2 | 3 | 4 | 5 | 6 | 7 | 8 | [5 empty] | Station Address: | 0X.XX | [5 empty] | 1 | 2 | 3 | 4 | 5 | 6 | 7 | 8 |  |  | 1 | 2 | 3 | 4 | 5 | 6 | 7 | 8
| Cabinet No.: | [29 empty] | Cabinet No.: | 0
[5 empty] | Qty. | F1 | [9 empty] | R1 | [18 empty] | Qty. | F1 | [9 empty] | R1
| FCS Model: | AFV30D |  |  | 0 | [24 empty] | REMOTE NODE: |  |  |  |  | 0
| I/O Node Model: | ANB10D-425/CU2N |  |  | 0 | [25 empty] | I/O Node Model: | ANB10D-425/CU2N |  |  | 0
|  | ANB10D-425/CU2T |  |  | 0 | [26 empty] | ANB10D-425/CU2T |  |  | 0
|  | ANB11D-425//BU2A |  |  | 0 | [26 empty] | ANB11D-425//BU2A |  |  | 0
|  | ANB11D-425//BU2B |  |  | 0 | F2 | [9 empty] | R2 | [15 empty] | ANB11D-425//BU2B |  |  | 0 | F2 | [9 empty] | R2
I/O Module Model:
|  |  | S | R | [28 empty] | S | R
| I/O Module Model: | AAI143 | 0 | 0 | 0 | [26 empty] | AAI143 | 0 | 0 | 0
|  | AAI543 | 0 | 0 | 0 | [26 empty] | AAI543 | 0 | 0 | 0
|  | ADV151 | 0 | 0 | 0 | F3 | [9 empty] | R3 | [15 empty] | ADV151 | 0 | 0 | 0 | F3 | [9 empty] | R3
|  | ADV551 | 0 | 0 | 0 | [26 empty] | ADV551 | 0 | 0 | 0
|  | AAP135 | 0 | 0 | 0 | [26 empty] | AAP135 | 0 | 0 | 0
|  | ALP121 | 0 | 0 | 0 | [26 empty] | ALP121 | 0 | 0 | 0
|  | ALR121 | 0 | 0 | 0 | [26 empty] | ALR121 | 0 | 0 | 0
|  | ALE111 | 0 | 0 | 0 | F4 | [9 empty] | R4 | [15 empty] | ALE111 | 0 | 0 | 0 | F4 | [9 empty] | R4
|  | ADCV01 | 0 | 0 | 0 | [26 empty] | ADCV01 | 0 | 0 | 0
|  | YCB301-C020 |  |  | 0 | [26 empty] | YCB301-C020 |  |  | 0
|  | YCB301-C100 |  |  | 0 | [26 empty] | YCB301-C100 |  |  | 0
|  | YCB301-C300 |  |  | 0 | [26 empty] | YCB301-C300 |  |  | 0
[6 empty] | F5 | [9 empty] | R5 | [19 empty] | F5 | [9 empty] | R5
| Single: | S | [28 empty] | Single: | S
| Redundant: | R | [28 empty] | Redundant: | R
[26 empty] | Page： | 29 | / | 32 | [26 empty] | Page： | 29A | / | 32
LOCAL | [29 empty] | REMOTE
| Job Name.: | xxxxx | [28 empty] | Job Name.: | xxxxx
| Process: | xxxxx | [28 empty] | Process: | xxxxx
| Control Name: | FCSXXXX |  |  |  |  | Front | [9 empty] | Rear | [13 empty] | Control Name: | FCSXXXX |  |  |  |  | Front | [9 empty] | Rear
| Station Address: | 0X.XX | [5 empty] | 1 | 2 | 3 | 4 | 5 | 6 | 7 | 8 |  |  | 1 | 2 | 3 | 4 | 5 | 6 | 7 | 8 | [5 empty] | Station Address: | 0X.XX | [5 empty] | 1 | 2 | 3 | 4 | 5 | 6 | 7 | 8 |  |  | 1 | 2 | 3 | 4 | 5 | 6 | 7 | 8
| Cabinet No.: | [29 empty] | Cabinet No.: | 0
[5 empty] | Qty. | F1 | [9 empty] | R1 | [18 empty] | Qty. | F1 | [9 empty] | R1
| FCS Model: | AFV30D |  |  | 0 | [24 empty] | REMOTE NODE: |  |  |  |  | 0
| I/O Node Model: | ANB10D-425/CU2N |  |  | 0 | [25 empty] | I/O Node Model: | ANB10D-425/CU2N |  |  | 0
|  | ANB10D-425/CU2T |  |  | 0 | [26 empty] | ANB10D-425/CU2T |  |  | 0
|  | ANB11D-425//BU2A |  |  | 0 | [26 empty] | ANB11D-425//BU2A |  |  | 0
|  | ANB11D-425//BU2B |  |  | 0 | F2 | [9 empty] | R2 | [15 empty] | ANB11D-425//BU2B |  |  | 0 | F2 | [9 empty] | R2
I/O Module Model:
|  |  | S | R | [28 empty] | S | R
| I/O Module Model: | AAI143 | 0 | 0 | 0 | [26 empty] | AAI143 | 0 | 0 | 0
|  | AAI543 | 0 | 0 | 0 | [26 empty] | AAI543 | 0 | 0 | 0
|  | ADV151 | 0 | 0 | 0 | F3 | [9 empty] | R3 | [15 empty] | ADV151 | 0 | 0 | 0 | F3 | [9 empty] | R3
|  | ADV551 | 0 | 0 | 0 | [26 empty] | ADV551 | 0 | 0 | 0
|  | AAP135 | 0 | 0 | 0 | [26 empty] | AAP135 | 0 | 0 | 0
|  | ALP121 | 0 | 0 | 0 | [26 empty] | ALP121 | 0 | 0 | 0
|  | ALR121 | 0 | 0 | 0 | [26 empty] | ALR121 | 0 | 0 | 0
|  | ALE111 | 0 | 0 | 0 | F4 | [9 empty] | R4 | [15 empty] | ALE111 | 0 | 0 | 0 | F4 | [9 empty] | R4
|  | ADCV01 | 0 | 0 | 0 | [26 empty] | ADCV01 | 0 | 0 | 0
|  | YCB301-C020 |  |  | 0 | [26 empty] | YCB301-C020 |  |  | 0
|  | YCB301-C100 |  |  | 0 | [26 empty] | YCB301-C100 |  |  | 0
|  | YCB301-C300 |  |  | 0 | [26 empty] | YCB301-C300 |  |  | 0
[6 empty] | F5 | [9 empty] | R5 | [19 empty] | F5 | [9 empty] | R5
| Single: | S | [28 empty] | Single: | S
| Redundant: | R | [28 empty] | Redundant: | R
[26 empty] | Page： | 30 | / | 32 | [26 empty] | Page： | 30A | / | 32
LOCAL | [29 empty] | REMOTE
| Job Name.: | xxxxx | [28 empty] | Job Name.: | xxxxx
| Process: | xxxxx | [28 empty] | Process: | xxxxx
| Control Name: | FCSXXXX |  |  |  |  | Front | [9 empty] | Rear | [13 empty] | Control Name: | FCSXXXX |  |  |  |  | Front | [9 empty] | Rear
| Station Address: | 0X.XX | [5 empty] | 1 | 2 | 3 | 4 | 5 | 6 | 7 | 8 |  |  | 1 | 2 | 3 | 4 | 5 | 6 | 7 | 8 | [5 empty] | Station Address: | 0X.XX | [5 empty] | 1 | 2 | 3 | 4 | 5 | 6 | 7 | 8 |  |  | 1 | 2 | 3 | 4 | 5 | 6 | 7 | 8
| Cabinet No.: | [29 empty] | Cabinet No.: | 0
[5 empty] | Qty. | F1 | [9 empty] | R1 | [18 empty] | Qty. | F1 | [9 empty] | R1
| FCS Model: | AFV30D |  |  | 0 | [24 empty] | REMOTE NODE: |  |  |  |  | 0
| I/O Node Model: | ANB10D-425/CU2N |  |  | 0 | [25 empty] | I/O Node Model: | ANB10D-425/CU2N |  |  | 0
|  | ANB10D-425/CU2T |  |  | 0 | [26 empty] | ANB10D-425/CU2T |  |  | 0
|  | ANB11D-425//BU2A |  |  | 0 | [26 empty] | ANB11D-425//BU2A |  |  | 0
|  | ANB11D-425//BU2B |  |  | 0 | F2 | [9 empty] | R2 | [15 empty] | ANB11D-425//BU2B |  |  | 0 | F2 | [9 empty] | R2
I/O Module Model:
|  |  | S | R | [28 empty] | S | R
| I/O Module Model: | AAI143 | 0 | 0 | 0 | [26 empty] | AAI143 | 0 | 0 | 0
|  | AAI543 | 0 | 0 | 0 | [26 empty] | AAI543 | 0 | 0 | 0
|  | ADV151 | 0 | 0 | 0 | F3 | [9 empty] | R3 | [15 empty] | ADV151 | 0 | 0 | 0 | F3 | [9 empty] | R3
|  | ADV551 | 0 | 0 | 0 | [26 empty] | ADV551 | 0 | 0 | 0
|  | AAP135 | 0 | 0 | 0 | [26 empty] | AAP135 | 0 | 0 | 0
|  | ALP121 | 0 | 0 | 0 | [26 empty] | ALP121 | 0 | 0 | 0
|  | ALR121 | 0 | 0 | 0 | [26 empty] | ALR121 | 0 | 0 | 0
|  | ALE111 | 0 | 0 | 0 | F4 | [9 empty] | R4 | [15 empty] | ALE111 | 0 | 0 | 0 | F4 | [9 empty] | R4
|  | ADCV01 | 0 | 0 | 0 | [26 empty] | ADCV01 | 0 | 0 | 0
|  | YCB301-C020 |  |  | 0 | [26 empty] | YCB301-C020 |  |  | 0
|  | YCB301-C100 |  |  | 0 | [26 empty] | YCB301-C100 |  |  | 0
|  | YCB301-C300 |  |  | 0 | [26 empty] | YCB301-C300 |  |  | 0
[6 empty] | F5 | [9 empty] | R5 | [19 empty] | F5 | [9 empty] | R5
| Single: | S | [28 empty] | Single: | S
| Redundant: | R | [28 empty] | Redundant: | R
[26 empty] | Page： | 31 | / | 32 | [26 empty] | Page： | 31A | / | 32
LOCAL | [29 empty] | REMOTE
| Job Name.: | xxxxx | [28 empty] | Job Name.: | xxxxx
| Process: | xxxxx | [28 empty] | Process: | xxxxx
| Control Name: | FCSXXXX |  |  |  |  | Front | [9 empty] | Rear | [13 empty] | Control Name: | FCSXXXX |  |  |  |  | Front | [9 empty] | Rear
| Station Address: | 0X.XX | [5 empty] | 1 | 2 | 3 | 4 | 5 | 6 | 7 | 8 |  |  | 1 | 2 | 3 | 4 | 5 | 6 | 7 | 8 | [5 empty] | Station Address: | 0X.XX | [5 empty] | 1 | 2 | 3 | 4 | 5 | 6 | 7 | 8 |  |  | 1 | 2 | 3 | 4 | 5 | 6 | 7 | 8
| Cabinet No.: | [29 empty] | Cabinet No.: | 0
[5 empty] | Qty. | F1 | [9 empty] | R1 | [18 empty] | Qty. | F1 | [9 empty] | R1
| FCS Model: | AFV30D |  |  | 0 | [24 empty] | REMOTE NODE: |  |  |  |  | 0
| I/O Node Model: | ANB10D-425/CU2N |  |  | 0 | [25 empty] | I/O Node Model: | ANB10D-425/CU2N |  |  | 0
|  | ANB10D-425/CU2T |  |  | 0 | [26 empty] | ANB10D-425/CU2T |  |  | 0
|  | ANB11D-425//BU2A |  |  | 0 | [26 empty] | ANB11D-425//BU2A |  |  | 0
|  | ANB11D-425//BU2B |  |  | 0 | F2 | [9 empty] | R2 | [15 empty] | ANB11D-425//BU2B |  |  | 0 | F2 | [9 empty] | R2
I/O Module Model:
|  |  | S | R | [28 empty] | S | R
| I/O Module Model: | AAI143 | 0 | 0 | 0 | [26 empty] | AAI143 | 0 | 0 | 0
|  | AAI543 | 0 | 0 | 0 | [26 empty] | AAI543 | 0 | 0 | 0
|  | ADV151 | 0 | 0 | 0 | F3 | [9 empty] | R3 | [15 empty] | ADV151 | 0 | 0 | 0 | F3 | [9 empty] | R3
|  | ADV551 | 0 | 0 | 0 | [26 empty] | ADV551 | 0 | 0 | 0
|  | AAP135 | 0 | 0 | 0 | [26 empty] | AAP135 | 0 | 0 | 0
|  | ALP121 | 0 | 0 | 0 | [26 empty] | ALP121 | 0 | 0 | 0
|  | ALR121 | 0 | 0 | 0 | [26 empty] | ALR121 | 0 | 0 | 0
|  | ALE111 | 0 | 0 | 0 | F4 | [9 empty] | R4 | [15 empty] | ALE111 | 0 | 0 | 0 | F4 | [9 empty] | R4
|  | ADCV01 | 0 | 0 | 0 | [26 empty] | ADCV01 | 0 | 0 | 0
|  | YCB301-C020 |  |  | 0 | [26 empty] | YCB301-C020 |  |  | 0
|  | YCB301-C100 |  |  | 0 | [26 empty] | YCB301-C100 |  |  | 0
|  | YCB301-C300 |  |  | 0 | [26 empty] | YCB301-C300 |  |  | 0
[6 empty] | F5 | [9 empty] | R5 | [19 empty] | F5 | [9 empty] | R5
| Single: | S | [28 empty] | Single: | S
| Redundant: | R | [28 empty] | Redundant: | R
[26 empty] | Page： | 32 | / | 32 | [26 empty] | Page： | 32A | / | 32

## HYBH IO modules
Job Name.: |  | 天津渤化发展“两化”搬迁改造项目一期工程 |  |  | 天津渤化发展“两化”搬迁改造项目一期工程 |  |  | 天津渤化发展“两化”搬迁改造项目一期工程 |  |  | 天津渤化发展“两化”搬迁改造项目一期工程 |  |  | 天津渤化发展“两化”搬迁改造项目一期工程 |  |  |  | Job Name.:
Process: |  | PP |  |  | PP |  |  | PP |  |  | PP |  |  | PP |  |  |  | Process:
Control Name: |  | FCS0301 |  |  | FCS0302 |  |  | FCS0303 |  |  | FCS0304 |  |  | FCS0305 |  |  |  | Control Name:
Station Address: |  | 03.01 |  |  | 03.02 |  |  | 03.03 |  |  | 03.04 |  |  | 03.05 |  |  |  | Station Address:
Cabinet No.: | [17 empty] | Cabinet No.:
|  | L | R | sum | L | R | sum | L | R | sum | L | R | sum | L | R | sum | Qty. | [8 empty] | Qty. |  | YCB301根数
FCS Model: | AFV30D | 1 | 0 | 1 | 1 | 0 | 1 | 1 | 0 | 1 | 1 | 0 | 1 | 1 | 0 | 1 | 5 | FCS Model: | AFV30D | 5 | 0 | 0 | 0 | 0 | 0 | 5
I/O Node Model: | ANB10D-425/CU2N | 8 | 0 | 8 | 8 | 0 | 8 | 8 | 0 | 8 | 8 | 0 | 8 | 8 | 0 | 8 | 40 | I/O Node Model: | ANB10D-425/CU2N | 40 | 0 | 0 | 0 | 0 | 0 | 40
| ANB10D-425/CU2T | 1 | 0 | 1 | 1 | 0 | 1 | 1 | 0 | 1 | 1 | 0 | 1 | 1 | 0 | 1 | 5 |  | ANB10D-425/CU2T | 5 | 0 | 0 | 0 | 0 | 0 | 5
| ANB11D-425//BU2A | 0 | 0 | 0 | 0 | 0 | 0 | 0 | 0 | 0 | 0 | 0 | 0 | 0 | 0 | 0 | 0 |  | ANB11D-425//BU2A | 0 | 0 | 0 | 0 | 0 | 0 | 0
| ANB11D-425//BU2B | 0 | 0 | 0 | 0 | 0 | 0 | 0 | 0 | 0 | 0 | 0 | 0 | 0 | 0 | 0 | 0 |  | ANB11D-425//BU2B | 0 | 0 | 0 | 0 | 0 | 0 | 0
|  | S | R |  | S | R |  | S | R |  | S | R |  | S | R
I/O Module Model: | AAI143-H | 29 | 0 | 29 | 32 | 0 | 32 | 28 | 0 | 28 | 22 | 0 | 22 | 29 | 0 | 29 | 140 | I/O Module Model: | AAI143-H | 140 | 0 | 0 | 0 | 0 | 0 | 140
| AAI543-H | 10 | 0 | 10 | 10 | 0 | 10 | 10 | 0 | 10 | 14 | 0 | 14 | 6 | 0 | 6 | 50 |  | AAI543-H | 50 | 0 | 0 | 0 | 0 | 0 | 50
| ADV151 | 11 | 0 | 11 | 14 | 0 | 14 | 15 | 0 | 15 | 15 | 0 | 15 | 15 | 0 | 15 | 70 |  | ADV151 | 70 | 0 | 0 | 0 | 0 | 0 | 70
| ADV551 | 7 | 0 | 7 | 12 | 0 | 12 | 8 | 0 | 8 | 10 | 0 | 10 | 12 | 0 | 12 | 49 |  | ADV551 | 49 | 0 | 0 | 0 | 0 | 0 | 49
| AAP135 | 0 | 0 | 0 | 0 | 0 | 0 | 0 | 0 | 0 | 0 | 0 | 0 | 0 | 0 | 0 | 0 |  | AAP135 | 0 | 0 | 0 | 0 | 0 | 0 | 0
| ALP121 | 0 | 0 | 0 | 0 | 0 | 0 | 0 | 0 | 0 | 0 | 0 | 0 | 0 | 0 | 0 | 0 |  | ALP121 | 0 | 0 | 0 | 0 | 0 | 0 | 0
| ALR121 | 0 | 0 | 0 | 0 | 0 | 0 | 0 | 0 | 0 | 0 | 0 | 0 | 2 | 0 | 2 | 2 |  | ALR121 | 2 | 0 | 0 | 0 | 0 | 0 | 2
| ALE111 | 1 | 0 | 1 | 0 | 0 | 0 | 1 | 0 | 1 | 2 | 0 | 2 | 2 | 0 | 2 | 6 |  | ALE111 | 6 | 0 | 0 | 0 | 0 | 0 | 6
| ADCV01 | 20 | 0 | 20 | 10 | 0 | 10 | 16 | 0 | 16 | 15 | 0 | 15 | 12 | 0 | 12 | 73 |  | ADCV01 | 73 | 0 | 0 | 0 | 0 | 0 | 73
| YCB301-C020 | 4 | 0 | 4 | 4 | 0 | 4 | 4 | 0 | 4 | 4 | 0 | 4 | 4 | 0 | 4 | 20 |  | YCB301-C020 | 20 | 0 | 0 | 0 | 0 | 0 | 20 | 对 | 40 | 根
| YCB301-C100 | 4 | 0 | 4 | 4 | 0 | 4 | 4 | 0 | 4 | 4 | 0 | 4 | 4 | 0 | 4 | 20 |  | YCB301-C100 | 20 | 0 | 0 | 0 | 0 | 0 | 20 | 对 | 40 | 根
| YCB301-C300 | 1 | 0 | 1 | 1 | 0 | 1 | 1 | 0 | 1 | 1 | 0 | 1 | 1 | 0 | 1 | 5 |  | YCB301-C300 | 5 | 0 | 0 | 0 | 0 | 0 | 5 | 对 | 10 | 根
Job Name.: |  | xxxxx |  |  | xxxxx |  |  | xxxxx |  |  | xxxxx |  |  | xxxxx
Process: |  | xxxxx |  |  | xxxxx |  |  | xxxxx |  |  | xxxxx |  |  | xxxxx
Control Name: |  | FCSXXXX |  |  | FCSXXXX |  |  | FCSXXXX |  |  | FCSXXXX |  |  | FCSXXXX
Station Address: |  | 0X.XX |  |  | 0X.XX |  |  | 0X.XX |  |  | 0X.XX |  |  | 0X.XX
Cabinet No.:
|  | L | R | sum | L | R | sum | L | R | sum | L | R | sum | L | R | sum | Qty.
FCS Model: | AFV30D | 0 | 0 | 0 | 0 | 0 | 0 | 0 | 0 | 0 | 0 | 0 | 0 | 0 | 0 | 0 | 0
I/O Node Model: | ANB10D-425/CU2N | 0 | 0 | 0 | 0 | 0 | 0 | 0 | 0 | 0 | 0 | 0 | 0 | 0 | 0 | 0 | 0
| ANB10D-425/CU2T | 0 | 0 | 0 | 0 | 0 | 0 | 0 | 0 | 0 | 0 | 0 | 0 | 0 | 0 | 0 | 0
| ANB11D-425//BU2A | 0 | 0 | 0 | 0 | 0 | 0 | 0 | 0 | 0 | 0 | 0 | 0 | 0 | 0 | 0 | 0
| ANB11D-425//BU2B | 0 | 0 | 0 | 0 | 0 | 0 | 0 | 0 | 0 | 0 | 0 | 0 | 0 | 0 | 0 | 0
|  | S | R |  | S | R |  | S | R |  | S | R |  | S | R
I/O Module Model: | AAI143-H | 0 | 0 | 0 | 0 | 0 | 0 | 0 | 0 | 0 | 0 | 0 | 0 | 0 | 0 | 0 | 0
| AAI543-H | 0 | 0 | 0 | 0 | 0 | 0 | 0 | 0 | 0 | 0 | 0 | 0 | 0 | 0 | 0 | 0
| ADV151 | 0 | 0 | 0 | 0 | 0 | 0 | 0 | 0 | 0 | 0 | 0 | 0 | 0 | 0 | 0 | 0
| ADV551 | 0 | 0 | 0 | 0 | 0 | 0 | 0 | 0 | 0 | 0 | 0 | 0 | 0 | 0 | 0 | 0
| AAP135 | 0 | 0 | 0 | 0 | 0 | 0 | 0 | 0 | 0 | 0 | 0 | 0 | 0 | 0 | 0 | 0
| ALP121 | 0 | 0 | 0 | 0 | 0 | 0 | 0 | 0 | 0 | 0 | 0 | 0 | 0 | 0 | 0 | 0
| ALR121 | 0 | 0 | 0 | 0 | 0 | 0 | 0 | 0 | 0 | 0 | 0 | 0 | 0 | 0 | 0 | 0
| ALE111 | 0 | 0 | 0 | 0 | 0 | 0 | 0 | 0 | 0 | 0 | 0 | 0 | 0 | 0 | 0 | 0
| ADCV01 | 0 | 0 | 0 | 0 | 0 | 0 | 0 | 0 | 0 | 0 | 0 | 0 | 0 | 0 | 0 | 0
| YCB301-C020 | 0 | 0 | 0 | 0 | 0 | 0 | 0 | 0 | 0 | 0 | 0 | 0 | 0 | 0 | 0 | 0
| YCB301-C100 | 0 | 0 | 0 | 0 | 0 | 0 | 0 | 0 | 0 | 0 | 0 | 0 | 0 | 0 | 0 | 0
| YCB301-C300 | 0 | 0 | 0 | 0 | 0 | 0 | 0 | 0 | 0 | 0 | 0 | 0 | 0 | 0 | 0 | 0
Job Name.: |  | xxxxx |  |  | xxxxx |  |  | xxxxx |  |  | xxxxx |  |  | xxxxx
Process: |  | xxxxx |  |  | xxxxx |  |  | xxxxx |  |  | xxxxx |  |  | xxxxx
Control Name: |  | FCSXXXX |  |  | FCSXXXX |  |  | FCSXXXX |  |  | FCSXXXX |  |  | FCSXXXX
Station Address: |  | 0X.XX |  |  | 0X.XX |  |  | 0X.XX |  |  | 0X.XX |  |  | 0X.XX
Cabinet No.:
|  | L | R | sum | L | R | sum | L | R | sum | L | R | sum | L | R | sum | Qty.
FCS Model: | AFV30D | 0 | 0 | 0 | 0 | 0 | 0 | 0 | 0 | 0 | 0 | 0 | 0 | 0 | 0 | 0 | 0
I/O Node Model: | ANB10D-425/CU2N | 0 | 0 | 0 | 0 | 0 | 0 | 0 | 0 | 0 | 0 | 0 | 0 | 0 | 0 | 0 | 0
| ANB10D-425/CU2T | 0 | 0 | 0 | 0 | 0 | 0 | 0 | 0 | 0 | 0 | 0 | 0 | 0 | 0 | 0 | 0
| ANB11D-425//BU2A | 0 | 0 | 0 | 0 | 0 | 0 | 0 | 0 | 0 | 0 | 0 | 0 | 0 | 0 | 0 | 0
| ANB11D-425//BU2B | 0 | 0 | 0 | 0 | 0 | 0 | 0 | 0 | 0 | 0 | 0 | 0 | 0 | 0 | 0 | 0
|  | S | R |  | S | R |  | S | R |  | S | R |  | S | R
I/O Module Model: | AAI143-H | 0 | 0 | 0 | 0 | 0 | 0 | 0 | 0 | 0 | 0 | 0 | 0 | 0 | 0 | 0 | 0
| AAI543-H | 0 | 0 | 0 | 0 | 0 | 0 | 0 | 0 | 0 | 0 | 0 | 0 | 0 | 0 | 0 | 0
| ADV151 | 0 | 0 | 0 | 0 | 0 | 0 | 0 | 0 | 0 | 0 | 0 | 0 | 0 | 0 | 0 | 0
| ADV551 | 0 | 0 | 0 | 0 | 0 | 0 | 0 | 0 | 0 | 0 | 0 | 0 | 0 | 0 | 0 | 0
| AAP135 | 0 | 0 | 0 | 0 | 0 | 0 | 0 | 0 | 0 | 0 | 0 | 0 | 0 | 0 | 0 | 0
| ALP121 | 0 | 0 | 0 | 0 | 0 | 0 | 0 | 0 | 0 | 0 | 0 | 0 | 0 | 0 | 0 | 0
| ALR121 | 0 | 0 | 0 | 0 | 0 | 0 | 0 | 0 | 0 | 0 | 0 | 0 | 0 | 0 | 0 | 0
| ALE111 | 0 | 0 | 0 | 0 | 0 | 0 | 0 | 0 | 0 | 0 | 0 | 0 | 0 | 0 | 0 | 0
| ADCV01 | 0 | 0 | 0 | 0 | 0 | 0 | 0 | 0 | 0 | 0 | 0 | 0 | 0 | 0 | 0 | 0
| YCB301-C020 | 0 | 0 | 0 | 0 | 0 | 0 | 0 | 0 | 0 | 0 | 0 | 0 | 0 | 0 | 0 | 0
| YCB301-C100 | 0 | 0 | 0 | 0 | 0 | 0 | 0 | 0 | 0 | 0 | 0 | 0 | 0 | 0 | 0 | 0
| YCB301-C300 | 0 | 0 | 0 | 0 | 0 | 0 | 0 | 0 | 0 | 0 | 0 | 0 | 0 | 0 | 0 | 0
Job Name.: |  | xxxxx |  |  | xxxxx |  |  | xxxxx |  |  | xxxxx |  |  | xxxxx
Process: |  | xxxxx |  |  | xxxxx |  |  | xxxxx |  |  | xxxxx |  |  | xxxxx
Control Name: |  | FCSXXXX |  |  | FCSXXXX |  |  | FCSXXXX |  |  | FCSXXXX |  |  | FCSXXXX
Station Address: |  | 0X.XX |  |  | 0X.XX |  |  | 0X.XX |  |  | 0X.XX |  |  | 0X.XX
Cabinet No.:
|  | L | R | sum | L | R | sum | L | R | sum | L | R | sum | L | R | sum | Qty.
FCS Model: | AFV30D | 0 | 0 | 0 | 0 | 0 | 0 | 0 | 0 | 0 | 0 | 0 | 0 | 0 | 0 | 0 | 0
I/O Node Model: | ANB10D-425/CU2N | 0 | 0 | 0 | 0 | 0 | 0 | 0 | 0 | 0 | 0 | 0 | 0 | 0 | 0 | 0 | 0
| ANB10D-425/CU2T | 0 | 0 | 0 | 0 | 0 | 0 | 0 | 0 | 0 | 0 | 0 | 0 | 0 | 0 | 0 | 0
| ANB11D-425//BU2A | 0 | 0 | 0 | 0 | 0 | 0 | 0 | 0 | 0 | 0 | 0 | 0 | 0 | 0 | 0 | 0
| ANB11D-425//BU2B | 0 | 0 | 0 | 0 | 0 | 0 | 0 | 0 | 0 | 0 | 0 | 0 | 0 | 0 | 0 | 0
|  | S | R |  | S | R |  | S | R |  | S | R |  | S | R
I/O Module Model: | AAI143-H | 0 | 0 | 0 | 0 | 0 | 0 | 0 | 0 | 0 | 0 | 0 | 0 | 0 | 0 | 0 | 0
| AAI543-H | 0 | 0 | 0 | 0 | 0 | 0 | 0 | 0 | 0 | 0 | 0 | 0 | 0 | 0 | 0 | 0
| ADV151 | 0 | 0 | 0 | 0 | 0 | 0 | 0 | 0 | 0 | 0 | 0 | 0 | 0 | 0 | 0 | 0
| ADV551 | 0 | 0 | 0 | 0 | 0 | 0 | 0 | 0 | 0 | 0 | 0 | 0 | 0 | 0 | 0 | 0
| AAP135 | 0 | 0 | 0 | 0 | 0 | 0 | 0 | 0 | 0 | 0 | 0 | 0 | 0 | 0 | 0 | 0
| ALP121 | 0 | 0 | 0 | 0 | 0 | 0 | 0 | 0 | 0 | 0 | 0 | 0 | 0 | 0 | 0 | 0
| ALR121 | 0 | 0 | 0 | 0 | 0 | 0 | 0 | 0 | 0 | 0 | 0 | 0 | 0 | 0 | 0 | 0
| ALE111 | 0 | 0 | 0 | 0 | 0 | 0 | 0 | 0 | 0 | 0 | 0 | 0 | 0 | 0 | 0 | 0
| ADCV01 | 0 | 0 | 0 | 0 | 0 | 0 | 0 | 0 | 0 | 0 | 0 | 0 | 0 | 0 | 0 | 0
| YCB301-C020 | 0 | 0 | 0 | 0 | 0 | 0 | 0 | 0 | 0 | 0 | 0 | 0 | 0 | 0 | 0 | 0
| YCB301-C100 | 0 | 0 | 0 | 0 | 0 | 0 | 0 | 0 | 0 | 0 | 0 | 0 | 0 | 0 | 0 | 0
| YCB301-C300 | 0 | 0 | 0 | 0 | 0 | 0 | 0 | 0 | 0 | 0 | 0 | 0 | 0 | 0 | 0 | 0
Job Name.: |  | xxxxx |  |  | xxxxx |  |  | xxxxx |  |  | xxxxx |  |  | xxxxx
Process: |  | xxxxx |  |  | xxxxx |  |  | xxxxx |  |  | xxxxx |  |  | xxxxx
Control Name: |  | FCSXXXX |  |  | FCSXXXX |  |  | FCSXXXX |  |  | FCSXXXX |  |  | FCSXXXX
Station Address: |  | 0X.XX |  |  | 0X.XX |  |  | 0X.XX |  |  | 0X.XX |  |  | 0X.XX
Cabinet No.:
|  | L | R | sum | L | R | sum | L | R | sum | L | R | sum | L | R | sum | Qty.
FCS Model: | AFV30D | 0 | 0 | 0 | 0 | 0 | 0 | 0 | 0 | 0 | 0 | 0 | 0 | 0 | 0 | 0 | 0
I/O Node Model: | ANB10D-425/CU2N | 0 | 0 | 0 | 0 | 0 | 0 | 0 | 0 | 0 | 0 | 0 | 0 | 0 | 0 | 0 | 0
| ANB10D-425/CU2T | 0 | 0 | 0 | 0 | 0 | 0 | 0 | 0 | 0 | 0 | 0 | 0 | 0 | 0 | 0 | 0
| ANB11D-425//BU2A | 0 | 0 | 0 | 0 | 0 | 0 | 0 | 0 | 0 | 0 | 0 | 0 | 0 | 0 | 0 | 0
| ANB11D-425//BU2B | 0 | 0 | 0 | 0 | 0 | 0 | 0 | 0 | 0 | 0 | 0 | 0 | 0 | 0 | 0 | 0
|  | S | R |  | S | R |  | S | R |  | S | R |  | S | R
I/O Module Model: | AAI143-H | 0 | 0 | 0 | 0 | 0 | 0 | 0 | 0 | 0 | 0 | 0 | 0 | 0 | 0 | 0 | 0
| AAI543-H | 0 | 0 | 0 | 0 | 0 | 0 | 0 | 0 | 0 | 0 | 0 | 0 | 0 | 0 | 0 | 0
| ADV151 | 0 | 0 | 0 | 0 | 0 | 0 | 0 | 0 | 0 | 0 | 0 | 0 | 0 | 0 | 0 | 0
| ADV551 | 0 | 0 | 0 | 0 | 0 | 0 | 0 | 0 | 0 | 0 | 0 | 0 | 0 | 0 | 0 | 0
| AAP135 | 0 | 0 | 0 | 0 | 0 | 0 | 0 | 0 | 0 | 0 | 0 | 0 | 0 | 0 | 0 | 0
| ALP121 | 0 | 0 | 0 | 0 | 0 | 0 | 0 | 0 | 0 | 0 | 0 | 0 | 0 | 0 | 0 | 0
| ALR121 | 0 | 0 | 0 | 0 | 0 | 0 | 0 | 0 | 0 | 0 | 0 | 0 | 0 | 0 | 0 | 0
| ALE111 | 0 | 0 | 0 | 0 | 0 | 0 | 0 | 0 | 0 | 0 | 0 | 0 | 0 | 0 | 0 | 0
| ADCV01 | 0 | 0 | 0 | 0 | 0 | 0 | 0 | 0 | 0 | 0 | 0 | 0 | 0 | 0 | 0 | 0
| YCB301-C020 | 0 | 0 | 0 | 0 | 0 | 0 | 0 | 0 | 0 | 0 | 0 | 0 | 0 | 0 | 0 | 0
| YCB301-C100 | 0 | 0 | 0 | 0 | 0 | 0 | 0 | 0 | 0 | 0 | 0 | 0 | 0 | 0 | 0 | 0
| YCB301-C300 | 0 | 0 | 0 | 0 | 0 | 0 | 0 | 0 | 0 | 0 | 0 | 0 | 0 | 0 | 0 | 0
Job Name.: |  | xxxxx |  |  | xxxxx |  |  | xxxxx |  |  | xxxxx |  |  | xxxxx
Process: |  | xxxxx |  |  | xxxxx |  |  | xxxxx |  |  | xxxxx |  |  | xxxxx
Control Name: |  | FCSXXXX |  |  | FCSXXXX |  |  | FCSXXXX |  |  | FCSXXXX |  |  | FCSXXXX
Station Address: |  | 0X.XX |  |  | 0X.XX |  |  | 0X.XX |  |  | 0X.XX |  |  | 0X.XX
Cabinet No.:
|  | L | R | sum | L | R | sum | L | R | sum | L | R | sum | L | R | sum | Qty.
FCS Model: | AFV30D | 0 | 0 | 0 | 0 | 0 | 0 | 0 | 0 | 0 | 0 | 0 | 0 | 0 | 0 | 0 | 0
I/O Node Model: | ANB10D-425/CU2N | 0 | 0 | 0 | 0 | 0 | 0 | 0 | 0 | 0 | 0 | 0 | 0 | 0 | 0 | 0 | 0
| ANB10D-425/CU2T | 0 | 0 | 0 | 0 | 0 | 0 | 0 | 0 | 0 | 0 | 0 | 0 | 0 | 0 | 0 | 0
| ANB11D-425//BU2A | 0 | 0 | 0 | 0 | 0 | 0 | 0 | 0 | 0 | 0 | 0 | 0 | 0 | 0 | 0 | 0
| ANB11D-425//BU2B | 0 | 0 | 0 | 0 | 0 | 0 | 0 | 0 | 0 | 0 | 0 | 0 | 0 | 0 | 0 | 0
|  | S | R |  | S | R |  | S | R |  | S | R |  | S | R
I/O Module Model: | AAI143-H | 0 | 0 | 0 | 0 | 0 | 0 | 0 | 0 | 0 | 0 | 0 | 0 | 0 | 0 | 0 | 0
| AAI543-H | 0 | 0 | 0 | 0 | 0 | 0 | 0 | 0 | 0 | 0 | 0 | 0 | 0 | 0 | 0 | 0
| ADV151 | 0 | 0 | 0 | 0 | 0 | 0 | 0 | 0 | 0 | 0 | 0 | 0 | 0 | 0 | 0 | 0
| ADV551 | 0 | 0 | 0 | 0 | 0 | 0 | 0 | 0 | 0 | 0 | 0 | 0 | 0 | 0 | 0 | 0
| AAP135 | 0 | 0 | 0 | 0 | 0 | 0 | 0 | 0 | 0 | 0 | 0 | 0 | 0 | 0 | 0 | 0
| ALP121 | 0 | 0 | 0 | 0 | 0 | 0 | 0 | 0 | 0 | 0 | 0 | 0 | 0 | 0 | 0 | 0
| ALR121 | 0 | 0 | 0 | 0 | 0 | 0 | 0 | 0 | 0 | 0 | 0 | 0 | 0 | 0 | 0 | 0
| ALE111 | 0 | 0 | 0 | 0 | 0 | 0 | 0 | 0 | 0 | 0 | 0 | 0 | 0 | 0 | 0 | 0
| ADCV01 | 0 | 0 | 0 | 0 | 0 | 0 | 0 | 0 | 0 | 0 | 0 | 0 | 0 | 0 | 0 | 0
| YCB301-C020 | 0 | 0 | 0 | 0 | 0 | 0 | 0 | 0 | 0 | 0 | 0 | 0 | 0 | 0 | 0 | 0
| YCB301-C100 | 0 | 0 | 0 | 0 | 0 | 0 | 0 | 0 | 0 | 0 | 0 | 0 | 0 | 0 | 0 | 0
| YCB301-C300 | 0 | 0 | 0 | 0 | 0 | 0 | 0 | 0 | 0 | 0 | 0 | 0 | 0 | 0 | 0 | 0

## 卡件下标例
Item内容 |  | 卡件下标 | Times New Roman | 8
AIR(Hart) 4-20mA | 4~20ma | NIS
| 安全栅 | IS
| 输入隔离器 | ISO
| Pt100+温变 | Pt
| 浪涌 | SU
AOR(Hart)4-20mA | 4~20ma | NIS
| 安全栅 | IS
| 输出隔离器 | ISO
DIR NAMUR | 继电器 | MR
| 安全栅 | MI
DIR（干接点） | 安全栅 | IS
| 继电器 | RE
DOR（中间继电器） | 干接点 | dry
| 湿接点 | 24v
AI(Hart) 4-20mA | 4-20mA | NIS
| 安全栅 | IS
| 输入隔离器 | ISO
| Pt100+温变 | Pt
| 浪涌 | SU
AO(Hart)4-20mA | 4~20ma | NIS
| 安全栅 | IS
| 隔离器 | ISO
DI NAMUR | 继电器 | MR
| 安全栅 | MI
DI（干接点） | 继电器 | RE
| 安全栅 | IS
DO（中间继电器） | 干接点 | dry
| 湿接点 | 24v
PI | 脉冲 | PI

## 变更记录
2019-07-25 | 初版
2018-09-29 | 按照2018/9/29 (周六) 13:51宮内的邮件,修改以下内容:

## 统计
|  | FCS0301 | FCS0302 | FCS0303 | FCS0304 | FCS0305 | 合计 | BOM
FCS Model: | AFV30D | 1 | 1 | 1 | 1 | 1 | 5 | 5
I/O Node Model: | ANB10D-425/CU2N | 8 | 8 | 8 | 8 | 8 | 40 | 40
| ANB10D-425/CU2T | 1 | 1 | 1 | 1 | 1 | 5 | 5
| ANB11D-425//BU2A | 0 | 0 | 0 | 0 | 0 | 0
| ANB11D-425//BU2B | 0 | 0 | 0 | 0 | 0 | 0
|  | 0 | 0 | 0 | 0 | 0 | 0
|  | 0 | 0 | 0 | 0 | 0 | 0
I/O Module Model: | AAI143 | 29 | 32 | 28 | 22 | 29 | 140 | 140
| AAI543 | 10 | 10 | 10 | 14 | 6 | 50 | 50
| ADV151 | 11 | 14 | 15 | 15 | 15 | 70 | 64
| ADV551 | 7 | 12 | 8 | 10 | 12 | 49 | 49
| AAP135 | 0 | 0 | 0 | 0 | 0 | 0
| ALP121 | 0 | 0 | 0 | 0 | 0 | 0
| ALR121 | 0 | 0 | 0 | 0 | 2 | 2 | 2
| ALE111 | 1 | 0 | 1 | 2 | 2 | 6 | 6
| ADCV01 | 20 | 10 | 16 | 15 | 12 | 73 | 82
| YCB301-C020 | 8 | 8 | 8 | 8 | 8 | 40 | 36
| YCB301-C100 | 8 | 8 | 8 | 8 | 8 | 40 | 44
| YCB301-C200 | 2 | 2 | 2 | 2 | 2 | 10 | 10
Note on C12: 作者: 增加一块IS AAI143
Note on E12: 作者: 增加2块 IS AIR 1块 NIS AI 2块 IS AI
Note on G12: ycn:增加 2块 IS AIR 2块 NIS AIR 1块 IS AI
Note on E13: 作者: 增加2块IS AOR
Note on F13: 作者: 增加4块IS AOR
Note on D15: 作者: 增加4块dry DOR
Note on E15: 作者: 增加2块dry DOR 1块 wet DO
Note on F15: 作者: 增加2块dry DOR