## CableList&Loop
仪表位号 Instrument Tag | 仪表葛兰 Inst. Gland | 仪表端子号 Inst. Term. No. | 线芯编号 Wire No. | 电缆编号 Cable No. | 电缆规格 Cable Type | 电缆长度 LENGTH | 接线箱 Junction Box | JB葛兰 JB Gland | JB端子号 JB Terminal | JB出口葛兰 JB outlet Gland | JB至DCS/SIS电缆 JB outlet Cable | 电缆终端设备 End Equip. | 备注 REMARK
08HS-9300A | N/A | 1 | 1/TB1-1 | N/A | 1*1.5 | N/A | 08LCP-9301 | N/A | TB1-1 | M40 | 12*(2*1.0) 外径：？请成达反馈 | SIS
|  | 2 | 2/TB1-2 | N/A | 1*1.5 | N/A |  | N/A | TB1-2
08HS-9300B | N/A | 1 | 1/TB1-3 | N/A | 1*1.5 | N/A |  | N/A | TB1-3
|  | 2 | 2/TB1-4 | N/A | 1*1.5 | N/A |  | N/A | TB1-4
08HS-9300C | N/A | 1 | 1/TB1-5 | N/A | 1*1.5 | N/A |  | N/A | TB1-5
|  | 2 | 2/TB1-6 | N/A | 1*1.5 | N/A |  | N/A | TB1-6
08HS-9300D | N/A | 1 | 1/TB1-7 | N/A | 1*1.5 | N/A |  | N/A | TB1-7
|  | 2 | 2/TB1-8 | N/A | 1*1.5 | N/A |  | N/A | TB1-8
08HS-9300E | N/A | 1 | 1/TB1-9 | N/A | 1*1.5 | N/A |  | N/A | TB1-9
|  | 2 | 2/TB1-10 | N/A | 1*1.5 | N/A |  | N/A | TB1-10
08HS-9300F | N/A | 1 | 1/TB1-11 | N/A | 1*1.5 | N/A |  | N/A | TB1-11
|  | 2 | 2/TB1-12 | N/A | 1*1.5 | N/A |  | N/A | TB1-12
08HS-9300G | N/A | 1 | 1/TB1-13 | N/A | 1*1.5 | N/A |  | N/A | TB1-13
|  | 2 | 2/TB1-14 | N/A | 1*1.5 | N/A |  | N/A | TB1-14
08XL-9300A | N/A | 1 | 1/TB2-1 | N/A | 1*1.5 | N/A |  | N/A | TB2-1 | M40 | 12*(2*1.0) 12*(2*1.0) 外径：？请成达反馈 | SIS
|  | 2 | 2/TB2-2 | N/A | 1*1.5 | N/A |  | N/A | TB2-2
08XL-9300B | N/A | 1 | 1/TB2-3 | N/A | 1*1.5 | N/A |  | N/A | TB2-3
|  | 2 | 2/TB2-4 | N/A | 1*1.5 | N/A |  | N/A | TB2-4
08XL-9300C | N/A | 1 | 1/TB2-5 | N/A | 1*1.5 | N/A |  | N/A | TB2-5
|  | 2 | 2/TB2-6 | N/A | 1*1.5 | N/A |  | N/A | TB2-6
08XL-9300D | N/A | 1 | 1/TB2-7 | N/A | 1*1.5 | N/A |  | N/A | TB2-7
|  | 2 | 2/TB2-8 | N/A | 1*1.5 | N/A |  | N/A | TB2-8
08XL-9300E | N/A | 1 | 1/TB2-9 | N/A | 1*1.5 | N/A |  | N/A | TB2-9
|  | 2 | 2/TB2-10 | N/A | 1*1.5 | N/A |  | N/A | TB2-10
08XL-9300F | N/A | 1 | 1/TB2-11 | N/A | 1*1.5 | N/A |  | N/A | TB2-11
|  | 2 | 2/TB2-12 | N/A | 1*1.5 | N/A |  | N/A | TB2-12
08HS-9400A | N/A | 1 | 1/TB1-1 | N/A | 1*1.5 | N/A | 08LCP-9401 | N/A | TB1-1 | M40 | 12*(2*1.0) | SIS
|  | 2 | 2/TB1-2 | N/A | 1*1.5 | N/A |  | N/A | TB1-2
08HS-9400B | N/A | 1 | 1/TB1-3 | N/A | 1*1.5 | N/A |  | N/A | TB1-3
|  | 2 | 2/TB1-4 | N/A | 1*1.5 | N/A |  | N/A | TB1-4
08HS-9400C | N/A | 1 | 1/TB1-5 | N/A | 1*1.5 | N/A |  | N/A | TB1-5
|  | 2 | 2/TB1-6 | N/A | 1*1.5 | N/A |  | N/A | TB1-6
08HS-9400D | N/A | 1 | 1/TB1-7 | N/A | 1*1.5 | N/A |  | N/A | TB1-7
|  | 2 | 2/TB1-8 | N/A | 1*1.5 | N/A |  | N/A | TB1-8
08HS-9400E | N/A | 1 | 1/TB1-9 | N/A | 1*1.5 | N/A |  | N/A | TB1-9
|  | 2 | 2/TB1-10 | N/A | 1*1.5 | N/A |  | N/A | TB1-10
08HS-9400F | N/A | 1 | 1/TB1-11 | N/A | 1*1.5 | N/A |  | N/A | TB1-11
|  | 2 | 2/TB1-12 | N/A | 1*1.5 | N/A |  | N/A | TB1-12
08HS-9400G | N/A | 1 | 1/TB1-13 | N/A | 1*1.5 | N/A |  | N/A | TB1-13
|  | 2 | 2/TB1-14 | N/A | 1*1.5 | N/A |  | N/A | TB1-14
08XL-9400A | N/A | 1 | 1/TB2-1 | N/A | 1*1.5 | N/A |  | N/A | TB2-1 | M40 | 12*(2*1.0) | SIS
|  | 2 | 2/TB2-2 | N/A | 1*1.5 | N/A |  | N/A | TB2-2
08XL-9400B | N/A | 1 | 1/TB2-3 | N/A | 1*1.5 | N/A |  | N/A | TB2-3
|  | 2 | 2/TB2-4 | N/A | 1*1.5 | N/A |  | N/A | TB2-4
08XL-9400C | N/A | 1 | 1/TB2-5 | N/A | 1*1.5 | N/A |  | N/A | TB2-5
|  | 2 | 2/TB2-6 | N/A | 1*1.5 | N/A |  | N/A | TB2-6
08XL-9400D | N/A | 1 | 1/TB2-7 | N/A | 1*1.5 | N/A |  | N/A | TB2-7
|  | 2 | 2/TB2-8 | N/A | 1*1.5 | N/A |  | N/A | TB2-8
08XL-9400E | N/A | 1 | 1/TB2-9 | N/A | 1*1.5 | N/A |  | N/A | TB2-9
|  | 2 | 2/TB2-10 | N/A | 1*1.5 | N/A |  | N/A | TB2-10
08XL-9400F | N/A | 1 | 1/TB2-11 | N/A | 1*1.5 | N/A |  | N/A | TB2-11
|  | 2 | 2/TB2-12 | N/A | 1*1.5 | N/A |  | N/A | TB2-12
08PIT-9302 | 1/2 NPT | 1 | 1/TB1-1 | 08PIT-9302/08SIS-DI-9301 | 2*1.5 | 15 | 08-IS-9301 本安箱 | M20 | TB1-1 | M32 | 6*（2*1.0） | SIS
|  | 2 | 2/TB1-2 | [5 empty] | TB1-2
08PIT-9304 | 1/2 NPT | 1 | 1/TB1-3 | 08PIT-9304/08SIS-DI-9301 | 2*1.5 | 15 |  | M20 | TB1-3
|  | 2 | 2/TB1-4 | [5 empty] | TB1-4
08PIT-9311 | 1/2 NPT | 1 | 1/TB1-5 | 08PIT-9311/08SIS-DI-9301 | 2*1.5 | 15 |  | M20 | TB1-5
|  | 2 | 2/TB1-6 | [5 empty] | TB1-6
TB1-7
TB1-8
TB1-9
TB1-10
TB1-11
TB1-12
08FIT-9301 | 1/2 NPT | 1 | 1/TB1-13 | 08FIT-9301/08SIS-DI-9301 | 2*1.5 | 15 |  | M20 | TB1-13 | M32 | 6*（2*1.0） | DCS
|  | 2 | 2/TB1-14 | [5 empty] | TB1-14
08FV-9301 | 1/2 NPT | 1 | 1/TB1-15 | 08FV-9301/08SIS-DI-9301 | 2*1.5 | 15 |  | M20 | TB1-15
|  | 2 | 2/TB1-16 | [5 empty] | TB1-16
TB1-17
TB1-18
TB1-19
TB1-20
TB1-21
TB1-22
TB1-23
TB1-24
08PIT-9365 | 1/2 NPT | 1 | 1/TB1-1 | 08PIT-9365/08SIS-DI-9301 | 2*1.5 | 15 | 08-IS-9401 本安箱 | M20 | TB1-1 | M32 | 6*（2*1.0） | SIS
|  | 2 | 2/TB1-2 | [5 empty] | TB1-2
08PIT-9367 | 1/2 NPT | 1 | 1/TB1-3 | 08PIT-9367/08SIS-DI-9301 | 2*1.5 | 15 |  | M20 | TB1-3
|  | 2 | 2/TB1-4 | [5 empty] | TB1-4
TB1-5
TB1-6
TB1-7
TB1-8
TB1-9
TB1-10
TB1-11
TB1-12
08FIT-9340 | 1/2 NPT | 1 | 1/TB1-13 | 08FIT-9340/08SIS-DI-9301 | 2*1.5 | 15 |  | M20 | TB1-13 | M20 | 2*1.5 | DCS
|  | 2 | 2/TB1-14 | [5 empty] | TB1-14
08FV-9340 | 1/2 NPT | 2 | 2/TB1-15 | 08FV-9340/08SIS-DI-9301 | 2*1.5 | 15 |  | M20 | TB1-15 | M20 | 2*1.5
|  | 2 | 2/TB1-16 | [5 empty] | TB1-16
TB1-17
TB1-18
TB1-19
TB1-20
TB1-21
TB1-22
TB1-23
TB1-24
08ZSO-9301 | 1/2 NPT | 1 | 1/TB1-1 | 08ZSO-9301/08SIS-DI-9301 | 2*1.5 | 15 | 08SIS-DI-9301 | M20 | TB1-1 | M40 | 12*(2*1.0) | SIS
|  | 2 | 2/TB1-2 | [5 empty] | TB1-2
08ZSC-9301 | 1/2 NPT | 1 | 1/TB1-3 | 08ZSC-9301/08SIS-DI-9301 | 2*1.5 | 15 |  | M20 | TB1-3
|  | 2 | 2/TB1-4 | [5 empty] | TB1-4
08ZSO-9302 | 1/2 NPT | 1 | 1/TB1-5 | 08ZSO-9302/08SIS-DI-9301 | 2*1.5 | 15 |  | M20 | TB1-5
|  | 2 | 2/TB1-6 | [5 empty] | TB1-6
08ZSC-9302 | 1/2 NPT | 1 | 1/TB1-7 | 08ZSC-9302/08SIS-DI-9301 | 2*1.5 | 15 |  | M20 | TB1-7
|  | 2 | 2/TB1-8 | [5 empty] | TB1-8
08ZSO-9303 | 1/2 NPT | 1 | 1/TB1-9 | 08ZSO-9303/08SIS-DI-9301 | 2*1.5 | 15 |  | M20 | TB1-9
|  | 2 | 2/TB1-10 | [5 empty] | TB1-10
08ZSC-9303 | 1/2 NPT | 1 | 1/TB1-11 | 08ZSC-9303/08SIS-DI-9301 | 2*1.5 | 15 |  | M20 | TB1-11
|  | 2 | 2/TB1-12 | [5 empty] | TB1-12
08ZSO-9304 | 1/2 NPT | 1 | 1/TB1-13 | 08ZSO-9304/08SIS-DI-9301 | 2*1.5 | 15 |  | M20 | TB1-13
|  | 2 | 2/TB1-14 | [5 empty] | TB1-14
08ZSC-9304 | 1/2 NPT | 1 | 1/TB1-15 | 08ZSC-9304/08SIS-DI-9301 | 2*1.5 | 15 |  | M20 | TB1-15
|  | 2 | 2/TB1-16 | [5 empty] | TB1-16
08ZSO-9305 | 1/2 NPT | 1 | 1/TB1-17 | 08ZSO-9305/08SIS-DI-9301 | 2*1.5 | 15 |  | M20 | TB1-17
|  | 2 | 2/TB1-18 | [5 empty] | TB1-18
08ZSC-9305 | 1/2 NPT | 1 | 1/TB1-19 | 08ZSC-9305/08SIS-DI-9301 | 2*1.5 | 15 |  | M20 | TB1-19
|  | 2 | 2/TB1-20 | [5 empty] | TB1-20
08ZSO-9306 | 1/2 NPT | 1 | 1/TB1-21 | 08ZSO-9306/08SIS-DI-9301 | 2*1.5 | 15 |  | M20 | TB1-21 | M40 | 12*(2*1.0) | SIS
|  | 2 | 2/TB1-22 | [5 empty] | TB1-22
08ZSC-9306 | 1/2 NPT | 1 | 1/TB1-23 | 08ZSC-9306/08SIS-DI-9301 | 2*1.5 | 15 |  | M20 | TB1-23
|  | 2 | 2/TB1-24 | [5 empty] | TB1-24
08ZSO-9308 | 1/2 NPT | 1 | 1/TB1-25 | 08ZSO-9308/08SIS-DI-9301 | 2*1.5 | 15 |  | M20 | TB1-25
|  | 2 | 2/TB1-26 | [5 empty] | TB1-26
08ZSC-9308 | 1/2 NPT | 1 | 1/TB1-27 | 08ZSC-9308/08SIS-DI-9301 | 2*1.5 | 15 |  | M20 | TB1-27
|  | 2 | 2/TB1-28 | [5 empty] | TB1-28
08ZSL-9301 | 1/2 NPT | 1 | 1/TB1-29 | 08ZSL-9301/08SIS-DI-9301 | 2*1.5 | 15 |  | M20 | TB1-29
|  | 2 | 2/TB1-30 | [5 empty] | TB1-30
08ZSL-9302 | 1/2 NPT | 1 | 1/TB1-31 | 08ZSL-9302/08SIS-DI-9301 | 2*1.5 | 15 |  | M20 | TB1-31
|  | 2 | 2/TB1-32 | [5 empty] | TB1-32
[8 empty] | M20 | TB1-33
TB1-34
[8 empty] | M20 | TB1-35
TB1-36
[8 empty] | M20 | TB1-37
TB1-38
[8 empty] | M20 | TB1-39
TB1-40
08ZSO-9355 | 1/2 NPT | 1 | 1/TB1-1 | 08ZSO-9355/08SIS-DI-9301 | 2*1.5 | 15 | 08SIS-DI-9401 | M20 | TB1-1 | M40 | 12*(2*1.0) | SIS
|  | 2 | 2/TB1-2 | [5 empty] | TB1-2
08ZSC-9355 | 1/2 NPT | 1 | 1/TB1-3 | 08ZSC-9355/08SIS-DI-9301 | 2*1.5 | 15 |  | M20 | TB1-3
|  | 2 | 2/TB1-4 | [5 empty] | TB1-4
08ZSO-9356 | 1/2 NPT | 1 | 1/TB1-5 | 08ZSO-9356/08SIS-DI-9301 | 2*1.5 | 15 |  | M20 | TB1-5
|  | 2 | 2/TB1-6 | [5 empty] | TB1-6
08ZSC-9356 | 1/2 NPT | 1 | 1/TB1-7 | 08ZSC-9356/08SIS-DI-9301 | 2*1.5 | 15 |  | M20 | TB1-7
|  | 2 | 2/TB1-8 | [5 empty] | TB1-8
08ZSO-9357 | 1/2 NPT | 1 | 1/TB1-9 | 08ZSO-9357/08SIS-DI-9301 | 2*1.5 | 15 |  | M20 | TB1-9
|  | 2 | 2/TB1-10 | [5 empty] | TB1-10
08ZSC-9357 | 1/2 NPT | 1 | 1/TB1-11 | 08ZSC-9357/08SIS-DI-9301 | 2*1.5 | 15 |  | M20 | TB1-11
|  | 2 | 2/TB1-12 | [5 empty] | TB1-12
08ZSO-9358 | 1/2 NPT | 1 | 1/TB1-13 | 08ZSO-9358/08SIS-DI-9301 | 2*1.5 | 15 |  | M20 | TB1-13
|  | 2 | 2/TB1-14 | [5 empty] | TB1-14
08ZSC-9358 | 1/2 NPT | 1 | 1/TB1-15 | 08ZSC-9358/08SIS-DI-9301 | 2*1.5 | 15 |  | M20 | TB1-15
|  | 2 | 2/TB1-16 | [5 empty] | TB1-16
08ZSO-9359 | 1/2 NPT | 1 | 1/TB1-17 | 08ZSO-9359/08SIS-DI-9301 | 2*1.5 | 15 |  | M20 | TB1-17
|  | 2 | 2/TB1-18 | [5 empty] | TB1-18
08ZSC-9359 | 1/2 NPT | 1 | 1/TB1-19 | 08ZSC-9359/08SIS-DI-9301 | 2*1.5 | 15 |  | M20 | TB1-19
|  | 2 | 2/TB1-20 | [5 empty] | TB1-20
08ZSO-9360 | 1/2 NPT | 1 | 1/TB1-21 | 08ZSO-9360/08SIS-DI-9301 | 2*1.5 | 15 |  | M20 | TB1-21 | M40 | 12*(2*1.0) | SIS
|  | 2 | 2/TB1-22 | [5 empty] | TB1-22
08ZSC-9360 | 1/2 NPT | 1 | 1/TB1-23 | 08ZSC-9360/08SIS-DI-9301 | 2*1.5 | 15 |  | M20 | TB1-23
|  | 2 | 2/TB1-24 | [5 empty] | TB1-24
08ZSL-9340 | 1/2 NPT | 1 | 1/TB1-25 | 08ZSL-9340/08SIS-DI-9301 | 2*1.5 | 15 |  | M20 | TB1-25
|  | 2 | 2/TB1-26 | [5 empty] | TB1-26
[8 empty] | M20 | TB1-27
TB1-28
[8 empty] | M20 | TB1-29
TB1-30
[8 empty] | M20 | TB1-31
TB1-32
[8 empty] | M20 | TB1-33
TB1-34
[8 empty] | M20 | TB1-35
TB1-36
[8 empty] | M20 | TB1-37
TB1-38
[8 empty] | M20 | TB1-39
TB1-40
08XY-9301 | 1/2 NPT | 1 | 1/TB1-1 | 08XY-9301/08SIS-DI-9301 | 2*1.0 | 15 | 08SIS-DO-9301 | M20 | TB1-1 | M40 | 12*(2*1.0) | SIS
|  | 2 | 2/TB1-2 | [5 empty] | TB1-2
08XY-9302 | 1/2 NPT | 1 | 1/TB1-3 | 08XY-9302/08SIS-DI-9301 | 2*1.0 | 15 |  | M20 | TB1-3
|  | 2 | 2/TB1-4 | [5 empty] | TB1-4
08XY-9303 | 1/2 NPT | 1 | 1/TB1-5 | 08XY-9303/08SIS-DI-9301 | 2*1.0 | 15 |  | M20 | TB1-5
|  | 2 | 2/TB1-6 | [5 empty] | TB1-6
08XY-9304 | 1/2 NPT | 1 | 1/TB1-7 | 08XY-9304/08SIS-DI-9301 | 2*1.0 | 15 |  | M20 | TB1-7
|  | 2 | 2/TB1-8 | [5 empty] | TB1-8
08XY-9305 | 1/2 NPT | 1 | 1/TB1-9 | 08XY-9305/08SIS-DI-9301 | 2*1.0 | 15 |  | M20 | TB1-9
|  | 2 | 2/TB1-10 | [5 empty] | TB1-10
08XY-9306 | 1/2 NPT | 1 | 1/TB1-11 | 08XY-9306/08SIS-DI-9301 | 2*1.0 | 15 |  | M20 | TB1-11
|  | 2 | 2/TB1-12 | [5 empty] | TB1-12
08XY-9307 | 1/2 NPT | 1 | 1/TB1-13 | 08XY-9307/08SIS-DI-9301 | 2*1.0 | 15 |  | M20 | TB1-13
|  | 2 | 2/TB1-14 | [5 empty] | TB1-14
TB1-15
TB1-16
TB1-17
TB1-18
TB1-19
TB1-20
TB1-21
TB1-22
TB1-23
TB1-24
08XY-9355 | 1/2 NPT | 1 | 1/TB1-1 | 08XY-9355/08SIS-DI-9301 | 2*1.0 | 15 | 08SIS-DO-9401 | M20 | TB1-1 | M40 | 12*(2*1.0) | SIS
|  | 2 | 2/TB1-2 | [5 empty] | TB1-2
08XY-9356 | 1/2 NPT | 1 | 1/TB1-3 | 08XY-9356/08SIS-DI-9301 | 2*1.0 | 15 |  | M20 | TB1-3
|  | 2 | 2/TB1-4 | [5 empty] | TB1-4
08XY-9357 | 1/2 NPT | 1 | 1/TB1-5 | 08XY-9357/08SIS-DI-9301 | 2*1.0 | 15 |  | M20 | TB1-5
|  | 2 | 2/TB1-6 | [5 empty] | TB1-6
08XY-9358 | 1/2 NPT | 1 | 1/TB1-7 | 08XY-9358/08SIS-DI-9301 | 2*1.0 | 15 |  | M20 | TB1-7
|  | 2 | 2/TB1-8 | [5 empty] | TB1-8
08XY-9359 | 1/2 NPT | 1 | 1/TB1-9 | 08XY-9359/08SIS-DI-9301 | 2*1.0 | 15 |  | M20 | TB1-9
|  | 2 | 2/TB1-10 | [5 empty] | TB1-10
08XY-9360 | 1/2 NPT | 1 | 1/TB1-11 | 08XY-9360/08SIS-DI-9301 | 2*1.0 | 15 |  | M20 | TB1-11
|  | 2 | 2/TB1-12 | [5 empty] | TB1-12
[8 empty] | M20 | TB1-13
TB1-14
TB1-15
TB1-16
TB1-17
TB1-18
TB1-19
TB1-20
TB1-21
TB1-22
TB1-23
TB1-24
08FIT-9350A | 1/2 NPT | 1 | 1/TB1-1 | 08FIT-9350A/08SIS-DI-9301 | 2*1.5 | 15 | 08-IS-9303A 本安箱 | M20 | TB1-1 | M32 | 6*（2*1.0） | DCS
|  | 2 | 2/TB1-2 | [5 empty] | TB1-2
08FIT-9350B | 1/2 NPT | 1 | 1/TB1-3 | 08FIT-9350B/08SIS-DI-9301 | 2*1.5 | 15 |  | M20 | TB1-3
|  | 2 | 2/TB1-4 | [5 empty] | TB1-4
08TT-9323 | 1/2 NPT | 1 | 1/TB1-5 | 08TT-9323/08SIS-DI-9301 | 2*1.5 | 15 |  | M20 | TB1-5
|  | 2 | 2/TB1-6 | [5 empty] | TB1-6
08TT-9324 | 1/2 NPT | [7 empty] | TB1-7
TB1-8
08TT-9321 | 1/2 NPT | [7 empty] | TB1-9
TB1-10
08PIT-9325 | 1/2 NPT | [7 empty] | TB1-11 | M32 | 6*（2*1.0） | DCS
TB1-12
08PDT-9401 | 1/2 NPT | [6 empty] | M20 | TB1-13
TB1-14
08FIT-9325A | 1/2 NPT | [6 empty] | M20 | TB1-15
TB1-16
08TV-9323B | 1/2 NPT | [7 empty] | TB1-17 | M32 | 6*（2*1.0） | DCS
TB1-18
08TV09321 | 1/2 NPT | [7 empty] | TB1-19
TB1-20
TB1-21
TB1-22
TB1-23
TB1-24
08PIT-9313 | 1/2 NPT | 1 | 1/TB1-1 | 08PIT-9313/08SIS-DI-9301 | 2*1.0 | 15 | 08-IS-9303B 本安箱 | M20 | TB1-1 | M40 | 12*(2*1.0) | SIS
|  | 2 | 2/TB1-2 | [5 empty] | TB1-2
08TT-9322 | 1/2 NPT | 1 | 1/TB1-3 | 08TT-9322/08SIS-DI-9301 | 2*1.0 | 15 |  | M20 | TB1-3
|  | 2 | 2/TB1-4 | [5 empty] | TB1-4
08TT-9325 | 1/2 NPT | 1 | 1/TB1-5 | 08TT-9325/08SIS-DI-9301 | 2*1.0 | 15 |  | M20 | TB1-5
|  | 2 | 2/TB1-6 | [5 empty] | TB1-6
08PIT-9317 | 1/2 NPT | 1 | 1/TB1-7 | 08PIT-9317/08SIS-DI-9301 | 2*1.0 | 15 |  | M20 | TB1-7
|  | 2 | 2/TB1-8 | [5 empty] | TB1-8
08PIT-9326 | 1/2 NPT | 1 | 1/TB1-9 | 08PIT-9326/08SIS-DI-9301 | 2*1.0 | 15 |  | M20 | TB1-9
|  | 2 | 2/TB1-10 | [5 empty] | TB1-10
08FIT-9325B | 1/2 NPT | 1 | 1/TB1-11 | 08FIT-9325B/08SIS-DI-9301 | 2*1.0 | 15 |  | M20 | TB1-11
|  | 2 | 2/TB1-12 | [5 empty] | TB1-12
[8 empty] | M20 | TB1-13
TB1-14
TB1-15
TB1-16
TB1-17
TB1-18
TB1-19
TB1-20
TB1-21
TB1-22
TB1-23
TB1-24
08BSL-9301 | 1/2 NPT | 1 | 1/TB1-1 | 08BSL-9301/08SIS-DI-9301 | 2*1.0 | 15 | 08-FA-9303 火检接线箱（美国供货） | M20 | TB1-1 | TBD | TBD | SIS
|  | 2 | 2/TB1-2 | [5 empty] | TB1-2
08BSL-9302 | 1/2 NPT | 1 | 1/TB1-3 | 08BSL-9302/08SIS-DI-9301 | 2*1.0 | 15 |  | M20 | TB1-3
|  | 2 | 2/TB1-4 | [5 empty] | TB1-4
08BE-9301 供电 | 1/2 NPT | 1 | 1/TB1-5 | 08BE-9301 供电/08SIS-DI-9301 | 2*1.0 | 15 |  | M20 | TB1-5
|  | 2 | 2/TB1-6 | [5 empty] | TB1-6
08BE-9302 供电 | 1/2 NPT | 1 | 1/TB1-7 | 08BE-9302 供电/08SIS-DI-9301 | 2*1.0 | 15 |  | M20 | TB1-7
|  | 2 | 2/TB1-8 | [5 empty] | TB1-8
[8 empty] | M20 | TB1-9
TB1-10
[8 empty] | M20 | TB1-11
TB1-12
[8 empty] | M20 | TB1-13
TB1-14
TB1-15
TB1-16
TB1-17
TB1-18
TB1-19
TB1-20
TB1-21
TB1-22
TB1-23
TB1-24
220VAC |  | 1 | 1/TB1-1 | 220VAC/08SIS-DI-9301 | 2*1.0 | 15 | 08-XMR-9303 点火接线箱（美国供货） | M20 | TB1-1 | TBD |  | UPS供电
|  | 2 | 2/TB1-2 | [5 empty] | TB1-2
08XMR-9301 |  | 1 | 1/TB1-3 | 08XMR-9301/08SIS-DI-9301 | 2*1.0 | 15 |  | M20 | TB1-3 |  |  | SIS
|  | 2 | 2/TB1-4 | [5 empty] | TB1-4
2kV点火输出 |  | 1 | 1/TB1-5 | 2kV点火输出/08SIS-DI-9301 | 2*1.0 | 15 |  | M20 | TB1-5 | M20 | 2*2.5,点火专用电缆，2KV | 长明灯
|  | 2 | 2/TB1-6 | [5 empty] | TB1-6
[8 empty] | M20 | TB1-7
TB1-8
[8 empty] | M20 | TB1-9
TB1-10
[8 empty] | M20 | TB1-11
TB1-12
[8 empty] | M20 | TB1-13
TB1-14
TB1-15
TB1-16
TB1-17
TB1-18
TB1-19
TB1-20
TB1-21
TB1-22
TB1-23
TB1-24
08LIT-9301 | 1/2 NPT | 1 | 1/TB1-1 | 08LIT-9301/08SIS-DI-9301 | 2*1.5 | 15 | 08-IS-9304A 本安箱 | M20 | TB1-1 | M40 | 12*（2*1.0） | DCS
|  | 2 | 2/TB1-2 | [5 empty] | TB1-2
08FIT-9331 | 1/2 NPT | 1 | 1/TB1-3 | 08FIT-9331/08SIS-DI-9301 | 2*1.5 | 15 |  | M20 | TB1-3
|  | 2 | 2/TB1-4 | [5 empty] | TB1-4
08FIT-9332 | 1/2 NPT | 1 | 1/TB1-5 | 08FIT-9332/08SIS-DI-9301 | 2*1.5 | 15 |  | M20 | TB1-5
|  | 2 | 2/TB1-6 | [5 empty] | TB1-6
08AIT-9301 | 1/2 NPT | 1 | 1/TB1-7 | 08AIT-9301/08SIS-DI-9301 | 2*1.5 | 15 |  | M20 | TB1-7
|  | 2 | 2/TB1-8 | [5 empty] | TB1-8
08TT-9332 | 1/2 NPT | 1 | 1/TB1-9 | 08TT-9332/08SIS-DI-9301 | 2*1.5 | 15 |  | M20 | TB1-9
|  | 2 | 2/TB1-10 | [5 empty] | TB1-10
08PIT-9333 | 1/2 NPT |  |  | 08PIT-9333/08SIS-DI-9301 |  |  |  | M20 | TB1-11
TB1-12
[8 empty] | M20 | TB1-13 | M32 | 6*(2*1.0) | DCS
TB1-14
08FV-9331 | 1/2 NPT | [7 empty] | TB1-15
TB1-16
08PV-9333A | 1/2 NPT | [7 empty] | TB1-17
TB1-18
TB1-19
TB1-20
TB1-21
TB1-22
TB1-23
TB1-24
08AIT-9301 供电 | 1/2 NPT | 1 | 1/TB1-1 | 08AIT-9301 供电/08SIS-DI-9301 | 2*1.5 | 15 | 08-220V-9304 分析仪供电箱 （分析仪厂商提供） | M20 | TB1-1 |  |  | 220V UPS
|  | 2 | 2/TB1-2 | [5 empty] | TB1-2
[8 empty] | M20 | TB1-3
TB1-4
TT-XXXX | 1/2 NPT | 1 | 1/TB1-1 | TT-XXXX/08SIS-DI-9301 | 2*1.5 | 15 | 08-IS-9305 本安箱 （线圈温度，位号和数量待定） | M20 | TB1-1 | M40 | 12*（2*1.0） | DCS
|  | 2 | 2/TB1-2 | [5 empty] | TB1-2
TT-XXXX | 1/2 NPT | 1 | 1/TB1-3 | TT-XXXX/08SIS-DI-9301 | 2*1.5 | 15 |  | M20 | TB1-3
|  | 2 | 2/TB1-4 | [5 empty] | TB1-4
TT-XXXX | 1/2 NPT | 1 | 1/TB1-5 | TT-XXXX/08SIS-DI-9301 | 2*1.5 | 15 |  | M20 | TB1-5
|  | 2 | 2/TB1-6 | [5 empty] | TB1-6
TT-XXXX | 1/2 NPT | 1 | 1/TB1-7 | TT-XXXX/08SIS-DI-9301 | 2*1.5 | 15 |  | M20 | TB1-7
|  | 2 | 2/TB1-8 | [5 empty] | TB1-8
TT-XXXX | 1/2 NPT | 1 | 1/TB1-9 | TT-XXXX/08SIS-DI-9301 | 2*1.5 | 15 |  | M20 | TB1-9
|  | 2 | 2/TB1-10 | [5 empty] | TB1-10
TT-XXXX | 1/2 NPT |  |  | TT-XXXX/08SIS-DI-9301 |  |  |  | M20 | TB1-11
TB1-12
[8 empty] | M20 | TB1-13
TB1-14
TB1-15
TB1-16
TB1-17
TB1-18
TB1-19
TB1-20
TB1-21
TB1-22
TB1-23
TB1-24
08LIT-9341 | 1/2 NPT | 1 | 1/TB1-1 | 08LIT-9341/08SIS-DI-9301 | 2*1.5 | 15 | 08-IS-9306A 本安箱 | M20 | TB1-1 | M32 | 6*2*1.0 | DCS
|  | 2 | 2/TB1-2 | [5 empty] | TB1-2
08FIT-9344A | 1/2 NPT | 1 | 1/TB1-3 | 08FIT-9344A/08SIS-DI-9301 | 2*1.5 | 15 |  | M20 | TB1-3
|  | 2 | 2/TB1-4 | [5 empty] | TB1-4
08PIT-9356 | 1/2 NPT | [6 empty] | M20 | TB1-5
TB1-6
08LV-9341A | 1/2 NPT | 1 | 1/TB1-7 | 08LV-9341A/08SIS-DI-9301 | 2*1.5 | 15 |  | M20 | TB1-7 | M32 | 6*2*1.0 | DCS
|  | 2 | 2/TB1-8 | [5 empty] | TB1-8
08LV-9341B | 1/2 NPT | 1 | 1/TB1-9 | 08LV-9341B/08SIS-DI-9301 | 2*1.5 | 15 |  | M20 | TB1-9
|  | 2 | 2/TB1-10 | [5 empty] | TB1-10
| 1/2 NPT |  |  | /08SIS-DI-9301 |  |  |  | M20 | TB1-11
TB1-12
08FIT-9342A | [7 empty] | M20 | TB1-13 | M21 | 6*2*1.0 | SIS
TB1-14
08FIT-9342B | 1/2 NPT | [7 empty] | TB1-15
TB1-16
08LIT-9340 | 1/2 NPT | [7 empty] | TB1-17
TB1-18
08TT-9340 | [8 empty] | TB1-19
TB1-20
TB1-21
TB1-22
TB1-23
TB1-24
TT-XXXX | 1/2 NPT | 1 | 1/TB1-1 | TT-XXXX/08SIS-DI-9301 | 2*1.5 | 15 | 08-IS-9306B 本安箱 （线圈温度，位号和数量待定） | M20 | TB1-1 | M40 | 12*（2*1.0） | DCS
|  | 2 | 2/TB1-2 | [5 empty] | TB1-2
TT-XXXX | 1/2 NPT | 1 | 1/TB1-3 | TT-XXXX/08SIS-DI-9301 | 2*1.5 | 15 |  | M20 | TB1-3
|  | 2 | 2/TB1-4 | [5 empty] | TB1-4
TT-XXXX | 1/2 NPT | 1 | 1/TB1-5 | TT-XXXX/08SIS-DI-9301 | 2*1.5 | 15 |  | M20 | TB1-5
|  | 2 | 2/TB1-6 | [5 empty] | TB1-6
TT-XXXX | 1/2 NPT | 1 | 1/TB1-7 | TT-XXXX/08SIS-DI-9301 | 2*1.5 | 15 |  | M20 | TB1-7
|  | 2 | 2/TB1-8 | [5 empty] | TB1-8
TT-XXXX | 1/2 NPT | 1 | 1/TB1-9 | TT-XXXX/08SIS-DI-9301 | 2*1.5 | 15 |  | M20 | TB1-9
|  | 2 | 2/TB1-10 | [5 empty] | TB1-10
TT-XXXX | 1/2 NPT |  |  | TT-XXXX/08SIS-DI-9301 |  |  |  | M20 | TB1-11
TB1-12
[8 empty] | M20 | TB1-13
TB1-14
TB1-15
TB1-16
TB1-17
TB1-18
TB1-19
TB1-20
TB1-21
TB1-22
TB1-23
TB1-24
08TT-9342 | 1/2 NPT | 1 | 1/TB1-1 | 08TT-9342/08SIS-DI-9301 | 2*1.5 | 15 | 08-IS-9307A 本安箱 | M20 | TB1-1 | M40 | 12*2*1.0 | DCS
|  | 2 | 2/TB1-2 | [5 empty] | TB1-2
08TT-9343 | 1/2 NPT | 1 | 1/TB1-3 | 08TT-9343/08SIS-DI-9301 | 2*1.5 | 15 |  | M20 | TB1-3
|  | 2 | 2/TB1-4 | [5 empty] | TB1-4
08TT-9344 | 1/2 NPT | [6 empty] | M20 | TB1-5
TB1-6
08DT-9340 | 1/2 NPT | 1 | 1/TB1-7 | 08DT-9340/08SIS-DI-9301 | 2*1.5 | 15 |  | M20 | TB1-7
|  | 2 | 2/TB1-8 | [5 empty] | TB1-8
08LV-9341B | 1/2 NPT | 1 | 1/TB1-9 | 08LV-9341B/08SIS-DI-9301 | 2*1.5 | 15 |  | M20 | TB1-9
|  | 2 | 2/TB1-10 | [5 empty] | TB1-10
08LIT-9343 | 1/2 NPT |  |  | 08LIT-9343/08SIS-DI-9301 |  |  |  | M20 | TB1-11
TB1-12
08PDT-9352 |  |  |  | 08PDT-9352/08SIS-DI-9301 |  |  |  | M20 | TB1-13
TB1-14
08PIT-9354 |  |  |  | 08PIT-9354/08SIS-DI-9301 |  |  |  |  | TB1-15
TB1-16
TB1-17
TB1-18
08LV-9343 | [8 empty] | TB1-19 | M32 | 6*2*1.0 | DCS
TB1-20
08AV-9343 | [8 empty] | TB1-21
TB1-22
TB1-23
TB1-24
08FIT-9341 | 1/2 NPT | 1 | 1/TB1-1 | 08FIT-9341/08SIS-DI-9301 | 2*1.5 | 15 | 08-IS-9307B 本安箱 | M20 | TB1-1 | M40 | 12*（2*1.0） | SIS
|  | 2 | 2/TB1-2 | [5 empty] | TB1-2
08FIT-9344B | 1/2 NPT | 1 | 1/TB1-3 | 08FIT-9344B/08SIS-DI-9301 | 2*1.5 | 15 |  | M20 | TB1-3
|  | 2 | 2/TB1-4 | [5 empty] | TB1-4
08LIT-9342 | 1/2 NPT | 1 | 1/TB1-5 | 08LIT-9342/08SIS-DI-9301 | 2*1.5 | 15 |  | M20 | TB1-5
|  | 2 | 2/TB1-6 | [5 empty] | TB1-6
| 1/2 NPT | 1 | 1/TB1-7 | /08SIS-DI-9301 | 2*1.5 | 15 |  | M20 | TB1-7
|  | 2 | 2/TB1-8 | [5 empty] | TB1-8
| 1/2 NPT | 1 | 1/TB1-9 | /08SIS-DI-9301 | 2*1.5 | 15 |  | M20 | TB1-9
|  | 2 | 2/TB1-10 | [5 empty] | TB1-10
| 1/2 NPT |  |  | /08SIS-DI-9301 |  |  |  | M20 | TB1-11
TB1-12
[8 empty] | M20 | TB1-13
TB1-14
TB1-15
TB1-16
TB1-17
TB1-18
TB1-19
TB1-20
TB1-21
TB1-22
TB1-23
TB1-24
08AIT-9342B | 1/2 NPT | 1 | 1/TB1-1 | 08AIT-9342B/08SIS-DI-9301 | 2*1.5 | 15 | 08-IS-9308A 本安箱 | M20 | TB1-1 | M40 | 12*2*1.0 | DCS
|  | 2 | 2/TB1-2 | [5 empty] | TB1-2
08AIT-9342A | 1/2 NPT | 1 | 1/TB1-3 | 08AIT-9342A/08SIS-DI-9301 | 2*1.5 | 15 |  | M20 | TB1-3
|  | 2 | 2/TB1-4 | [5 empty] | TB1-4
08PDIT-9355 | 1/2 NPT | [6 empty] | M20 | TB1-5
TB1-6
08PIT-9356 | 1/2 NPT | 1 | 1/TB1-7 | 08PIT-9356/08SIS-DI-9301 | 2*1.5 | 15 |  | M20 | TB1-7
|  | 2 | 2/TB1-8 | [5 empty] | TB1-8
08FIT-9346 | 1/2 NPT | 1 | 1/TB1-9 | 08FIT-9346/08SIS-DI-9301 | 2*1.5 | 15 |  | M20 | TB1-9
|  | 2 | 2/TB1-10 | [5 empty] | TB1-10
08LIT-9347 | 1/2 NPT |  |  | 08LIT-9347/08SIS-DI-9301 |  |  |  | M20 | TB1-11
TB1-12
08FIT-9306 | 1/2 NPT |  |  | 08FIT-9306/08SIS-DI-9301 |  |  |  | M20 | TB1-13
TB1-14
|  |  |  | /08SIS-DI-9301 |  |  |  |  | TB1-15
TB1-16
TB1-17
TB1-18
08LV-9347 | [8 empty] | TB1-19 | M32 | 6*2*1.0 | DCS
TB1-20
08AV-9342A | [8 empty] | TB1-21
TB1-22
08AV-9342B | [8 empty] | TB1-23
TB1-24
08LIT-9346 | 1/2 NPT | 1 | 1/TB1-1 | 08LIT-9346/08SIS-DI-9301 | 2*1.5 | 15 | 08-IS-9308B 本安箱 | M20 | TB1-1 | M40 | 12*（2*1.0） | SIS
|  | 2 | 2/TB1-2 | [5 empty] | TB1-2
08FIT-9345 | 1/2 NPT | 1 | 1/TB1-3 | 08FIT-9345/08SIS-DI-9301 | 2*1.5 | 15 |  | M20 | TB1-3
|  | 2 | 2/TB1-4 | [5 empty] | TB1-4
08LIT-9342 | 1/2 NPT | 1 | 1/TB1-5 | 08LIT-9342/08SIS-DI-9301 | 2*1.5 | 15 |  | M20 | TB1-5
|  | 2 | 2/TB1-6 | [5 empty] | TB1-6
| 1/2 NPT | 1 | 1/TB1-7 | /08SIS-DI-9301 | 2*1.5 | 15 |  | M20 | TB1-7
|  | 2 | 2/TB1-8 | [5 empty] | TB1-8
| 1/2 NPT | 1 | 1/TB1-9 | /08SIS-DI-9301 | 2*1.5 | 15 |  | M20 | TB1-9
|  | 2 | 2/TB1-10 | [5 empty] | TB1-10
| 1/2 NPT |  |  | /08SIS-DI-9301 |  |  |  | M20 | TB1-11
TB1-12
[8 empty] | M20 | TB1-13
TB1-14
TB1-15
TB1-16
TB1-17
TB1-18
TB1-19
TB1-20
TB1-21
TB1-22
TB1-23
TB1-24
08PIT-9362 | 1/2 NPT | 1 | 1/TB1-1 | 08PIT-9362/08SIS-DI-9301 | 2*1.5 | 15 | 08-IS-9308B 本安箱 | M20 | TB1-1 | M40 | 12*（2*1.0） | SIS
|  | 2 | 2/TB1-2 | [5 empty] | TB1-2
08FIT-9343 | 1/2 NPT | 1 | 1/TB1-3 | 08FIT-9343/08SIS-DI-9301 | 2*1.5 | 15 |  | M20 | TB1-3
|  | 2 | 2/TB1-4 | [5 empty] | TB1-4
| 1/2 NPT | 1 | 1/TB1-5 | /08SIS-DI-9301 | 2*1.5 | 15 |  | M20 | TB1-5
|  | 2 | 2/TB1-6 | [5 empty] | TB1-6
| 1/2 NPT | 1 | 1/TB1-7 | /08SIS-DI-9301 | 2*1.5 | 15 |  | M20 | TB1-7
|  | 2 | 2/TB1-8 | [5 empty] | TB1-8
| 1/2 NPT | 1 | 1/TB1-9 | /08SIS-DI-9301 | 2*1.5 | 15 |  | M20 | TB1-9
|  | 2 | 2/TB1-10 | [5 empty] | TB1-10
| 1/2 NPT |  |  | /08SIS-DI-9301 |  |  |  | M20 | TB1-11
TB1-12
[8 empty] | M20 | TB1-13
TB1-14
TB1-15
TB1-16
TB1-17
TB1-18
TB1-19
TB1-20
TB1-21
TB1-22
TB1-23
TB1-24
08XV-9354A | 1/2 NPT | 1 | 1/TB1-1 | 08XV-9354A/08SIS-DI-9301 | 2*1.5 | 15 | 08DCS-DO-9309 电磁阀箱 | M20 | TB1-1 | M40 | 12*（2*1.0） | SIS
|  | 2 | 2/TB1-2 | [5 empty] | TB1-2
08XV-9354B | 1/2 NPT | 1 | 1/TB1-3 | 08XV-9354B/08SIS-DI-9301 | 2*1.5 | 15 |  | M20 | TB1-3
|  | 2 | 2/TB1-4 | [5 empty] | TB1-4
08XV-9355A | 1/2 NPT | 1 | 1/TB1-5 | 08XV-9355A/08SIS-DI-9301 | 2*1.5 | 15 |  | M20 | TB1-5
|  | 2 | 2/TB1-6 | [5 empty] | TB1-6
08XV-9355B | 1/2 NPT | 1 | 1/TB1-7 | 08XV-9355B/08SIS-DI-9301 | 2*1.5 | 15 |  | M20 | TB1-7
|  | 2 | 2/TB1-8 | [5 empty] | TB1-8
08XV-9356A | 1/2 NPT | 1 | 1/TB1-9 | 08XV-9356A/08SIS-DI-9301 | 2*1.5 | 15 |  | M20 | TB1-9
|  | 2 | 2/TB1-10 | [5 empty] | TB1-10
08XV-9356B | 1/2 NPT |  |  | 08XV-9356B/08SIS-DI-9301 |  |  |  | M20 | TB1-11
TB1-12
08XV-9357A | 1/2 NPT | [6 empty] | M20 | TB1-13
TB1-14
08XV-9357B | 1/2 NPT | [7 empty] | TB1-15
TB1-16
TB1-17
TB1-18
TB1-19
TB1-20
TB1-21
TB1-22
TB1-23
TB1-24
08XV-9354A | 1/2 NPT | 1 | 1/TB1-1 | 08XV-9354A/08SIS-DI-9301 | 2*1.5 | 15 | 08DCS-DO-9309 电磁阀箱 | M20 | TB1-1 | M40 | 12*（2*1.0） | SIS
|  | 2 | 2/TB1-2 | [5 empty] | TB1-2
08XV-9354B | 1/2 NPT | 1 | 1/TB1-3 | 08XV-9354B/08SIS-DI-9301 | 2*1.5 | 15 |  | M20 | TB1-3
|  | 2 | 2/TB1-4 | [5 empty] | TB1-4
08XV-9355A | 1/2 NPT | 1 | 1/TB1-5 | 08XV-9355A/08SIS-DI-9301 | 2*1.5 | 15 |  | M20 | TB1-5
|  | 2 | 2/TB1-6 | [5 empty] | TB1-6
08XV-9355B | 1/2 NPT | 1 | 1/TB1-7 | 08XV-9355B/08SIS-DI-9301 | 2*1.5 | 15 |  | M20 | TB1-7
|  | 2 | 2/TB1-8 | [5 empty] | TB1-8
08XV-9356A | 1/2 NPT | 1 | 1/TB1-9 | 08XV-9356A/08SIS-DI-9301 | 2*1.5 | 15 |  | M20 | TB1-9
|  | 2 | 2/TB1-10 | [5 empty] | TB1-10
08XV-9356B | 1/2 NPT |  |  | 08XV-9356B/08SIS-DI-9301 |  |  |  | M20 | TB1-11
TB1-12
08XV-9357A | 1/2 NPT | [6 empty] | M20 | TB1-13
TB1-14
08XV-9357B | 1/2 NPT | [7 empty] | TB1-15
TB1-16
TB1-17
TB1-18
TB1-19
TB1-20
TB1-21
TB1-22
TB1-23
TB1-24
08ZSO-9354A | 1/2 NPT | 1 | 1/TB1-1 | 08ZSO-9354A/08SIS-DI-9301 | 2*1.5 | 15 | 08DCS-DI-9309 | M20 | TB1-1 | M40 | 12*(2*1.0) | DCS
|  | 2 | 2/TB1-2 | [5 empty] | TB1-2
08ZSC-9354A | 1/2 NPT | 1 | 1/TB1-3 | 08ZSC-9354A/08SIS-DI-9301 | 2*1.5 | 15 |  | M20 | TB1-3
|  | 2 | 2/TB1-4 | [5 empty] | TB1-4
08ZSO-9354B | 1/2 NPT | 1 | 1/TB1-5 | 08ZSO-9354B/08SIS-DI-9301 | 2*1.5 | 15 |  | M20 | TB1-5
|  | 2 | 2/TB1-6 | [5 empty] | TB1-6
08ZSC-9354B | 1/2 NPT | 1 | 1/TB1-7 | 08ZSC-9354B/08SIS-DI-9301 | 2*1.5 | 15 |  | M20 | TB1-7
|  | 2 | 2/TB1-8 | [5 empty] | TB1-8
08ZSO-935A | 1/2 NPT | 1 | 1/TB1-9 | 08ZSO-935A/08SIS-DI-9301 | 2*1.5 | 15 |  | M20 | TB1-9
|  | 2 | 2/TB1-10 | [5 empty] | TB1-10
08ZSC-9355A | 1/2 NPT | 1 | 1/TB1-11 | 08ZSC-9355A/08SIS-DI-9301 | 2*1.5 | 15 |  | M20 | TB1-11
|  | 2 | 2/TB1-12 | [5 empty] | TB1-12
08ZSO-9355B | 1/2 NPT | 1 | 1/TB1-13 | 08ZSO-9355B/08SIS-DI-9301 | 2*1.5 | 15 |  | M20 | TB1-13
|  | 2 | 2/TB1-14 | [5 empty] | TB1-14
08ZSC-9355B | 1/2 NPT | 1 | 1/TB1-15 | 08ZSC-9355B/08SIS-DI-9301 | 2*1.5 | 15 |  | M20 | TB1-15
|  | 2 | 2/TB1-16 | [5 empty] | TB1-16
08ZSO-9366A | 1/2 NPT | 1 | 1/TB1-17 | 08ZSO-9366A/08SIS-DI-9301 | 2*1.5 | 15 |  | M20 | TB1-17
|  | 2 | 2/TB1-18 | [5 empty] | TB1-18
08ZSC-9356A | 1/2 NPT | 1 | 1/TB1-19 | 08ZSC-9356A/08SIS-DI-9301 | 2*1.5 | 15 |  | M20 | TB1-19
|  | 2 | 2/TB1-20 | [5 empty] | TB1-20
08ZSO-9356B | 1/2 NPT | 1 | 1/TB1-21 | 08ZSO-9356B/08SIS-DI-9301 | 2*1.5 | 15 |  | M20 | TB1-21 | M40 | 12*(2*1.0) | DCS
|  | 2 | 2/TB1-22 | [5 empty] | TB1-22
08ZSC-9356B | 1/2 NPT | 1 | 1/TB1-23 | 08ZSC-9356B/08SIS-DI-9301 | 2*1.5 | 15 |  | M20 | TB1-23
|  | 2 | 2/TB1-24 | [5 empty] | TB1-24
08ZSO-9357A | 1/2 NPT | 1 | 1/TB1-25 | 08ZSO-9357A/08SIS-DI-9301 | 2*1.5 | 15 |  | M20 | TB1-25
|  | 2 | 2/TB1-26 | [5 empty] | TB1-26
08ZSC-9357A | [7 empty] | M20 | TB1-27
TB1-28
08ZSO-9357B | [7 empty] | M20 | TB1-29
TB1-30
08ZSC-9357B | [7 empty] | M20 | TB1-31
TB1-32
[8 empty] | M20 | TB1-33
TB1-34
[8 empty] | M20 | TB1-35
TB1-36
[8 empty] | M20 | TB1-37
TB1-38
[8 empty] | M20 | TB1-39
TB1-40
尿毒热解的JB接线由供应商提供。
08PDT-9411 | 1/2 NPT | 1 | 1/TB1-1 | 08PDT-9411/08SIS-DI-9301 | 2*1.5 | 15 | 08-IS-9314A 本安箱 | M20 | TB1-1 | M40 | 12*2*1.0 | DCS
|  | 2 | 2/TB1-2 | [5 empty] | TB1-2
08FIT-9340A | 1/2 NPT | 1 | 1/TB1-3 | 08FIT-9340A/08SIS-DI-9301 | 2*1.5 | 15 |  | M20 | TB1-3
|  | 2 | 2/TB1-4 | [5 empty] | TB1-4
08TT-9406B | 1/2 NPT | 1 | 1/TB1-5 | 08TT-9406B/08SIS-DI-9301 | 2*1.5 | 15 |  | M20 | TB1-5
|  | 2 | 2/TB1-6 | [5 empty] | TB1-6
08TT-9406A | 1/2 NPT | [7 empty] | TB1-7
TB1-8
08PDIT-9407 | 1/2 NPT | [7 empty] | TB1-9
TB1-10
08PDIT-9408 | 1/2 NPT | [7 empty] | TB1-11
TB1-12
08PIT-9380 | 1/2 NPT | [6 empty] | M20 | TB1-13
TB1-14
| 1/2 NPT | [6 empty] | M20 | TB1-15
TB1-16
08FIT-9344B | 1/2 NPT | [7 empty] | TB1-17 | M32 | 6*（2*1.0） | SIS
TB1-18
08TT-9407 | 1/2 NPT | [7 empty] | TB1-19
TB1-20
08TT-9410 | [8 empty] | TB1-21
TB1-22
TB1-23
TB1-24
08AIT-9402 | 1/2 NPT | 1 | 1/TB1-1 | 08AIT-9402/08SIS-DI-9301 | 2*1.5 | 15 | Nox分析系统信号箱。分析系统成套商提供 | M20 | TB1-1 | M32 | 6*（2*1.0） | DCS
|  | 2 | 2/TB1-2 | [5 empty] | TB1-2
08AIT-9401 | 1/2 NPT | 1 | 1/TB1-3 | 08AIT-9401/08SIS-DI-9301 | 2*1.5 | 15 |  | M20 | TB1-3
|  | 2 | 2/TB1-4 | [5 empty] | TB1-4
| 1/2 NPT | 1 | 1/TB1-5 | /08SIS-DI-9301 | 2*1.5 | 15 |  | M20 | TB1-5
|  | 2 | 2/TB1-6 | [5 empty] | TB1-6
TB1-23
TB1-24
08BSL-9406 | 1/2 NPT | 1 | 1/TB1-1 | 08BSL-9406/08SIS-DI-9301 | 2*1.0 | 15 | 08-FA-9314 火检接线箱（美国供货） | M20 | TB1-1 | TBD | TBD | SIS
|  | 2 | 2/TB1-2 | [5 empty] | TB1-2
08BSL-9407 | 1/2 NPT | 1 | 1/TB1-3 | 08BSL-9407/08SIS-DI-9301 | 2*1.0 | 15 |  | M20 | TB1-3
|  | 2 | 2/TB1-4 | [5 empty] | TB1-4
08BE-9406 供电 | 1/2 NPT | 1 | 1/TB1-5 | 08BE-9406 供电/08SIS-DI-9301 | 2*1.0 | 15 |  | M20 | TB1-5
|  | 2 | 2/TB1-6 | [5 empty] | TB1-6
08BE-9407 供电 | 1/2 NPT | 1 | 1/TB1-7 | 08BE-9407 供电/08SIS-DI-9301 | 2*1.0 | 15 |  | M20 | TB1-7
|  | 2 | 2/TB1-8 | [5 empty] | TB1-8
[8 empty] | M20 | TB1-9
TB1-10
[8 empty] | M20 | TB1-11
TB1-12
220VAC |  | 1 | 1/TB1-1 | 220VAC/08SIS-DI-9301 | 2*1.0 | 15 | 08-XMR-9303 点火接线箱（美国供货） | M20 | TB1-1 | TBD |  | UPS供电
|  | 2 | 2/TB1-2 | [5 empty] | TB1-2
08XMR-9406 |  | 1 | 1/TB1-3 | 08XMR-9406/08SIS-DI-9301 | 2*1.0 | 15 |  | M20 | TB1-3 |  |  | SIS
|  | 2 | 2/TB1-4 | [5 empty] | TB1-4
2kV点火输出 |  | 1 | 1/TB1-5 | 2kV点火输出/08SIS-DI-9301 | 2*1.0 | 15 |  | M20 | TB1-5 | M20 | 2*2.5,点火专用电缆，2KV | 长明灯
|  | 2 | 2/TB1-6 | [5 empty] | TB1-6
[8 empty] | M20 | TB1-7
TB1-8
TB1-24
TT-XXXX | 1/2 NPT | 1 | 1/TB1-1 | TT-XXXX/08SIS-DI-9301 | 2*1.5 | 15 | 08-IS-9314B 本安箱 （线圈温度，位号和数量待定） | M20 | TB1-1 | M40 | 12*（2*1.0） | DCS
|  | 2 | 2/TB1-2 | [5 empty] | TB1-2
TT-XXXX | 1/2 NPT | 1 | 1/TB1-3 | TT-XXXX/08SIS-DI-9301 | 2*1.5 | 15 |  | M20 | TB1-3
|  | 2 | 2/TB1-4 | [5 empty] | TB1-4
TT-XXXX | 1/2 NPT | 1 | 1/TB1-5 | TT-XXXX/08SIS-DI-9301 | 2*1.5 | 15 |  | M20 | TB1-5
|  | 2 | 2/TB1-6 | [5 empty] | TB1-6
TT-XXXX | 1/2 NPT | 1 | 1/TB1-7 | TT-XXXX/08SIS-DI-9301 | 2*1.5 | 15 |  | M20 | TB1-7
|  | 2 | 2/TB1-8 | [5 empty] | TB1-8
TT-XXXX | 1/2 NPT | 1 | 1/TB1-9 | TT-XXXX/08SIS-DI-9301 | 2*1.5 | 15 |  | M20 | TB1-9
|  | 2 | 2/TB1-10 | [5 empty] | TB1-10
TT-XXXX | 1/2 NPT |  |  | TT-XXXX/08SIS-DI-9301 |  |  |  | M20 | TB1-11
TB1-12
[8 empty] | M20 | TB1-13
TB1-14
TB1-15
TB1-16
TB1-17
TB1-18
TB1-19
TB1-20
TB1-21
TB1-22
TB1-23
TB1-24
08TT-9351 | 1/2 NPT | 1 | 1/TB1-1 | 08TT-9351/08SIS-DI-9301 | 2*1.5 | 15 | 08-IS-9315 本安箱 | M20 | TB1-1 | M40 | 12*（2*1.0） | DCS
|  | 2 | 2/TB1-2 | [5 empty] | TB1-2
08TT-9352 | 1/2 NPT | 1 | 1/TB1-3 | 08TT-9352/08SIS-DI-9301 | 2*1.5 | 15 |  | M20 | TB1-3
|  | 2 | 2/TB1-4 | [5 empty] | TB1-4
08VT-9301 | 1/2 NPT | 1 | 1/TB1-5 | 08VT-9301/08SIS-DI-9301 | 2*1.5 | 15 |  | M20 | TB1-5
|  | 2 | 2/TB1-6 | [5 empty] | TB1-6
08VT-9302 | 1/2 NPT | 1 | 1/TB1-7 | 08VT-9302/08SIS-DI-9301 | 2*1.5 | 15 |  | M20 | TB1-7
|  | 2 | 2/TB1-8 | [5 empty] | TB1-8
08TT-9418 | 1/2 NPT | 1 | 1/TB1-9 | 08TT-9418/08SIS-DI-9301 | 2*1.5 | 15 |  | M20 | TB1-9
|  | 2 | 2/TB1-10 | [5 empty] | TB1-10
| 1/2 NPT |  |  | /08SIS-DI-9301 |  |  |  | M20 | TB1-11
TB1-12
[8 empty] | M20 | TB1-13
TB1-14
TB1-15
TB1-16
TB1-17
TB1-18
TB1-19
TB1-20
TB1-21
TB1-22
TB1-23
TB1-24
08LIT-9345 | 1/2 NPT | 1 | 1/TB1-1 | 08LIT-9345/08SIS-DI-9301 | 2*1.5 | 15 | 08-IS-9314A 本安箱 | M20 | TB1-1 | M40 | 12*2*1.0 | DCS
|  | 2 | 2/TB1-2 | [5 empty] | TB1-2
08FIT-9342 | 1/2 NPT | 1 | 1/TB1-3 | 08FIT-9342/08SIS-DI-9301 | 2*1.5 | 15 |  | M20 | TB1-3
|  | 2 | 2/TB1-4 | [5 empty] | TB1-4
| 1/2 NPT | 1 | 1/TB1-5 | /08SIS-DI-9301 | 2*1.5 | 15 |  | M20 | TB1-5
|  | 2 | 2/TB1-6 | [5 empty] | TB1-6
| 1/2 NPT | [7 empty] | TB1-7
TB1-8
| 1/2 NPT | [7 empty] | TB1-9
TB1-10
| 1/2 NPT | [7 empty] | TB1-11
TB1-12
| 1/2 NPT | [6 empty] | M20 | TB1-13
TB1-14
| 1/2 NPT | [6 empty] | M20 | TB1-15
TB1-16
08FV-9343 | 1/2 NPT | [7 empty] | TB1-17 | M20 | 2*1.5 | DCS
TB1-18
| 1/2 NPT | [7 empty] | TB1-19
TB1-20
TB1-21
TB1-22
TB1-23
TB1-24

## OUT
PID_TAG | Address | Junction Box | End
08FT-3382 | %Z011101
08FT-3383 | %Z011102
08FT-3384 | %Z011103
08FT-3387 | %Z011104
08FT-3398 | %Z011105
08FT-3405 | %Z011106
08FT-3496 | %Z011107
08FT-3505 | %Z011108
08FT-4025 | %Z011109
08FT-4036 | %Z011110
F01N1S111 | %Z011111
F01N1S112 | %Z011112
F01N1S113 | %Z011113
F01N1S114 | %Z011114
F01N1S115 | %Z011115
F01N1S116 | %Z011116
08FT-4049 | %Z021101
08FT-4212 | %Z021102
08FT-4222 | %Z021103
08FT-4278 | %Z021104
08FT-4283 | %Z021105
08FT-5001 | %Z021106
08FT-5021 | %Z021107
08FT-5041A | %Z021108
08FT-5054 | %Z021109
08FT-5062 | %Z021110
F01N2S111 | %Z021111
F01N2S112 | %Z021112
F01N2S113 | %Z021113
F01N2S114 | %Z021114
F01N2S115 | %Z021115
F01N2S116 | %Z021116
08FT-5073 | %Z031101
08FT-5129A | %Z031102
08FT-5130 | %Z031103
08FT-5175 | %Z031104
08FT-5204 | %Z031105
08FT-5298 | %Z031106
F01N3S17 | %Z031107
08LT-3508 | %Z031108
08LT-3517 | %Z031109
08LT-3520 | %Z031110
F01N3S111 | %Z031111
F01N3S112 | %Z031112
F01N3S113 | %Z031113
F01N3S114 | %Z031114
F01N3S115 | %Z031115
F01N3S116 | %Z031116
08LT-4039 | %Z041101
08LT-4208 | %Z041102
08LT-4264 | %Z041103
08LT-4383 | %Z041104
08LT-4385 | %Z041105
08LT-5022 | %Z041106
08LT-5023 | %Z041107
08LT-5044 | %Z041108
08LT-5127 | %Z041109
08LT-5162 | %Z041110
F01N4S111 | %Z041111
F01N4S112 | %Z041112
F01N4S113 | %Z041113
F01N4S114 | %Z041114
F01N4S115 | %Z041115
F01N4S116 | %Z041116
08LT-5166 | %Z051101
08PT-3409 | %Z051102
08PT-3521 | %Z051103
08PT-3523 | %Z051104
08PT-3525 | %Z051105
08PT-4028 | %Z051106
08PT-4302 | %Z051107
08PT-4382 | %Z051108
08PT-4627 | %Z051109
08PT-4650 | %Z051110
08PT-5143 | %Z051111
F01N5S112 | %Z051112
F01N5S113 | %Z051113
F01N5S114 | %Z051114
F01N5S115 | %Z051115
F01N5S116 | %Z051116
08PT-4657 | %Z061101
08PT-4687 | %Z061102
08PT-5009 | %Z061103
08PT-5047 | %Z061104
08PT-5136 | %Z061105
08TT-3407 | %Z061106
08TT-4223 | %Z061107
08TT-4684 | %Z061108
08TT-5106 | %Z061109
F01N6S110 | %Z061110
F01N6S111 | %Z061111
F01N6S112 | %Z061112
F01N6S113 | %Z061113
F01N6S114 | %Z061114
F01N6S115 | %Z061115
F01N6S116 | %Z061116
08AT-3400 | %Z025101
08AT-3515 | %Z025102
08AT-3516 | %Z025103
08AT-4054 | %Z025104
08AT-4093 | %Z025105
08AT-4602 | %Z025106
08AT-4603 | %Z025107
08AT-5014AA | %Z025108
08AT-5014AB | %Z025109
08AT-5014AC | %Z025110
08AT-5014AD | %Z025111
08AT-5014AE | %Z025112
08AT-5014B | %Z025113
08AT-4601 | %Z025114
F01N2S515 | %Z025115
F01N2S516 | %Z025116
08AI-9301 | %Z026101 | 08-IS-9304A 本安箱 | DCS
08AI-9402 | %Z026102 | Nox分析系统信号箱。分析系统成套商提供 | DCS
08AI-9401 | %Z026103 | Nox分析系统信号箱。分析系统成套商提供 | DCS
08PT-3030A | %Z026104
08PT-3030S | %Z026105
08PT-3040A | %Z026106
08PT-3040S | %Z026107
08PT-3060A | %Z026108
08PT-3060S | %Z026109
08PT-3070A | %Z026110
08PT-3070S | %Z026111
08PT-4020A | %Z026112
08PT-4020S | %Z026113
08PT-5020 | %Z026114
08PT-5031A | %Z026115
08PT-5031S | %Z026116
08AT-4019 | %Z035101
08AT-4226 | %Z035102
F01N3S53 | %Z035103
08CT-4020 | %Z035104
08FT-3342 | %Z035105
08FT-3514 | %Z035106
08FT-3516 | %Z035107
08FT-3569 | %Z035108
08FT-4022 | %Z035109
08FT-4027 | %Z035110
08FT-4040 | %Z035111
08FT-4058 | %Z035112
08FT-4201 | %Z035113
08FT-4209 | %Z035114
F01N3S515 | %Z035115
F01N3S516 | %Z035116
08FT-4265 | %Z036101
08FT-4268 | %Z036102
08FT-4296 | %Z036103
08FT-4376 | %Z036104
08FT-4625 | %Z036105
08FT-4629 | %Z036106
08FT-4630 | %Z036107
08FT-4640 | %Z036108
08FT-4642 | %Z036109
08FT-4685 | %Z036110
08FT-4723A | %Z036111
08FT-4723B | %Z036112
08FT-4724A | %Z036113
08FT-4724B | %Z036114
F01N3S615 | %Z036115
F01N3S616 | %Z036116
08FT-5011A | %Z045101
08FT-5011B | %Z045102
08FT-5013 | %Z045103
08FT-5028 | %Z045104
08FT-5040 | %Z045105
08FT-5076 | %Z045106
08FT-5107 | %Z045107
08FT-5133A | %Z045108
08FT-5144 | %Z045109
08FT-5162 | %Z045110
08LT-3385 | %Z045111
08LT-3406 | %Z045112
08LT-3489 | %Z045113
08LSW-3510 | %Z045114
F01N4S515 | %Z045115
F01N4S516 | %Z045116
08LT-4026 | %Z046101
08LT-4227 | %Z046102
08LT-5002 | %Z046103
08LT-5038 | %Z046104
08LT-5039 | %Z046105
08LT-5135 | %Z046106
08LT-5141 | %Z046107
08PT-3386 | %Z046108
08PDT-3390 | %Z046109
08PDT-3499 | %Z046110
08PT-3501 | %Z046111
08PT-3640 | %Z046112
08PT-4041 | %Z046113
08PT-4042 | %Z046114
F01N4S615 | %Z046115
F01N4S616 | %Z046116
08PT-4043 | %Z047101
08PDT-4204 | %Z047102
08PT-4213 | %Z047103
08PDT-4234 | %Z047104
08PDT-4267 | %Z047105
08PT-4270 | %Z047106
08PT-4663 | %Z047107
08PT-4664 | %Z047108
08PT-5010 | %Z047109
08PT-5012 | %Z047110
08PT-5030 | %Z047111
08PT-5055 | %Z047112
08PDT-5075 | %Z047113
08PT-5077 | %Z047114
F01N4S715 | %Z047115
F01N4S716 | %Z047116
08PT-5131 | %Z055101
08PDT-5200 | %Z055102
08PT-5210 | %Z055103
08PT-5235 | %Z055104
08PDT-5283 | %Z055105
08PT-5352 | %Z055106
08PT-4611 | %Z055107
08PT-4612 | %Z055108
08PT-4684 | %Z055109
08HZT-4605 | %Z055110
08PT-4030A | %Z055111
08PT-4030S | %Z055112
08PT-5200A | %Z055113
08PT-5200S | %Z055114
F01N5S515 | %Z055115
F01N5S516 | %Z055116
08TT-3390 | %Z056101
08TT-3391 | %Z056102
08TT-3392 | %Z056103
08TT-3393 | %Z056104
08TT-3394 | %Z056105
08TT-3401 | %Z056106
08TT-3420 | %Z056107
08TT-3421 | %Z056108
08TT-3488 | %Z056109
08TT-3497 | %Z056110
08TT-3498 | %Z056111
08TT-3499 | %Z056112
08TT-3518 | %Z056113
08TT-3519 | %Z056114
F01N5S615 | %Z056115
F01N5S616 | %Z056116
08TT-4023 | %Z057101
08TT-4031 | %Z057102
08TT-4032 | %Z057103
08TT-4051 | %Z057104
08TT-4198 | %Z057105
08TT-4199 | %Z057106
08TT-4207 | %Z057107
08TT-4214 | %Z057108
08TT-4220 | %Z057109
08TT-4221 | %Z057110
08TT-4225 | %Z057111
08TT-4269 | %Z057112
08TT-4295 | %Z057113
08TT-4297 | %Z057114
F01N5S715 | %Z057115
F01N5S716 | %Z057116
08TT-4320 | %Z065101
08TT-4361 | %Z065102
08TT-4784 | %Z065103
08TT-5007 | %Z065104
08TT-5015 | %Z065105
08TT-5039 | %Z065106
08TT-5084 | %Z065107
08TT-5088 | %Z065108
08TT-5090 | %Z065109
08TT-5092 | %Z065110
08TT-5093 | %Z065111
08TT-5094 | %Z065112
08TT-5097 | %Z065113
08TT-5098 | %Z065114
F01N6S515 | %Z065115
F01N6S516 | %Z065116
08TT-5102 | %Z066101
08TT-5104 | %Z066102
08TT-5105 | %Z066103
08TT-5125 | %Z066104
08TT-5130 | %Z066105
08TT-5167 | %Z066106
08TT-5177 | %Z066107
08TT-5211 | %Z066108
08TT-5216 | %Z066109
08TT-5217 | %Z066110
08TT-5218 | %Z066111
08TT-5219 | %Z066112
08TT-5220 | %Z066113
08TT-5225 | %Z066114
F01N6S615 | %Z066115
F01N6S616 | %Z066116
08TT-5226 | %Z067101
08TT-5232 | %Z067102
08TT-5233 | %Z067103
08TT-4079 | %Z067104
08TT-4090 | %Z067105
08TT-4091 | %Z067106
08TT-4092 | %Z067107
08TT-4607 | %Z067108
08TT-4608 | %Z067109
08TT-4625 | %Z067110
08TT-4626 | %Z067111
08TT-4639A | %Z067112
08TT-4640 | %Z067113
08TT-4641 | %Z067114
F01N6S715 | %Z067115
F01N6S716 | %Z067116
08TT-4643 | %Z071101
08TT-4644 | %Z071102
08TT-4646 | %Z071103
08TT-4647 | %Z071104
08TT-4648 | %Z071105
08TT-4649 | %Z071106
08TT-4650 | %Z071107
08TT-4651 | %Z071108
08TT-4652 | %Z071109
08TT-4653 | %Z071110
08TT-4654 | %Z071111
08TT-4655 | %Z071112
08TT-4656 | %Z071113
08TT-4657 | %Z071114
F01N7S115 | %Z071115
F01N7S116 | %Z071116
08TT-4676A | %Z072101
08TT-4680 | %Z072102
08TT-4681 | %Z072103
08TT-5141 | %Z072104
08PT-5141 | %Z072105
08PT-5142 | %Z072106
08PDT-5145 | %Z072107
F01N7S28 | %Z072108
F01N7S29 | %Z072109
F01N7S210 | %Z072110
F01N7S211 | %Z072111
F01N7S212 | %Z072112
F01N7S213 | %Z072113
F01N7S214 | %Z072114
F01N7S215 | %Z072115
F01N7S216 | %Z072116
08TT-XXXX1 | %Z075101
08TT-XXXX2 | %Z075102
08TT-XXXX3 | %Z075103
08TT-XXXX4 | %Z075104
08TT-XXXX5 | %Z075105
08TT-XXXX6 | %Z075106
08TT-XXXX7 | %Z075107
08TT-XXXX8 | %Z075108
08TT-XXXX9 | %Z075109
08TT-XXXX10 | %Z075110
08TT-XXXX11 | %Z075111
08TT-XXXX12 | %Z075112
08TT-XXXX13 | %Z075113
08TT-XXXX14 | %Z075114
F01N7S515 | %Z075115
F01N7S516 | %Z075116
08TT-XXXX15 | %Z076101
08TT-XXXX16 | %Z076102
F01N7S63 | %Z076103
F01N7S64 | %Z076104
F01N7S65 | %Z076105
F01N7S66 | %Z076106
F01N7S67 | %Z076107
F01N7S68 | %Z076108
F01N7S69 | %Z076109
F01N7S610 | %Z076110
F01N7S611 | %Z076111
F01N7S612 | %Z076112
F01N7S613 | %Z076113
F01N7S614 | %Z076114
F01N7S615 | %Z076115
F01N7S616 | %Z076116
08TT-9351 | %Z077101 | 08-IS-9315 本安箱 | DCS
08TT-9352 | %Z077102 | 08-IS-9315 本安箱 | DCS
08VI-9301 | %Z077103
08VI-9302 | %Z077104
08FI-9301 | %Z077105 | 08-IS-9301 本安箱 | DCS
08FI-9350A | %Z077106 | 08-IS-9303A 本安箱 | DCS
08FI-9350B | %Z077107 | 08-IS-9303A 本安箱 | DCS
08FI-9348 | %Z077108
08TT-9323 | %Z077109 | 08-IS-9303A 本安箱 | DCS
08TT-9324 | %Z077110 | 08-IS-9303A 本安箱 | DCS
08TT-9321 | %Z077111 | 08-IS-9303A 本安箱 | DCS
08PI-9325 | %Z077112 | 08-IS-9303A 本安箱 | DCS
F01N7S713 | %Z077113
F01N7S714 | %Z077114
F01N7S715 | %Z077115
F01N7S716 | %Z077116
08PDI-9401 | %Z081101
08FI-9325A | %Z081102 | 08-IS-9303A 本安箱 | DCS
08PI-9333 | %Z081103 | 08-IS-9304A 本安箱 | DCS
08LI-9301 | %Z081104 | 08-IS-9304A 本安箱 | DCS
08FI-9331 | %Z081105 | 08-IS-9304A 本安箱 | DCS
08FIT-9332 | %Z081106 | 08-IS-9304A 本安箱 | DCS
08TT-9332 | %Z081107 | 08-IS-9304A 本安箱 | DCS
08LI-9341 | %Z081108 | 08-IS-9306A 本安箱 | DCS
08FI-9344A | %Z081109 | 08-IS-9306A 本安箱 | DCS
08TT-9342 | %Z081110 | 08-IS-9307A 本安箱 | DCS
08TT-9343 | %Z081111 | 08-IS-9307A 本安箱 | DCS
08TT-9344 | %Z081112 | 08-IS-9307A 本安箱 | DCS
08DI-9340 | %Z081113
08LI-9343 | %Z081114 | 08-IS-9307A 本安箱 | DCS
F01N8S115 | %Z081115
F01N8S116 | %Z081116
08PDI-9352 | %Z082101
08PI-9354 | %Z082102 | 08-IS-9307A 本安箱 | DCS
08LI-9347 | %Z082103 | 08-IS-9308A 本安箱 | DCS
08AI-9342B | %Z082104 | 08-IS-9308A 本安箱 | DCS
08AI-9342A | %Z082105 | 08-IS-9308A 本安箱 | DCS
08PDI-9355 | %Z082106
08PI-9356 | %Z082107 | 08-IS-9308A 本安箱 | DCS
08FI-9346 | %Z082108 | 08-IS-9308A 本安箱 | DCS
08FI-9306 | %Z082109 | 08-IS-9308A 本安箱 | DCS
08PI-9362 | %Z082110 | 08-IS-9308B 本安箱 | SIS
08FI-9343 | %Z082111 | 08-IS-9308B 本安箱 | SIS
08LI-9360 | %Z082112
08LI-9361 | %Z082113
F01N8S214 | %Z082114
F01N8S215 | %Z082115
F01N8S216 | %Z082116
08PDI-9358 | %Z085101
08PDI-9359 | %Z085102
08PDI-9411 | %Z085103
08FI-9340A | %Z085104 | 08-IS-9314A 本安箱 | DCS
08TT-9406B | %Z085105 | 08-IS-9314A 本安箱 | DCS
08PDI-9407 | %Z085106
08PDI-9408 | %Z085107
08PI-9380 | %Z085108 | 08-IS-9314A 本安箱 | DCS
08TT-9418 | %Z085109 | 08-IS-9315 本安箱 | DCS
08LI-9345 | %Z085110 | 08-IS-9314A 本安箱 | DCS
08FI-9342 | %Z085111 | 08-IS-9314A 本安箱 | DCS
08TT-9420 | %Z085112
08TT-9422 | %Z085113
F01N8S514 | %Z085114
F01N8S515 | %Z085115
F01N8S516 | %Z085116
08LIT-9422 | %Z086101
08LIT-9423 | %Z086102
08TT-9424 | %Z086103
08TT-9425 | %Z086104
08TT-9426 | %Z086105
08PT-9424 | %Z086106
08PT-9426 | %Z086107
08PT-9428 | %Z086108
08FIT-9422 | %Z086109
08FIT-9421 | %Z086110
F01N8S611 | %Z086111
F01N8S612 | %Z086112
F01N8S613 | %Z086113
F01N8S614 | %Z086114
F01N8S615 | %Z086115
F01N8S616 | %Z086116
08FV-3382 | %Z013101
08FV-3383 | %Z013102
08FV-3384 | %Z013103
08FV-3387 | %Z013104
08FZV-3398 | %Z013105
08FV-3405 | %Z013106
08PV-5143 | %Z013107
08FV-3496 | %Z013108
08FZV-3505 | %Z013109
08FV-4025 | %Z013110
08FV-4036 | %Z013111
08FZV-4049 | %Z013112
F01N1S313 | %Z013113
F01N1S314 | %Z013114
F01N1S315 | %Z013115
F01N1S316 | %Z013116
08FV-4212 | %Z091101
08FZV-4222 | %Z091102
08FV-4278 | %Z091103
08FV-4283 | %Z091104
08FZV-5001 | %Z091105
08FV-5021 | %Z091106
08FZV-5041 | %Z091107
08FV-5054 | %Z091108
08FV-5062 | %Z091109
08FZV-5073 | %Z091110
08FV-5129 | %Z091111
F01N9S112 | %Z091112
F01N9S113 | %Z091113
F01N9S114 | %Z091114
F01N9S115 | %Z091115
F01N9S116 | %Z091116
08FV-5130 | %Z023101
08FZV-5175 | %Z023102
08FZV-5204 | %Z023103
08FV-5298 | %Z023104
08HV-4223A | %Z023105
08HV-5029 | %Z023106
08LV-3508 | %Z023107
08LV-3517 | %Z023108
08LV-3520 | %Z023109
08LZV-4039 | %Z023110
08LV-4208 | %Z023111
08LZV-4264 | %Z023112
F01N2S313 | %Z023113
F01N2S314 | %Z023114
F01N2S315 | %Z023115
F01N2S316 | %Z023116
08LV-4383 | %Z033101
08LV-4385 | %Z033102
08LV-5024 | %Z033103
08LV-5044 | %Z033104
08LZV-5127 | %Z033105
08LZV-5162 | %Z033106
08LZV-5166 | %Z033107
08PV-3409A | %Z033108
08PV-3409B | %Z033109
08PV-3521 | %Z033110
08PV-3523 | %Z033111
08PV-3525A | %Z033112
F01N3S313 | %Z033113
F01N3S314 | %Z033114
F01N3S315 | %Z033115
F01N3S316 | %Z033116
08PV-3525B | %Z043101
08PZV-4028A | %Z043102
08PZV-4028B | %Z043103
08PV-4302 | %Z043104
08PV-4382 | %Z043105
08PV-4627 | %Z043106
08PV-4650 | %Z043107
08PZV-4657 | %Z043108
08PZV-4687 | %Z043109
08PV-5009A | %Z043110
08PV-5009B | %Z043111
08PV-5047 | %Z043112
F01N4S313 | %Z043113
F01N4S314 | %Z043114
F01N4S315 | %Z043115
F01N4S316 | %Z043116
08PV-5136A | %Z053101
08PV-5136B | %Z053102
08TV-3407 | %Z053103
08TZV-4223B | %Z053104
08TV-4784A | %Z053105
08TV-4784B | %Z053106
08TV-5106 | %Z053107
08HV-4605 | %Z053108
08FI-3569A | %Z053109
08FI-4022A | %Z053110
08FI-4040A | %Z053111
08FI-4376A | %Z053112
F01N5S313 | %Z053113
F01N5S314 | %Z053114
F01N5S315 | %Z053115
F01N5S316 | %Z053116
08FI-4629A | %Z063101
08FI-4630A | %Z063102
08FI-4640A | %Z063103
08FI-4642A | %Z063104
08FI-4723AA | %Z063105
08FI-4723BA | %Z063106
08FI-4724AA | %Z063107
08FI-4724BA | %Z063108
08FI-5040A | %Z063109
08PI-5136A | %Z063110
F01N6S311 | %Z063111
F01N6S312 | %Z063112
F01N6S313 | %Z063113
F01N6S314 | %Z063114
F01N6S315 | %Z063115
F01N6S316 | %Z063116
08FV-9301 | %Z073101 | 08-IS-9301 本安箱 | DCS
08TV-9323B | %Z073102 | 08-IS-9303A 本安箱 | DCS
08TV-9321 | %Z073103
08FV-9340 | %Z073104 | 08-IS-9401 本安箱 | DCS
08VFD-9301 | %Z073105
08VFD-9302 | %Z073106
08VFD-9340 | %Z073107
08VFD-9341 | %Z073108
08VFD-9303 | %Z073109
08VFD-9304 | %Z073110
F01N7S311 | %Z073111
F01N7S312 | %Z073112
F01N7S313 | %Z073113
F01N7S314 | %Z073114
F01N7S315 | %Z073115
F01N7S316 | %Z073116
08PV-9333A | %Z083101 | 08-IS-9304A 本安箱 | DCS
08FV-9331 | %Z083102 | 08-IS-9304A 本安箱 | DCS
08LV-9341A | %Z083103 | 08-IS-9306A 本安箱 | DCS
08LV-9341B | %Z083104 | 08-IS-9307A 本安箱 | DCS
08LV-9343 | %Z083105 | 08-IS-9307A 本安箱 | DCS
08AV-9343 | %Z083106 | 08-IS-9307A 本安箱 | DCS
08AV-9342A | %Z083107 | 08-IS-9308A 本安箱 | DCS
08AV-9342B | %Z083108 | 08-IS-9308A 本安箱 | DCS
08LV-9347 | %Z083109 | 08-IS-9308A 本安箱 | DCS
08FV-9343 | %Z083110 | 08-IS-9314A 本安箱 | DCS
08TV-9421 | %Z083111
08TV-9422 | %Z083112
F01N8S313 | %Z083113
F01N8S314 | %Z083114
F01N8S315 | %Z083115
F01N8S316 | %Z083116

## IN
PID_TAG | Junction Box | End
08HS-9300A | 08LCP-9301 | SIS
08HS-9300B | 08LCP-9301 | SIS
08HS-9300C | 08LCP-9301 | SIS
08HS-9300D | 08LCP-9301 | SIS
08HS-9300E | 08LCP-9301 | SIS
08HS-9300F | 08LCP-9301 | SIS
08HS-9300G | 08LCP-9301 | SIS
08XL-9300A | 08LCP-9301 | SIS
08XL-9300B | 08LCP-9301 | SIS
08XL-9300C | 08LCP-9301 | SIS
08XL-9300D | 08LCP-9301 | SIS
08XL-9300E | 08LCP-9301 | SIS
08XL-9300F | 08LCP-9301 | SIS
08HS-9400A | 08LCP-9401 | SIS
08HS-9400B | 08LCP-9401 | SIS
08HS-9400C | 08LCP-9401 | SIS
08HS-9400D | 08LCP-9401 | SIS
08HS-9400E | 08LCP-9401 | SIS
08HS-9400F | 08LCP-9401 | SIS
08HS-9400G | 08LCP-9401 | SIS
08XL-9400A | 08LCP-9401 | SIS
08XL-9400B | 08LCP-9401 | SIS
08XL-9400C | 08LCP-9401 | SIS
08XL-9400D | 08LCP-9401 | SIS
08XL-9400E | 08LCP-9401 | SIS
08XL-9400F | 08LCP-9401 | SIS
08PI-9302 | 08-IS-9301 本安箱 | SIS
08PI-9304 | 08-IS-9301 本安箱 | SIS
08PI-9311 | 08-IS-9301 本安箱 | SIS
08FI-9301 | 08-IS-9301 本安箱 | DCS
08FV-9301 | 08-IS-9301 本安箱 | DCS
08PI-9365 | 08-IS-9401 本安箱 | SIS
08PI-9367 | 08-IS-9401 本安箱 | SIS
08FI-9340 | 08-IS-9401 本安箱 | DCS
08FV-9340 | 08-IS-9401 本安箱 | DCS
08ZSO-9301 | 08SIS-DI-9301 | SIS
08ZSC-9301 | 08SIS-DI-9301 | SIS
08ZSO-9302 | 08SIS-DI-9301 | SIS
08ZSC-9302 | 08SIS-DI-9301 | SIS
08ZSO-9303 | 08SIS-DI-9301 | SIS
08ZSC-9303 | 08SIS-DI-9301 | SIS
08ZSO-9304 | 08SIS-DI-9301 | SIS
08ZSC-9304 | 08SIS-DI-9301 | SIS
08ZSO-9305 | 08SIS-DI-9301 | SIS
08ZSC-9305 | 08SIS-DI-9301 | SIS
08ZSO-9306 | 08SIS-DI-9301 | SIS
08ZSC-9306 | 08SIS-DI-9301 | SIS
08ZSO-9308 | 08SIS-DI-9301 | SIS
08ZSC-9308 | 08SIS-DI-9301 | SIS
08ZSL-9301 | 08SIS-DI-9301 | SIS
08ZSL-9302 | 08SIS-DI-9301 | SIS
08ZSO-9355 | 08SIS-DI-9401 | SIS
08ZSC-9355 | 08SIS-DI-9401 | SIS
08ZSO-9356 | 08SIS-DI-9401 | SIS
08ZSC-9356 | 08SIS-DI-9401 | SIS
08ZSO-9357 | 08SIS-DI-9401 | SIS
08ZSC-9357 | 08SIS-DI-9401 | SIS
08ZSO-9358 | 08SIS-DI-9401 | SIS
08ZSC-9358 | 08SIS-DI-9401 | SIS
08ZSO-9359 | 08SIS-DI-9401 | SIS
08ZSC-9359 | 08SIS-DI-9401 | SIS
08ZSO-9360 | 08SIS-DI-9401 | SIS
08ZSC-9360 | 08SIS-DI-9401 | SIS
08ZSL-9340 | 08SIS-DI-9401 | SIS
08XY-9301 | 08SIS-DO-9301 | SIS
08XY-9302 | 08SIS-DO-9301 | SIS
08XY-9303 | 08SIS-DO-9301 | SIS
08XY-9304 | 08SIS-DO-9301 | SIS
08XY-9305 | 08SIS-DO-9301 | SIS
08XY-9306 | 08SIS-DO-9301 | SIS
08XY-9307 | 08SIS-DO-9301 | SIS
08XY-9355 | 08SIS-DO-9401 | SIS
08XY-9356 | 08SIS-DO-9401 | SIS
08XY-9357 | 08SIS-DO-9401 | SIS
08XY-9358 | 08SIS-DO-9401 | SIS
08XY-9359 | 08SIS-DO-9401 | SIS
08XY-9360 | 08SIS-DO-9401 | SIS
08FI-9350A | 08-IS-9303A 本安箱 | DCS
08FI-9350B | 08-IS-9303A 本安箱 | DCS
08TT-9323 | 08-IS-9303A 本安箱 | DCS
08TT-9324 | 08-IS-9303A 本安箱 | DCS
08TT-9321 | 08-IS-9303A 本安箱 | DCS
08PI-9325 | 08-IS-9303A 本安箱 | DCS
08PDT-9401 | 08-IS-9303A 本安箱 | DCS
08FI-9325A | 08-IS-9303A 本安箱 | DCS
08TV-9323B | 08-IS-9303A 本安箱 | DCS
08TV09321 | 08-IS-9303A 本安箱 | DCS
08PI-9313 | 08-IS-9303B 本安箱 | SIS
08TT-9322 | 08-IS-9303B 本安箱 | SIS
08TT-9325 | 08-IS-9303B 本安箱 | SIS
08PI-9317 | 08-IS-9303B 本安箱 | SIS
08PI-9326 | 08-IS-9303B 本安箱 | SIS
08FI-9325B | 08-IS-9303B 本安箱 | SIS
08BSL-9301 | 08-FA-9303 火检接线箱（美国供货） | SIS
08BSL-9302 | 08-FA-9303 火检接线箱（美国供货） | SIS
08BE-9301 供电 | 08-FA-9303 火检接线箱（美国供货） | SIS
08BE-9302 供电 | 08-FA-9303 火检接线箱（美国供货） | SIS
220VAC | 08-XMR-9303 点火接线箱（美国供货） | UPS供电
08XMR-9301 | 08-XMR-9303 点火接线箱（美国供货） | SIS
2kV点火输出 | 08-XMR-9303 点火接线箱（美国供货） | 长明灯
08LI-9301 | 08-IS-9304A 本安箱 | DCS
08FI-9331 | 08-IS-9304A 本安箱 | DCS
08FI-9332 | 08-IS-9304A 本安箱 | DCS
08AI-9301 | 08-IS-9304A 本安箱 | DCS
08TT-9332 | 08-IS-9304A 本安箱 | DCS
08PI-9333 | 08-IS-9304A 本安箱 | DCS
08FV-9331 | 08-IS-9304A 本安箱 | DCS
08PV-9333A | 08-IS-9304A 本安箱 | DCS
08AI-9301 供电 | 08-220V-9304 分析仪供电箱 （分析仪厂商提供） | 220V UPS
TT-XXXX1 | 08-IS-9305 本安箱 （线圈温度，位号和数量待定） | DCS
TT-XXXX | 08-IS-9305 本安箱 （线圈温度，位号和数量待定） | DCS
TT-XXXX | 08-IS-9305 本安箱 （线圈温度，位号和数量待定） | DCS
TT-XXXX | 08-IS-9305 本安箱 （线圈温度，位号和数量待定） | DCS
TT-XXXX | 08-IS-9305 本安箱 （线圈温度，位号和数量待定） | DCS
TT-XXXX | 08-IS-9305 本安箱 （线圈温度，位号和数量待定） | DCS
08LI-9341 | 08-IS-9306A 本安箱 | DCS
08FI-9344A | 08-IS-9306A 本安箱 | DCS
08PI-9356 | 08-IS-9306A 本安箱 | DCS
08LV-9341A | 08-IS-9306A 本安箱 | DCS
08LV-9341B | 08-IS-9306A 本安箱 | DCS
08FI-9342A | 08-IS-9306A 本安箱 | SIS
08FI-9342B | 08-IS-9306A 本安箱 | SIS
08LI-9340 | 08-IS-9306A 本安箱 | SIS
08TT-9340 | 08-IS-9306A 本安箱 | SIS
TT-XXXX | 08-IS-9306B 本安箱 （线圈温度，位号和数量待定） | DCS
TT-XXXX | 08-IS-9306B 本安箱 （线圈温度，位号和数量待定） | DCS
TT-XXXX | 08-IS-9306B 本安箱 （线圈温度，位号和数量待定） | DCS
TT-XXXX | 08-IS-9306B 本安箱 （线圈温度，位号和数量待定） | DCS
TT-XXXX | 08-IS-9306B 本安箱 （线圈温度，位号和数量待定） | DCS
TT-XXXX | 08-IS-9306B 本安箱 （线圈温度，位号和数量待定） | DCS
08TT-9342 | 08-IS-9307A 本安箱 | DCS
08TT-9343 | 08-IS-9307A 本安箱 | DCS
08TT-9344 | 08-IS-9307A 本安箱 | DCS
08DT-9340 | 08-IS-9307A 本安箱 | DCS
08LV-9341B | 08-IS-9307A 本安箱 | DCS
08LI-9343 | 08-IS-9307A 本安箱 | DCS
08PDT-9352 | 08-IS-9307A 本安箱 | DCS
08PI-9354 | 08-IS-9307A 本安箱 | DCS
08LV-9343 | 08-IS-9307A 本安箱 | DCS
08AV-9343 | 08-IS-9307A 本安箱 | DCS
08FI-9341 | 08-IS-9307B 本安箱 | SIS
08FI-9344B | 08-IS-9307B 本安箱 | SIS
08LI-9342 | 08-IS-9307B 本安箱 | SIS
08AI-9342B | 08-IS-9308A 本安箱 | DCS
08AI-9342A | 08-IS-9308A 本安箱 | DCS
08PDIT-9355 | 08-IS-9308A 本安箱 | DCS
08PI-9356 | 08-IS-9308A 本安箱 | DCS
08FI-9346 | 08-IS-9308A 本安箱 | DCS
08LI-9347 | 08-IS-9308A 本安箱 | DCS
08FI-9306 | 08-IS-9308A 本安箱 | DCS
08LV-9347 | 08-IS-9308A 本安箱 | DCS
08AV-9342A | 08-IS-9308A 本安箱 | DCS
08AV-9342B | 08-IS-9308A 本安箱 | DCS
08LI-9346 | 08-IS-9308B 本安箱 | SIS
08FI-9345 | 08-IS-9308B 本安箱 | SIS
08LI-9342 | 08-IS-9308B 本安箱 | SIS
08PI-9362 | 08-IS-9308B 本安箱 | SIS
08FI-9343 | 08-IS-9308B 本安箱 | SIS
08XV-9354A | 08DCS-DO-9309 电磁阀箱 | SIS
08XV-9354B | 08DCS-DO-9309 电磁阀箱 | SIS
08XV-9355A | 08DCS-DO-9309 电磁阀箱 | SIS
08XV-9355B | 08DCS-DO-9309 电磁阀箱 | SIS
08XV-9356A | 08DCS-DO-9309 电磁阀箱 | SIS
08XV-9356B | 08DCS-DO-9309 电磁阀箱 | SIS
08XV-9357A | 08DCS-DO-9309 电磁阀箱 | SIS
08XV-9357B | 08DCS-DO-9309 电磁阀箱 | SIS
08XV-9354A | 08DCS-DO-9309 电磁阀箱 | SIS
08XV-9354B | 08DCS-DO-9309 电磁阀箱 | SIS
08XV-9355A | 08DCS-DO-9309 电磁阀箱 | SIS
08XV-9355B | 08DCS-DO-9309 电磁阀箱 | SIS
08XV-9356A | 08DCS-DO-9309 电磁阀箱 | SIS
08XV-9356B | 08DCS-DO-9309 电磁阀箱 | SIS
08XV-9357A | 08DCS-DO-9309 电磁阀箱 | SIS
08XV-9357B | 08DCS-DO-9309 电磁阀箱 | SIS
08ZSO-9354A | 08DCS-DI-9309 | DCS
08ZSC-9354A | 08DCS-DI-9309 | DCS
08ZSO-9354B | 08DCS-DI-9309 | DCS
08ZSC-9354B | 08DCS-DI-9309 | DCS
08ZSO-935A | 08DCS-DI-9309 | DCS
08ZSC-9355A | 08DCS-DI-9309 | DCS
08ZSO-9355B | 08DCS-DI-9309 | DCS
08ZSC-9355B | 08DCS-DI-9309 | DCS
08ZSO-9366A | 08DCS-DI-9309 | DCS
08ZSC-9356A | 08DCS-DI-9309 | DCS
08ZSO-9356B | 08DCS-DI-9309 | DCS
08ZSC-9356B | 08DCS-DI-9309 | DCS
08ZSO-9357A | 08DCS-DI-9309 | DCS
08ZSC-9357A | 08DCS-DI-9309 | DCS
08ZSO-9357B | 08DCS-DI-9309 | DCS
08ZSC-9357B | 08DCS-DI-9309 | DCS
08PDT-9411 | 08-IS-9314A 本安箱 | DCS
08FI-9340A | 08-IS-9314A 本安箱 | DCS
08TT-9406B | 08-IS-9314A 本安箱 | DCS
08TT-9406A | 08-IS-9314A 本安箱 | DCS
08PDIT-9407 | 08-IS-9314A 本安箱 | DCS
08PDIT-9408 | 08-IS-9314A 本安箱 | DCS
08PI-9380 | 08-IS-9314A 本安箱 | DCS
08FI-9344B | 08-IS-9314A 本安箱 | SIS
08TT-9407 | 08-IS-9314A 本安箱 | SIS
08TT-9410 | 08-IS-9314A 本安箱 | SIS
08AI-9402 | Nox分析系统信号箱。分析系统成套商提供 | DCS
08AI-9401 | Nox分析系统信号箱。分析系统成套商提供 | DCS
08BSL-9406 | 08-FA-9314 火检接线箱（美国供货） | SIS
08BSL-9407 | 08-FA-9314 火检接线箱（美国供货） | SIS
08BE-9406 供电 | 08-FA-9314 火检接线箱（美国供货） | SIS
08BE-9407 供电 | 08-FA-9314 火检接线箱（美国供货） | SIS
220VAC | 08-XMR-9303 点火接线箱（美国供货） | UPS供电
08XMR-9406 | 08-XMR-9303 点火接线箱（美国供货） | SIS
2kV点火输出 | 08-XMR-9303 点火接线箱（美国供货） | 长明灯
TT-XXXX | 08-IS-9314B 本安箱 （线圈温度，位号和数量待定） | DCS
TT-XXXX | 08-IS-9314B 本安箱 （线圈温度，位号和数量待定） | DCS
TT-XXXX | 08-IS-9314B 本安箱 （线圈温度，位号和数量待定） | DCS
TT-XXXX | 08-IS-9314B 本安箱 （线圈温度，位号和数量待定） | DCS
TT-XXXX | 08-IS-9314B 本安箱 （线圈温度，位号和数量待定） | DCS
TT-XXXX | 08-IS-9314B 本安箱 （线圈温度，位号和数量待定） | DCS
08TT-9351 | 08-IS-9315 本安箱 | DCS
08TT-9352 | 08-IS-9315 本安箱 | DCS
08VI-9301 | 08-IS-9315 本安箱 | DCS
08VI-9302 | 08-IS-9315 本安箱 | DCS
08TT-9418 | 08-IS-9315 本安箱 | DCS
08LI-9345 | 08-IS-9314A 本安箱 | DCS
08FI-9342 | 08-IS-9314A 本安箱 | DCS
08FV-9343 | 08-IS-9314A 本安箱 | DCS