## COVER
有行鲨鱼（珠海）新材料科技有限公司
8.5万吨/年新型环保化学胶粘剂项目
位置: 中国广东珠海
DCS FCS0102 IO清单
Document No: ZHYXSY-CN20NSA0702-LST-002
REV | DATE | REASONS FOR ISSUE | BY | CHKD | YKGW APPD
A00 | 2020-08-25 |  | Li qiang | Feng chao | Wei songtao
A01 | 2020-09-10 | add IO | Li qiang | Feng chao | Wei songtao

## IO DB
Area | P&ID Sheet | P&ID Tag | I/O Type | Comment | Range LO | Range HI | Eng Unit | I/O Tag | I/O Group | Function Block Tag | Function Block Tag Comment | VP Project | FCS | Node Type | IOM Category | IOM Type | Unit | Node | Slot | Terminal | Duplex | Signal Type | Signal Type-IS | Wire Type | Detect IOP | IOP Low Limit | IOP High Limit | Cold Junction Compensation | Resistance | Shunt Resistor | Pulse Input Filter | Transmitter Power | Output Reverse | Detect OOP | Specify Burnout | OOP Clear | OOP Clear Time | Fallback | Fallback Output | Detection Edge | Detect Short Circuit | Detect Disconnection | Detect LFD | Time-Proportioning ON/OFF Pulse | Phasing | Duplex Terminal | Command | Signal Input Conversion | Pulse Rate | Device Com Type | Device Tag | Device Tag Comment | Device ID | Device Address | Device Manufacturer ID | Device Type ID | Device Revision | Device Route Info 1 | Device Route Info 2 | Device Installed Location | Device Parameter | P&ID Tag (HART Analog) | HART Signal Position | HART Variable | HART Polling Address | FF Block Tag | FF Device Class | FF DD File Rev | FF Capability File Rev | FF Capability File Level | FF AI/AO Channel | FF TB Range Low Limit | FF TB Range High Limit | FF TB Engineering Unit | FF Sub Schedule | FF Increase to Close | DIO Service Comment | Switch Position Label | Label Format | Button Color1 | Button Color2 | Security Level | Tag Mark | Upper Window | Help Window | Component ID | IS | Ext Power | Instrument Type | Instrument Description | Loop Name | Panel Name | Junction Box Name | FMV Status | FMV Status Update Time | FMV Result (Left IOM) | FMV Result (Right IOM) | FMV Result (Field Device) | FMV Channel Configuration Updated Time | FMV Overwrite Status | Protect | APM Path | Module Group | Group Class Module | Group APM Name | APM Name | Class | Class I/O Tag | Segment | Extra Comment | Extra Block Label | Extra Block Name | Control Action | FF Block ID | UDC7 | UDC8 | UDC9 | UDC10 | UDC11 | UDC12 | UDC13 | UDC14 | UDC15 | UDC16 | UDC17 | UDC18 | UDC19 | UDC20 | UDC21 | UDC22 | UDC23 | UDC24 | UDC25 | UDC26 | UDC27 | UDC28 | UDC29 | UDC30 | UDC31 | UDC32 | UDC33 | UDC34 | UDC35 | UDC36 | UDC37 | UDC38 | UDC39 | UDC40 | P&ID Group
|  | FT-0205 | AI | 纯水去D0205流量 | 0.0 | 15.0 | KG | %%IFT0205 |  | FIQ0205 | 纯水去D0205流量 | YXSYPJT | FCS0102 | ESB Bus/Optical ESB Bus | Analog Input | AAI141-S(16-Channel Current Input) |  | 1 | 1 | 1 | N | 4-20mA |  | 2Wire | Y | -6.25 | 106.25 | [20 empty] | No conversion | 4Wire | [37 empty] | N | N |  |  | FIQ0205 | [10 empty] | \XYSY\FCS0102\PVI |  |  |  | FIQ0205 | PVI | %%IUUUXYYY0601
|  | TE-0205 | AI | 聚乙烯醇水溶液 | 0.0 | 100.0 | ℃ | %%ITE0205 |  | TICA0205 | D-0205聚乙烯醇水溶液温控 | YXSYPJT | FCS0102 | ESB Bus/Optical ESB Bus | Analog Input | AAI141-S(16-Channel Current Input) |  | 1 | 1 | 2 | N | 4-20mA |  | 2Wire | Y | -6.25 | 106.25 | [20 empty] | No conversion | 2Wire | [37 empty] | N | N |  |  | TICA0205 | [10 empty] | \XYSY\FCS0102\PID |  |  |  | TICA0205 | PID | %%TERM_0001 |  |  |  |  | REVERSE
|  | TE-0108 | AI | 蓖麻油、多元醇树脂、钙粉 | 0.0 | 120.0 | ℃ | %%ITE0108 |  | TICA0108 | D-0108分散釜温度 | YXSYPJT | FCS0102 | ESB Bus/Optical ESB Bus | Analog Input | AAI141-S(16-Channel Current Input) |  | 1 | 1 | 3 | N | 4-20mA |  | 2Wire | Y | -6.25 | 106.25 | [20 empty] | No conversion | 2Wire | [37 empty] | N | N |  |  | TICA0108 | [10 empty] | \XYSY\FCS0102\PVI |  |  |  | TICA0108 | PVI | %%IUUUXYYY0601
|  | PT-0108-1 | AI | D-0108分散釜内压力 | -100.0 | 60.0 | KPa | %%IPT01081 |  | PIS01081 | D-0108分散釜内气相压力 | YXSYPJT | FCS0102 | ESB Bus/Optical ESB Bus | Analog Input | AAI141-S(16-Channel Current Input) |  | 1 | 1 | 4 | N | 4-20mA |  | 2Wire | Y | -6.25 | 106.25 | [20 empty] | No conversion | 2Wire | [37 empty] | N | N |  |  | PIS01081 | [10 empty] | \XYSY\FCS0102\PVI |  |  |  | PIS01081 | PVI | %%IUUUXYYY0601
|  | TE-0109 | AI | 蓖麻油、多元醇树脂、钙粉 | 0.0 | 120.0 | ℃ | %%ITE0109 |  | TICA0109 | D-0108分散釜温度 | YXSYPJT | FCS0102 | ESB Bus/Optical ESB Bus | Analog Input | AAI141-S(16-Channel Current Input) |  | 1 | 1 | 5 | N | 4-20mA |  | 2Wire | Y | -6.25 | 106.25 | [20 empty] | No conversion | 2Wire | [37 empty] | N | N |  |  | TICA0109 | [10 empty] | \XYSY\FCS0102\PVI |  |  |  | TICA0109 | PVI | %%IUUUXYYY0601
|  | PT-0109-1 | AI | D-0109分散釜内压力 | -100.0 | 60.0 | KPa | %%IPT01091 |  | PIS01091 | D-0108分散釜内气相压力 | YXSYPJT | FCS0102 | ESB Bus/Optical ESB Bus | Analog Input | AAI141-S(16-Channel Current Input) |  | 1 | 1 | 6 | N | 4-20mA |  | 2Wire | Y | -6.25 | 106.25 | [20 empty] | No conversion | 2Wire | [37 empty] | N | N |  |  | PIS01091 | [10 empty] | \XYSY\FCS0102\PVI |  |  |  | PIS01091 | PVI | %%IUUUXYYY0601
|  | TE-0110 | AI | 蓖麻油、多元醇树脂、钙粉 | 0.0 | 120.0 | ℃ | %%ITE0110 |  | TICA0110 | D-0108分散釜温度 | YXSYPJT | FCS0102 | ESB Bus/Optical ESB Bus | Analog Input | AAI141-S(16-Channel Current Input) |  | 1 | 1 | 7 | N | 4-20mA |  | 2Wire | Y | -6.25 | 106.25 | [20 empty] | No conversion | 2Wire | [37 empty] | N | N |  |  | TICA0110 | [10 empty] | \XYSY\FCS0102\PVI |  |  |  | TICA0110 | PVI | %%IUUUXYYY0601
|  | PT-0110-1 | AI | D-0110分散釜内压力 | -100.0 | 60.0 | KPa | %%IPT01101 |  | PIS01101 | D-0108分散釜内气相压力 | YXSYPJT | FCS0102 | ESB Bus/Optical ESB Bus | Analog Input | AAI141-S(16-Channel Current Input) |  | 1 | 1 | 8 | N | 4-20mA |  | 2Wire | Y | -6.25 | 106.25 | [20 empty] | No conversion | 2Wire | [37 empty] | N | N |  |  | PIS01101 | [10 empty] | \XYSY\FCS0102\PVI |  |  |  | PIS01101 | PVI | %%IUUUXYYY0601
|  | TE-1110 | AI | 聚乙烯醇水溶液 | 5.0 | 60.0 | ℃ | %%ITE1110 |  | TICA1110 | V-1110搅拌釜温度 | YXSYPJT | FCS0102 | ESB Bus/Optical ESB Bus | Analog Input | AAI141-S(16-Channel Current Input) |  | 1 | 1 | 9 | N | 4-20mA |  | 2Wire | Y | -6.25 | 106.25 | [20 empty] | No conversion | 2Wire | [37 empty] | N | N |  |  | TICA1110 | [10 empty] | \XYSY\FCS0102\PVI |  |  |  | TICA1110 | PVI | %%IUUUXYYY0601
|  | PT-1110-1 | AI | V-1110搅拌釜内压力 | -100.0 | 60.0 | KPa | %%IPT11101 |  | PIS11101 | V-1110搅拌釜内压力 | YXSYPJT | FCS0102 | ESB Bus/Optical ESB Bus | Analog Input | AAI141-S(16-Channel Current Input) |  | 1 | 1 | 10 | N | 4-20mA |  | 2Wire | Y | -6.25 | 106.25 | [20 empty] | No conversion | 2Wire | [37 empty] | N | N |  |  | PIS11101 | [10 empty] | \XYSY\FCS0102\PVI |  |  |  | PIS11101 | PVI | %%IUUUXYYY0601
|  | F0102N1S1C11 | AI | AI spare | 0.0 | 100.0 | % | %%F0102N1S1C11 |  | F0102N1S1C11 |  | YXSYPJT | FCS0102 | ESB Bus/Optical ESB Bus | Analog Input | AAI141-S(16-Channel Current Input) |  | 1 | 1 | 11 | N | 4-20mA |  | 2Wire | Y | -6.25 | 106.25 | [20 empty] | No conversion | [38 empty] | N | N |  |  | F0102N1S1C11 | [10 empty] | \XYSY\FCS0102\PVI |  |  |  | F0102N1S1C11 | PVI | %%IUUUXYYY0601
|  | F0102N1S1C12 | AI | AI spare | 0.0 | 100.0 | % | %%F0102N1S1C12 |  | F0102N1S1C12 |  | YXSYPJT | FCS0102 | ESB Bus/Optical ESB Bus | Analog Input | AAI141-S(16-Channel Current Input) |  | 1 | 1 | 12 | N | 4-20mA |  | 2Wire | Y | -6.25 | 106.25 | [20 empty] | No conversion | [38 empty] | N | N |  |  | F0102N1S1C12 | [10 empty] | \XYSY\FCS0102\PVI |  |  |  | F0102N1S1C12 | PVI | %%IUUUXYYY0601
|  | F0102N1S1C13 | AI | AI spare | 0.0 | 100.0 | % | %%F0102N1S1C13 |  | F0102N1S1C13 |  | YXSYPJT | FCS0102 | ESB Bus/Optical ESB Bus | Analog Input | AAI141-S(16-Channel Current Input) |  | 1 | 1 | 13 | N | 4-20mA |  | 2Wire | Y | -6.25 | 106.25 | [20 empty] | No conversion | [38 empty] | N | N |  |  | F0102N1S1C13 | [10 empty] | \XYSY\FCS0102\PVI |  |  |  | F0102N1S1C13 | PVI | %%IUUUXYYY0601
|  | F0102N1S1C14 | AI | AI spare | 0.0 | 100.0 | % | %%F0102N1S1C14 |  | F0102N1S1C14 |  | YXSYPJT | FCS0102 | ESB Bus/Optical ESB Bus | Analog Input | AAI141-S(16-Channel Current Input) |  | 1 | 1 | 14 | N | 4-20mA |  | 2Wire | Y | -6.25 | 106.25 | [20 empty] | No conversion | [38 empty] | N | N |  |  | F0102N1S1C14 | [10 empty] | \XYSY\FCS0102\PVI |  |  |  | F0102N1S1C14 | PVI | %%IUUUXYYY0601
|  | F0102N1S1C15 | AI | AI spare | 0.0 | 100.0 | % | %%F0102N1S1C15 |  | F0102N1S1C15 |  | YXSYPJT | FCS0102 | ESB Bus/Optical ESB Bus | Analog Input | AAI141-S(16-Channel Current Input) |  | 1 | 1 | 15 | N | 4-20mA |  | 2Wire | Y | -6.25 | 106.25 | [20 empty] | No conversion | [38 empty] | N | N |  |  | F0102N1S1C15 | [10 empty] | \XYSY\FCS0102\PVI |  |  |  | F0102N1S1C15 | PVI | %%IUUUXYYY0601
|  | F0102N1S1C16 | AI | AI spare | 0.0 | 100.0 | % | %%F0102N1S1C16 |  | F0102N1S1C16 |  | YXSYPJT | FCS0102 | ESB Bus/Optical ESB Bus | Analog Input | AAI141-S(16-Channel Current Input) |  | 1 | 1 | 16 | N | 4-20mA |  | 2Wire | Y | -6.25 | 106.25 | [20 empty] | No conversion | [38 empty] | N | N |  |  | F0102N1S1C16 | [10 empty] | \XYSY\FCS0102\PVI |  |  |  | F0102N1S1C16 | PVI | %%IUUUXYYY0601
|  | TE-2002 | AI | 甲苯 | 2.5 | 60.0 | ℃ | %%ITE2002 |  | TICA2002 | V-2002甲苯储罐温度 | YXSYPJT | FCS0102 | ESB Bus/Optical ESB Bus | Analog Input | AAI141-S(16-Channel Current Input) |  | 1 | 2 | 1 | N | 4-20mA |  | 2Wire | Y | -6.25 | 106.25 | [20 empty] | No conversion | 2Wire | [37 empty] | N | N |  |  | TICA2002 | [10 empty] | \XYSY\FCS0102\PVI |  |  |  | TICA2002 | PVI | %%IUUUXYYY0601
|  | LT-2002 | AI | V2002液位显示（甲苯） | 0.0 | 100.0 | % | %%ILT2002 |  | LIA2002 | V-2002甲苯储罐液位 | YXSYPJT | FCS0102 | ESB Bus/Optical ESB Bus | Analog Input | AAI141-S(16-Channel Current Input) |  | 1 | 2 | 2 | N | 4-20mA |  | 2Wire | Y | -6.25 | 106.25 | [20 empty] | No conversion | 2Wire | [37 empty] | N | N |  |  | LIA2002 | [10 empty] | \XYSY\FCS0102\PVI |  |  |  | LIA2002 | PVI | %%IUUUXYYY0601
|  | FT-2002 | AI | 甲苯卸车管路流量 | 0.0 | 25.0 | KG | %%IFT2002 |  | FIQ2002 | V-2002甲苯储罐进口流量 | YXSYPJT | FCS0102 | ESB Bus/Optical ESB Bus | Analog Input | AAI141-S(16-Channel Current Input) |  | 1 | 2 | 3 | N | 4-20mA |  | 2Wire | Y | -6.25 | 106.25 | [20 empty] | No conversion | 2Wire | [37 empty] | N | N |  |  | FIQ2002 | [10 empty] | \XYSY\FCS0102\PVI |  |  |  | FIQ2002 | PVI | %%IUUUXYYY0601
|  | FT-2002A | AI | 甲苯去甲类厂房管路流量 | 0.0 | 20.0 | KG | %%IT2002A |  | FIQ2002A | V-2002甲苯储罐出口流量 | YXSYPJT | FCS0102 | ESB Bus/Optical ESB Bus | Analog Input | AAI141-S(16-Channel Current Input) |  | 1 | 2 | 4 | N | 4-20mA |  | 2Wire | Y | -6.25 | 106.25 | [20 empty] | No conversion | 4Wire | [37 empty] | N | N |  |  | FIQ2002A | [10 empty] | \XYSY\FCS0102\PVI |  |  |  | FIQ2002A | PVI | %%IUUUXYYY0601
|  | TE-2005 | AI | 蓖麻油 | 2.5 | 60.0 | ℃ | %%ITE2005 |  | TICA2005 | V-2005蓖麻油储罐温度 | YXSYPJT | FCS0102 | ESB Bus/Optical ESB Bus | Analog Input | AAI141-S(16-Channel Current Input) |  | 1 | 2 | 5 | N | 4-20mA |  | 2Wire | Y | -6.25 | 106.25 | [20 empty] | No conversion | 2Wire | [37 empty] | N | N |  |  | TICA2005 | [10 empty] | \XYSY\FCS0102\PVI |  |  |  | TICA2005 | PVI | %%IUUUXYYY0601
|  | LT-2005 | AI | V2005液位显示（蓖麻油） | 0.0 | 100.0 | % | %%ILT2005 |  | LIA2005 | V-2005蓖麻油储罐液位 | YXSYPJT | FCS0102 | ESB Bus/Optical ESB Bus | Analog Input | AAI141-S(16-Channel Current Input) |  | 1 | 2 | 6 | N | 4-20mA |  | 2Wire | Y | -6.25 | 106.25 | [20 empty] | No conversion | 2Wire | [37 empty] | N | N |  |  | LIA2005 | [10 empty] | \XYSY\FCS0102\PVI |  |  |  | LIA2005 | PVI | %%IUUUXYYY0601
|  | FT-2005 | AI | 蓖麻油卸车管路流量 | 0.0 | 25 | KG | %%IFT2005 |  | FIQ2005 | V-2005蓖麻油储罐进口流量 | YXSYPJT | FCS0102 | ESB Bus/Optical ESB Bus | Analog Input | AAI141-S(16-Channel Current Input) |  | 1 | 2 | 7 | N | 4-20mA |  | 2Wire | Y | -6.25 | 106.25 | [20 empty] | No conversion | 4Wire | [37 empty] | N | N |  |  | FIQ2005 | [10 empty] | \XYSY\FCS0102\PVI |  |  |  | FIQ2005 | PVI | %%IUUUXYYY0601
|  | FT-2005A | AI | 蓖麻油去甲类厂房管路流量 | 0.0 | 20.0 | KG | %%IT2005A |  | FIQ2005A | V-2005蓖麻油储罐甲类流量 | YXSYPJT | FCS0102 | ESB Bus/Optical ESB Bus | Analog Input | AAI141-S(16-Channel Current Input) |  | 1 | 2 | 8 | N | 4-20mA |  | 2Wire | Y | -6.25 | 106.25 | [20 empty] | No conversion | 4Wire | [37 empty] | N | N |  |  | FIQ2005A | [10 empty] | \XYSY\FCS0102\PVI |  |  |  | FIQ2005A | PVI | %%IUUUXYYY0601
|  | FT-2005B | AI | 蓖麻油去丙类厂房管路流量 | 0.0 | 20.0 | KG | %%IFT2005B |  | FIQ2005B | V-2005蓖麻油储罐丙类流量 | YXSYPJT | FCS0102 | ESB Bus/Optical ESB Bus | Analog Input | AAI141-S(16-Channel Current Input) |  | 1 | 2 | 9 | N | 4-20mA |  | 2Wire | Y | -6.25 | 106.25 | [20 empty] | No conversion | 4Wire | [37 empty] | N | N |  |  | FIQ2005B | [10 empty] | \XYSY\FCS0102\PVI |  |  |  | FIQ2005B | PVI | %%IUUUXYYY0601
|  | TE-2007 | AI | MDI | 2.5 | 60.0 | ℃ | %%ITE2007 |  | TICA2007 | V-2007MDI储罐罐温度 | YXSYPJT | FCS0102 | ESB Bus/Optical ESB Bus | Analog Input | AAI141-S(16-Channel Current Input) |  | 1 | 2 | 10 | N | 4-20mA |  | 2Wire | Y | -6.25 | 106.25 | [20 empty] | No conversion | 2Wire | [37 empty] | N | N |  |  | TICA2007 | [10 empty] | \XYSY\FCS0102\PVI |  |  |  | TICA2007 | PVI | %%IUUUXYYY0601
|  | LT-2007 | AI | V2007液位显示 | 0.0 | 100.0 | % | %%ILT2007 |  | LIA2007 | V-2007MDI储罐罐液位 | YXSYPJT | FCS0102 | ESB Bus/Optical ESB Bus | Analog Input | AAI141-S(16-Channel Current Input) |  | 1 | 2 | 11 | N | 4-20mA |  | 2Wire | Y | -6.25 | 106.25 | [20 empty] | No conversion | 2Wire | [37 empty] | N | N |  |  | LIA2007 | [10 empty] | \XYSY\FCS0102\PVI |  |  |  | LIA2007 | PVI | %%IUUUXYYY0601
|  | FT-2007 | AI | MDI卸车管路流量 | 0.0 | 25.0 | KG | %%IFT2007 |  | FIQ2007 | V-2007MDI储罐罐进口流量 | YXSYPJT | FCS0102 | ESB Bus/Optical ESB Bus | Analog Input | AAI141-S(16-Channel Current Input) |  | 1 | 2 | 12 | N | 4-20mA |  | 2Wire | Y | -6.25 | 106.25 | [20 empty] | No conversion | 4Wire | [37 empty] | N | N |  |  | FIQ2007 | [10 empty] | \XYSY\FCS0102\PVI |  |  |  | FIQ2007 | PVI | %%IUUUXYYY0601
|  | F0102N1S2C13 | AI | AI spare | 0.0 | 100.0 | % | %%F0102N1S2C13 |  | F0102N1S2C13 |  | YXSYPJT | FCS0102 | ESB Bus/Optical ESB Bus | Analog Input | AAI141-S(16-Channel Current Input) |  | 1 | 2 | 13 | N | 4-20mA |  | 2Wire | Y | -6.25 | 106.25 | [20 empty] | No conversion | [38 empty] | N | N |  |  | F0102N1S2C13 | [10 empty] | \XYSY\FCS0102\PVI |  |  |  | F0102N1S2C13 | PVI | %%IUUUXYYY0601
|  | F0102N1S2C14 | AI | AI spare | 0.0 | 100.0 | % | %%F0102N1S2C14 |  | F0102N1S2C14 |  | YXSYPJT | FCS0102 | ESB Bus/Optical ESB Bus | Analog Input | AAI141-S(16-Channel Current Input) |  | 1 | 2 | 14 | N | 4-20mA |  | 2Wire | Y | -6.25 | 106.25 | [20 empty] | No conversion | [38 empty] | N | N |  |  | F0102N1S2C14 | [10 empty] | \XYSY\FCS0102\PVI |  |  |  | F0102N1S2C14 | PVI | %%IUUUXYYY0601
|  | F0102N1S2C15 | AI | AI spare | 0.0 | 100.0 | % | %%F0102N1S2C15 |  | F0102N1S2C15 |  | YXSYPJT | FCS0102 | ESB Bus/Optical ESB Bus | Analog Input | AAI141-S(16-Channel Current Input) |  | 1 | 2 | 15 | N | 4-20mA |  | 2Wire | Y | -6.25 | 106.25 | [20 empty] | No conversion | [38 empty] | N | N |  |  | F0102N1S2C15 | [10 empty] | \XYSY\FCS0102\PVI |  |  |  | F0102N1S2C15 | PVI | %%IUUUXYYY0601
|  | F0102N1S2C16 | AI | AI spare | 0.0 | 100.0 | % | %%F0102N1S2C16 |  | F0102N1S2C16 |  | YXSYPJT | FCS0102 | ESB Bus/Optical ESB Bus | Analog Input | AAI141-S(16-Channel Current Input) |  | 1 | 2 | 16 | N | 4-20mA |  | 2Wire | Y | -6.25 | 106.25 | [20 empty] | No conversion | [38 empty] | N | N |  |  | F0102N1S2C16 | [10 empty] | \XYSY\FCS0102\PVI |  |  |  | F0102N1S2C16 | PVI | %%IUUUXYYY0601
|  | FT-2007A | AI | MDI去甲类厂房管路流量 | 0.0 | 20.0 | KG | %%IT2007A |  | FIQ2007A | V-2007MDI储罐罐出口流量 | YXSYPJT | FCS0102 | ESB Bus/Optical ESB Bus | Analog Input | AAI141-S(16-Channel Current Input) |  | 2 | 1 | 1 | N | 4-20mA |  | 2Wire | Y | -6.25 | 106.25 | [20 empty] | No conversion | 4Wire | [37 empty] | N | N |  |  | FIQ2007A | [10 empty] | \XYSY\FCS0102\PVI |  |  |  | FIQ2007A | PVI | %%IUUUXYYY0601
|  | TE-2006 | AI | 蓖麻油 | 2.5 | 60.0 | ℃ | %%ITE2006 |  | TICA2006 | V-2006蓖麻油储罐温度 | YXSYPJT | FCS0102 | ESB Bus/Optical ESB Bus | Analog Input | AAI141-S(16-Channel Current Input) |  | 2 | 1 | 2 | N | 4-20mA |  | 2Wire | Y | -6.25 | 106.25 | [20 empty] | No conversion | 2Wire | [37 empty] | N | N |  |  | TICA2006 | [10 empty] | \XYSY\FCS0102\PVI |  |  |  | TICA2006 | PVI | %%IUUUXYYY0601
|  | LT-2006 | AI | V2006液位显示（蓖麻油） | 0.0 | 100.0 | % | %%ILT2006 |  | LIA2006 | V-2006蓖麻油储罐液位 | YXSYPJT | FCS0102 | ESB Bus/Optical ESB Bus | Analog Input | AAI141-S(16-Channel Current Input) |  | 2 | 1 | 3 | N | 4-20mA |  | 2Wire | Y | -6.25 | 106.25 | [20 empty] | No conversion | 2Wire | [37 empty] | N | N |  |  | LIA2006 | [10 empty] | \XYSY\FCS0102\PVI |  |  |  | LIA2006 | PVI | %%IUUUXYYY0601
|  | FT-2006 | AI | 蓖麻油卸车管路流量 | 0.0 | 25.0 | KG | %%IFT2006 |  | FIQ2006 | V-2006蓖麻油储罐进口流量 | YXSYPJT | FCS0102 | ESB Bus/Optical ESB Bus | Analog Input | AAI141-S(16-Channel Current Input) |  | 2 | 1 | 4 | N | 4-20mA |  | 2Wire | Y | -6.25 | 106.25 | [20 empty] | No conversion | 4Wire | [37 empty] | N | N |  |  | FIQ2006 | [10 empty] | \XYSY\FCS0102\PVI |  |  |  | FIQ2006 | PVI | %%IUUUXYYY0601
|  | FT-2006A | AI | 蓖麻油去丙类厂房管路流量 | 0.0 | 20.0 | KG | %%IT2006A |  | FIQ2006A | V-2006蓖麻油储罐甲类流量 | YXSYPJT | FCS0102 | ESB Bus/Optical ESB Bus | Analog Input | AAI141-S(16-Channel Current Input) |  | 2 | 1 | 5 | N | 4-20mA |  | 2Wire | Y | -6.25 | 106.25 | [20 empty] | No conversion | 4Wire | [37 empty] | N | N |  |  | FIQ2006A | [10 empty] | \XYSY\FCS0102\PVI |  |  |  | FIQ2006A | PVI | %%IUUUXYYY0601
|  | FT-2006B | AI | 蓖麻油去丙类厂房管路流量 | 0.0 | 20.0 | KG | %%IFT2006B |  | FIQ2006B | V-2006蓖麻油储罐丙类流量 | YXSYPJT | FCS0102 | ESB Bus/Optical ESB Bus | Analog Input | AAI141-S(16-Channel Current Input) |  | 2 | 1 | 6 | N | 4-20mA |  | 2Wire | Y | -6.25 | 106.25 | [20 empty] | No conversion | 4Wire | [37 empty] | N | N |  |  | FIQ2006B | [10 empty] | \XYSY\FCS0102\PVI |  |  |  | FIQ2006B | PVI | %%IUUUXYYY0601
|  | TE-2008 | AI | MDI | 2.5 | 60.0 | ℃ | %%ITE2008 |  | TICA2008 | V-2008MDI储罐罐温度 | YXSYPJT | FCS0102 | ESB Bus/Optical ESB Bus | Analog Input | AAI141-S(16-Channel Current Input) |  | 2 | 1 | 7 | N | 4-20mA |  | 2Wire | Y | -6.25 | 106.25 | [20 empty] | No conversion | 2Wire | [37 empty] | N | N |  |  | TICA2008 | [10 empty] | \XYSY\FCS0102\PVI |  |  |  | TICA2008 | PVI | %%IUUUXYYY0601
|  | LT-2008 | AI | V2008液位显示 | 0.0 | 100.0 | % | %%ILT2008 |  | LIA2008 | V-2008MDI储罐罐液位 | YXSYPJT | FCS0102 | ESB Bus/Optical ESB Bus | Analog Input | AAI141-S(16-Channel Current Input) |  | 2 | 1 | 8 | N | 4-20mA |  | 2Wire | Y | -6.25 | 106.25 | [20 empty] | No conversion | 2Wire | [37 empty] | N | N |  |  | LIA2008 | [10 empty] | \XYSY\FCS0102\PVI |  |  |  | LIA2008 | PVI | %%IUUUXYYY0601
|  | FT-2008 | AI | MDI卸车管路流量 | 0.0 | 25.0 | KG | %%IFT2008 |  | FIQ2008 | V-2008MDI储罐罐进口流量 | YXSYPJT | FCS0102 | ESB Bus/Optical ESB Bus | Analog Input | AAI141-S(16-Channel Current Input) |  | 2 | 1 | 9 | N | 4-20mA |  | 2Wire | Y | -6.25 | 106.25 | [20 empty] | No conversion | 4Wire | [37 empty] | N | N |  |  | FIQ2008 | [10 empty] | \XYSY\FCS0102\PVI |  |  |  | FIQ2008 | PVI | %%IUUUXYYY0601
|  | FT-2008A | AI | MDI去甲类厂房管路流量 | 0.0 | 20.0 | KG | %%IT2008A |  | FIQ2008A | V-2008MDI储罐罐出口流量 | YXSYPJT | FCS0102 | ESB Bus/Optical ESB Bus | Analog Input | AAI141-S(16-Channel Current Input) |  | 2 | 1 | 10 | N | 4-20mA |  | 2Wire | Y | -6.25 | 106.25 | [20 empty] | No conversion | 4Wire | [37 empty] | N | N |  |  | FIQ2008A | [10 empty] | \XYSY\FCS0102\PVI |  |  |  | FIQ2008A | PVI | %%IUUUXYYY0601
|  | F0102N2S1C11 | AI | AI spare | 0.0 | 100.0 | % | %%F0102N2S1C11 |  | F0102N2S1C11 |  | YXSYPJT | FCS0102 | ESB Bus/Optical ESB Bus | Analog Input | AAI141-S(16-Channel Current Input) |  | 2 | 1 | 11 | N | 4-20mA |  | 2Wire | Y | -6.25 | 106.25 | [20 empty] | No conversion | [38 empty] | N | N |  |  | F0102N2S1C11 | [10 empty] | \XYSY\FCS0102\PVI |  |  |  | F0102N2S1C11 | PVI | %%IUUUXYYY0601
|  | F0102N2S1C12 | AI | AI spare | 0.0 | 100.0 | % | %%F0102N2S1C12 |  | F0102N2S1C12 |  | YXSYPJT | FCS0102 | ESB Bus/Optical ESB Bus | Analog Input | AAI141-S(16-Channel Current Input) |  | 2 | 1 | 12 | N | 4-20mA |  | 2Wire | Y | -6.25 | 106.25 | [20 empty] | No conversion | [38 empty] | N | N |  |  | F0102N2S1C12 | [10 empty] | \XYSY\FCS0102\PVI |  |  |  | F0102N2S1C12 | PVI | %%IUUUXYYY0601
|  | F0102N2S1C13 | AI | AI spare | 0.0 | 100.0 | % | %%F0102N2S1C13 |  | F0102N2S1C13 |  | YXSYPJT | FCS0102 | ESB Bus/Optical ESB Bus | Analog Input | AAI141-S(16-Channel Current Input) |  | 2 | 1 | 13 | N | 4-20mA |  | 2Wire | Y | -6.25 | 106.25 | [20 empty] | No conversion | [38 empty] | N | N |  |  | F0102N2S1C13 | [10 empty] | \XYSY\FCS0102\PVI |  |  |  | F0102N2S1C13 | PVI | %%IUUUXYYY0601
|  | F0102N2S1C14 | AI | AI spare | 0.0 | 100.0 | % | %%F0102N2S1C14 |  | F0102N2S1C14 |  | YXSYPJT | FCS0102 | ESB Bus/Optical ESB Bus | Analog Input | AAI141-S(16-Channel Current Input) |  | 2 | 1 | 14 | N | 4-20mA |  | 2Wire | Y | -6.25 | 106.25 | [20 empty] | No conversion | [38 empty] | N | N |  |  | F0102N2S1C14 | [10 empty] | \XYSY\FCS0102\PVI |  |  |  | F0102N2S1C14 | PVI | %%IUUUXYYY0601
|  | F0102N2S1C15 | AI | AI spare | 0.0 | 100.0 | % | %%F0102N2S1C15 |  | F0102N2S1C15 |  | YXSYPJT | FCS0102 | ESB Bus/Optical ESB Bus | Analog Input | AAI141-S(16-Channel Current Input) |  | 2 | 1 | 15 | N | 4-20mA |  | 2Wire | Y | -6.25 | 106.25 | [20 empty] | No conversion | [38 empty] | N | N |  |  | F0102N2S1C15 | [10 empty] | \XYSY\FCS0102\PVI |  |  |  | F0102N2S1C15 | PVI | %%IUUUXYYY0601
|  | F0102N2S1C16 | AI | AI spare | 0.0 | 100.0 | % | %%F0102N2S1C16 |  | F0102N2S1C16 |  | YXSYPJT | FCS0102 | ESB Bus/Optical ESB Bus | Analog Input | AAI141-S(16-Channel Current Input) |  | 2 | 1 | 16 | N | 4-20mA |  | 2Wire | Y | -6.25 | 106.25 | [20 empty] | No conversion | [38 empty] | N | N |  |  | F0102N2S1C16 | [10 empty] | \XYSY\FCS0102\PVI |  |  |  | F0102N2S1C16 | PVI | %%IUUUXYYY0601
|  | TE-0111 | AI | 蓖麻油、多元醇树脂、钙粉 | 0.0 | 120.0 | ℃ | %%ITE0111 |  | TICA0111 | D-0108分散釜温度 | YXSYPJT | FCS0102 | ESB Bus/Optical ESB Bus | Analog Input | AAI141-S(16-Channel Current Input) |  | 2 | 2 | 1 | N | 4-20mA |  | 2Wire | Y | -6.25 | 106.25 | [20 empty] | No conversion | 2Wire | [37 empty] | N | N |  |  | TICA0111 | [10 empty] | \XYSY\FCS0102\PVI |  |  |  | TICA0111 | PVI | %%IUUUXYYY0601
|  | PT-0111-1 | AI | D-0111分散釜内压力 | -100.0 | 60.0 | KPa | %%IPT01111 |  | PIS01111 | D-0108分散釜内气相压力 | YXSYPJT | FCS0102 | ESB Bus/Optical ESB Bus | Analog Input | AAI141-S(16-Channel Current Input) |  | 2 | 2 | 2 | N | 4-20mA |  | 2Wire | Y | -6.25 | 106.25 | [20 empty] | No conversion | 2Wire | [37 empty] | N | N |  |  | PIS01111 | [10 empty] | \XYSY\FCS0102\PVI |  |  |  | PIS01111 | PVI | %%IUUUXYYY0601
|  | LT-F0631 | AI | F0631纯水机水箱液位 | 0.0 | 100.0 | % | %%ILTF0631 |  | LISAF0631 | V1213B粉体中间罐称重模块 | YXSYPJT | FCS0102 | ESB Bus/Optical ESB Bus | Analog Input | AAI141-S(16-Channel Current Input) |  | 2 | 2 | 3 | N | 4-20mA |  | 2Wire | Y | -6.25 | 106.25 | [20 empty] | No conversion | [38 empty] | N | N |  |  | LISAF0631 | [10 empty] | \XYSY\FCS0102\PVI |  |  |  | LISAF0631 | PVI | %%IUUUXYYY0601
|  | F0102N2S2C4 | AI | AI spare | 0.0 | 100.0 | % | %%F0102N2S2C4 |  | F0102N2S2C4 |  | YXSYPJT | FCS0102 | ESB Bus/Optical ESB Bus | Analog Input | AAI141-S(16-Channel Current Input) |  | 2 | 2 | 4 | N | 4-20mA |  | 2Wire | Y | -6.25 | 106.25 | [20 empty] | No conversion | [38 empty] | N | N |  |  | F0102N2S2C4 | [10 empty] | \XYSY\FCS0102\PVI |  |  |  | F0102N2S2C4 | PVI | %%IUUUXYYY0601
|  | F0102N2S2C5 | AI | AI spare | 0.0 | 100.0 | % | %%F0102N2S2C5 |  | F0102N2S2C5 |  | YXSYPJT | FCS0102 | ESB Bus/Optical ESB Bus | Analog Input | AAI141-S(16-Channel Current Input) |  | 2 | 2 | 5 | N | 4-20mA |  | 2Wire | Y | -6.25 | 106.25 | [20 empty] | No conversion | [38 empty] | N | N |  |  | F0102N2S2C5 | [10 empty] | \XYSY\FCS0102\PVI |  |  |  | F0102N2S2C5 | PVI | %%IUUUXYYY0601
|  | F0102N2S2C6 | AI | AI spare | 0.0 | 100.0 | % | %%F0102N2S2C6 |  | F0102N2S2C6 |  | YXSYPJT | FCS0102 | ESB Bus/Optical ESB Bus | Analog Input | AAI141-S(16-Channel Current Input) |  | 2 | 2 | 6 | N | 4-20mA |  | 2Wire | Y | -6.25 | 106.25 | [20 empty] | No conversion | [38 empty] | N | N |  |  | F0102N2S2C6 | [10 empty] | \XYSY\FCS0102\PVI |  |  |  | F0102N2S2C6 | PVI | %%IUUUXYYY0601
|  | F0102N2S2C7 | AI | AI spare | 0.0 | 100.0 | % | %%F0102N2S2C7 |  | F0102N2S2C7 |  | YXSYPJT | FCS0102 | ESB Bus/Optical ESB Bus | Analog Input | AAI141-S(16-Channel Current Input) |  | 2 | 2 | 7 | N | 4-20mA |  | 2Wire | Y | -6.25 | 106.25 | [20 empty] | No conversion | [38 empty] | N | N |  |  | F0102N2S2C7 | [10 empty] | \XYSY\FCS0102\PVI |  |  |  | F0102N2S2C7 | PVI | %%IUUUXYYY0601
|  | F0102N2S2C8 | AI | AI spare | 0.0 | 100.0 | % | %%F0102N2S2C8 |  | F0102N2S2C8 |  | YXSYPJT | FCS0102 | ESB Bus/Optical ESB Bus | Analog Input | AAI141-S(16-Channel Current Input) |  | 2 | 2 | 8 | N | 4-20mA |  | 2Wire | Y | -6.25 | 106.25 | [20 empty] | No conversion | [38 empty] | N | N |  |  | F0102N2S2C8 | [10 empty] | \XYSY\FCS0102\PVI |  |  |  | F0102N2S2C8 | PVI | %%IUUUXYYY0601
|  | F0102N2S2C9 | AI | AI spare | 0.0 | 100.0 | % | %%F0102N2S2C9 |  | F0102N2S2C9 |  | YXSYPJT | FCS0102 | ESB Bus/Optical ESB Bus | Analog Input | AAI141-S(16-Channel Current Input) |  | 2 | 2 | 9 | N | 4-20mA |  | 2Wire | Y | -6.25 | 106.25 | [20 empty] | No conversion | [38 empty] | N | N |  |  | F0102N2S2C9 | [10 empty] | \XYSY\FCS0102\PVI |  |  |  | F0102N2S2C9 | PVI | %%IUUUXYYY0601
|  | F0102N2S2C10 | AI | AI spare | 0.0 | 100.0 | % | %%F0102N2S2C10 |  | F0102N2S2C10 |  | YXSYPJT | FCS0102 | ESB Bus/Optical ESB Bus | Analog Input | AAI141-S(16-Channel Current Input) |  | 2 | 2 | 10 | N | 4-20mA |  | 2Wire | Y | -6.25 | 106.25 | [20 empty] | No conversion | [38 empty] | N | N |  |  | F0102N2S2C10 | [10 empty] | \XYSY\FCS0102\PVI |  |  |  | F0102N2S2C10 | PVI | %%IUUUXYYY0601
|  | F0102N2S2C11 | AI | AI spare | 0.0 | 100.0 | % | %%F0102N2S2C11 |  | F0102N2S2C11 |  | YXSYPJT | FCS0102 | ESB Bus/Optical ESB Bus | Analog Input | AAI141-S(16-Channel Current Input) |  | 2 | 2 | 11 | N | 4-20mA |  | 2Wire | Y | -6.25 | 106.25 | [20 empty] | No conversion | [38 empty] | N | N |  |  | F0102N2S2C11 | [10 empty] | \XYSY\FCS0102\PVI |  |  |  | F0102N2S2C11 | PVI | %%IUUUXYYY0601
|  | F0102N2S2C12 | AI | AI spare | 0.0 | 100.0 | % | %%F0102N2S2C12 |  | F0102N2S2C12 |  | YXSYPJT | FCS0102 | ESB Bus/Optical ESB Bus | Analog Input | AAI141-S(16-Channel Current Input) |  | 2 | 2 | 12 | N | 4-20mA |  | 2Wire | Y | -6.25 | 106.25 | [20 empty] | No conversion | [38 empty] | N | N |  |  | F0102N2S2C12 | [10 empty] | \XYSY\FCS0102\PVI |  |  |  | F0102N2S2C12 | PVI | %%IUUUXYYY0601
|  | F0102N2S2C13 | AI | AI spare | 0.0 | 100.0 | % | %%F0102N2S2C13 |  | F0102N2S2C13 |  | YXSYPJT | FCS0102 | ESB Bus/Optical ESB Bus | Analog Input | AAI141-S(16-Channel Current Input) |  | 2 | 2 | 13 | N | 4-20mA |  | 2Wire | Y | -6.25 | 106.25 | [20 empty] | No conversion | [38 empty] | N | N |  |  | F0102N2S2C13 | [10 empty] | \XYSY\FCS0102\PVI |  |  |  | F0102N2S2C13 | PVI | %%IUUUXYYY0601
|  | F0102N2S2C14 | AI | AI spare | 0.0 | 100.0 | % | %%F0102N2S2C14 |  | F0102N2S2C14 |  | YXSYPJT | FCS0102 | ESB Bus/Optical ESB Bus | Analog Input | AAI141-S(16-Channel Current Input) |  | 2 | 2 | 14 | N | 4-20mA |  | 2Wire | Y | -6.25 | 106.25 | [20 empty] | No conversion | [38 empty] | N | N |  |  | F0102N2S2C14 | [10 empty] | \XYSY\FCS0102\PVI |  |  |  | F0102N2S2C14 | PVI | %%IUUUXYYY0601
|  | F0102N2S2C15 | AI | AI spare | 0.0 | 100.0 | % | %%F0102N2S2C15 |  | F0102N2S2C15 |  | YXSYPJT | FCS0102 | ESB Bus/Optical ESB Bus | Analog Input | AAI141-S(16-Channel Current Input) |  | 2 | 2 | 15 | N | 4-20mA |  | 2Wire | Y | -6.25 | 106.25 | [20 empty] | No conversion | [38 empty] | N | N |  |  | F0102N2S2C15 | [10 empty] | \XYSY\FCS0102\PVI |  |  |  | F0102N2S2C15 | PVI | %%IUUUXYYY0601
|  | F0102N2S2C16 | AI | AI spare | 0.0 | 100.0 | % | %%F0102N2S2C16 |  | F0102N2S2C16 |  | YXSYPJT | FCS0102 | ESB Bus/Optical ESB Bus | Analog Input | AAI141-S(16-Channel Current Input) |  | 2 | 2 | 16 | N | 4-20mA |  | 2Wire | Y | -6.25 | 106.25 | [20 empty] | No conversion | [38 empty] | N | N |  |  | F0102N2S2C16 | [10 empty] | \XYSY\FCS0102\PVI |  |  |  | F0102N2S2C16 | PVI | %%IUUUXYYY0601
|  | WT-D0213 | AI | D0213蓖麻油计量罐称重模块 | 0.0 | 100.0 | % | %%IWTD0213 |  | WIASD0213 | D0213蓖麻油计量罐称重 | YXSYPJT | FCS0102 | ESB Bus/Optical ESB Bus | Analog Input | AAI141-S(16-Channel Current Input) |  | 3 | 1 | 1 | N | 4-20mA |  | 4Wire | Y | -6.25 | 106.25 | [20 empty] | No conversion | [38 empty] | N | N |  |  | WIASD0213 | [10 empty] | \XYSY\FCS0102\PVI |  |  |  | WIASD0213 | PVI | %%IUUUXYYY0601
|  | WT-V0217 | AI | V0217粉料仓称重模块 | 0.0 | 100.0 | % | %%IWTV0217 |  | WIAV0217 | V0217粉料仓称重模块 | YXSYPJT | FCS0102 | ESB Bus/Optical ESB Bus | Analog Input | AAI141-S(16-Channel Current Input) |  | 3 | 1 | 2 | N | 4-20mA |  | 4Wire | Y | -6.25 | 106.25 | [20 empty] | No conversion | [38 empty] | N | N |  |  | WIAV0217 | [10 empty] | \XYSY\FCS0102\PVI |  |  |  | WIAV0217 | PVI | %%IUUUXYYY0601
|  | WT-V0218 | AI | V0218粉料仓称重模块 | 0.0 | 100.0 | % | %%IWTV0218 |  | WIAV0218 | V0218粉料仓称重模块 | YXSYPJT | FCS0102 | ESB Bus/Optical ESB Bus | Analog Input | AAI141-S(16-Channel Current Input) |  | 3 | 1 | 3 | N | 4-20mA |  | 4Wire | Y | -6.25 | 106.25 | [20 empty] | No conversion | [38 empty] | N | N |  |  | WIAV0218 | [10 empty] | \XYSY\FCS0102\PVI |  |  |  | WIAV0218 | PVI | %%IUUUXYYY0601
|  | WT-V0219 | AI | V0219粉体中转仓称重模块 | 0.0 | 100.0 | % | %%IWTV0219 |  | WIAV0219 | V0219粉体中转仓称重模块 | YXSYPJT | FCS0102 | ESB Bus/Optical ESB Bus | Analog Input | AAI141-S(16-Channel Current Input) |  | 3 | 1 | 4 | N | 4-20mA |  | 4Wire | Y | -6.25 | 106.25 | [20 empty] | No conversion | [38 empty] | N | N |  |  | WIAV0219 | [10 empty] | \XYSY\FCS0102\PVI |  |  |  | WIAV0219 | PVI | %%IUUUXYYY0601
|  | WT-V0220 | AI | V0220粉体中转仓称重模块 | 0.0 | 100.0 | % | %%IWTV0220 |  | WIAV0220 | V0220粉体中转仓称重模块 | YXSYPJT | FCS0102 | ESB Bus/Optical ESB Bus | Analog Input | AAI141-S(16-Channel Current Input) |  | 3 | 1 | 5 | N | 4-20mA |  | 4Wire | Y | -6.25 | 106.25 | [20 empty] | No conversion | [38 empty] | N | N |  |  | WIAV0220 | [10 empty] | \XYSY\FCS0102\PVI |  |  |  | WIAV0220 | PVI | %%IUUUXYYY0601
|  | WT-D0214 | AI | D0214蓖麻油计量罐称重模块 | 0.0 | 100.0 | % | %%IWTD0214 |  | WIASD0214 | D0214蓖麻油计量罐称重 | YXSYPJT | FCS0102 | ESB Bus/Optical ESB Bus | Analog Input | AAI141-S(16-Channel Current Input) |  | 3 | 1 | 6 | N | 4-20mA |  | 4Wire | Y | -6.25 | 106.25 | [20 empty] | No conversion | [38 empty] | N | N |  |  | WIASD0214 | [10 empty] | \XYSY\FCS0102\PVI |  |  |  | WIASD0214 | PVI | %%IUUUXYYY0601
|  | WT-V0221 | AI | V0221粉料仓称重模块 | 0.0 | 100.0 | % | %%IWTV0221 |  | WIAV0221 | V0221粉料仓称重模块 | YXSYPJT | FCS0102 | ESB Bus/Optical ESB Bus | Analog Input | AAI141-S(16-Channel Current Input) |  | 3 | 1 | 7 | N | 4-20mA |  | 4Wire | Y | -6.25 | 106.25 | [20 empty] | No conversion | [38 empty] | N | N |  |  | WIAV0221 | [10 empty] | \XYSY\FCS0102\PVI |  |  |  | WIAV0221 | PVI | %%IUUUXYYY0601
|  | WT-V0222 | AI | V0222粉料仓称重模块 | 0.0 | 100.0 | % | %%IWTV0222 |  | WIAV0222 | V0222粉料仓称重模块 | YXSYPJT | FCS0102 | ESB Bus/Optical ESB Bus | Analog Input | AAI141-S(16-Channel Current Input) |  | 3 | 1 | 8 | N | 4-20mA |  | 4Wire | Y | -6.25 | 106.25 | [20 empty] | No conversion | [38 empty] | N | N |  |  | WIAV0222 | [10 empty] | \XYSY\FCS0102\PVI |  |  |  | WIAV0222 | PVI | %%IUUUXYYY0601
|  | WT-V0223 | AI | V0223粉体中转仓称重模块 | 0.0 | 100.0 | % | %%IWTV0223 |  | WIAV0223 | V0223粉体中转仓称重模块 | YXSYPJT | FCS0102 | ESB Bus/Optical ESB Bus | Analog Input | AAI141-S(16-Channel Current Input) |  | 3 | 1 | 9 | N | 4-20mA |  | 4Wire | Y | -6.25 | 106.25 | [20 empty] | No conversion | [38 empty] | N | N |  |  | WIAV0223 | [10 empty] | \XYSY\FCS0102\PVI |  |  |  | WIAV0223 | PVI | %%IUUUXYYY0601
|  | WT-V0224 | AI | V0224粉体中转仓称重模块 | 0.0 | 100.0 | % | %%IWTV0224 |  | WIAV0224 | V0224粉体中转仓称重模块 | YXSYPJT | FCS0102 | ESB Bus/Optical ESB Bus | Analog Input | AAI141-S(16-Channel Current Input) |  | 3 | 1 | 10 | N | 4-20mA |  | 4Wire | Y | -6.25 | 106.25 | [20 empty] | No conversion | [38 empty] | N | N |  |  | WIAV0224 | [10 empty] | \XYSY\FCS0102\PVI |  |  |  | WIAV0224 | PVI | %%IUUUXYYY0601
|  | F0102N3S1C11 | AI | AI spare | 0.0 | 100.0 | % | %%F0102N3S1C11 |  | F0102N3S1C11 |  | YXSYPJT | FCS0102 | ESB Bus/Optical ESB Bus | Analog Input | AAI141-S(16-Channel Current Input) |  | 3 | 1 | 11 | N | 4-20mA |  | 4Wire | Y | -6.25 | 106.25 | [20 empty] | No conversion | [38 empty] | N | N |  |  | F0102N3S1C11 | [10 empty] | \XYSY\FCS0102\PVI |  |  |  | F0102N3S1C11 | PVI | %%IUUUXYYY0601
|  | F0102N3S1C12 | AI | AI spare | 0.0 | 100.0 | % | %%F0102N3S1C12 |  | F0102N3S1C12 |  | YXSYPJT | FCS0102 | ESB Bus/Optical ESB Bus | Analog Input | AAI141-S(16-Channel Current Input) |  | 3 | 1 | 12 | N | 4-20mA |  | 4Wire | Y | -6.25 | 106.25 | [20 empty] | No conversion | [38 empty] | N | N |  |  | F0102N3S1C12 | [10 empty] | \XYSY\FCS0102\PVI |  |  |  | F0102N3S1C12 | PVI | %%IUUUXYYY0601
|  | F0102N3S1C13 | AI | AI spare | 0.0 | 100.0 | % | %%F0102N3S1C13 |  | F0102N3S1C13 |  | YXSYPJT | FCS0102 | ESB Bus/Optical ESB Bus | Analog Input | AAI141-S(16-Channel Current Input) |  | 3 | 1 | 13 | N | 4-20mA |  | 4Wire | Y | -6.25 | 106.25 | [20 empty] | No conversion | [38 empty] | N | N |  |  | F0102N3S1C13 | [10 empty] | \XYSY\FCS0102\PVI |  |  |  | F0102N3S1C13 | PVI | %%IUUUXYYY0601
|  | F0102N3S1C14 | AI | AI spare | 0.0 | 100.0 | % | %%F0102N3S1C14 |  | F0102N3S1C14 |  | YXSYPJT | FCS0102 | ESB Bus/Optical ESB Bus | Analog Input | AAI141-S(16-Channel Current Input) |  | 3 | 1 | 14 | N | 4-20mA |  | 4Wire | Y | -6.25 | 106.25 | [20 empty] | No conversion | [38 empty] | N | N |  |  | F0102N3S1C14 | [10 empty] | \XYSY\FCS0102\PVI |  |  |  | F0102N3S1C14 | PVI | %%IUUUXYYY0601
|  | F0102N3S1C15 | AI | AI spare | 0.0 | 100.0 | % | %%F0102N3S1C15 |  | F0102N3S1C15 |  | YXSYPJT | FCS0102 | ESB Bus/Optical ESB Bus | Analog Input | AAI141-S(16-Channel Current Input) |  | 3 | 1 | 15 | N | 4-20mA |  | 4Wire | Y | -6.25 | 106.25 | [20 empty] | No conversion | [38 empty] | N | N |  |  | F0102N3S1C15 | [10 empty] | \XYSY\FCS0102\PVI |  |  |  | F0102N3S1C15 | PVI | %%IUUUXYYY0601
|  | F0102N3S1C16 | AI | AI spare | 0.0 | 100.0 | % | %%F0102N3S1C16 |  | F0102N3S1C16 |  | YXSYPJT | FCS0102 | ESB Bus/Optical ESB Bus | Analog Input | AAI141-S(16-Channel Current Input) |  | 3 | 1 | 16 | N | 4-20mA |  | 4Wire | Y | -6.25 | 106.25 | [20 empty] | No conversion | [38 empty] | N | N |  |  | F0102N3S1C16 | [10 empty] | \XYSY\FCS0102\PVI |  |  |  | F0102N3S1C16 | PVI | %%IUUUXYYY0601
|  | WT-D1313 | AI | D1313中间釜称重模块 | 0.0 | 100.0 | % | %%IWTD1313 |  | WISAD1313 | D1313中间釜称重模块 | YXSYPJT | FCS0102 | ESB Bus/Optical ESB Bus | Analog Input | AAI141-S(16-Channel Current Input) |  | 3 | 2 | 1 | N | 4-20mA |  | 4Wire | Y | -6.25 | 106.25 | [20 empty] | No conversion | [38 empty] | N | N |  |  | WISAD1313 | [10 empty] | \XYSY\FCS0102\PVI |  |  |  | WISAD1313 | PVI | %%IUUUXYYY0601
|  | WT-D1314 | AI | D1314中间釜称重模块 | 0.0 | 100.0 | % | %%IWTD1314 |  | WISAD1314 | D1314中间釜称重模块 | YXSYPJT | FCS0102 | ESB Bus/Optical ESB Bus | Analog Input | AAI141-S(16-Channel Current Input) |  | 3 | 2 | 2 | N | 4-20mA |  | 4Wire | Y | -6.25 | 106.25 | [20 empty] | No conversion | [38 empty] | N | N |  |  | WISAD1314 | [10 empty] | \XYSY\FCS0102\PVI |  |  |  | WISAD1314 | PVI | %%IUUUXYYY0601
|  | WT-V1213A | AI | V1213A粉体中间罐称重模块 | 0.0 | 100.0 | % | %%IWTV1213A |  | WISAV1213A | V1213A粉体中间罐称重模块 | YXSYPJT | FCS0102 | ESB Bus/Optical ESB Bus | Analog Input | AAI141-S(16-Channel Current Input) |  | 3 | 2 | 3 | N | 4-20mA |  | 4Wire | Y | -6.25 | 106.25 | [20 empty] | No conversion | [38 empty] | N | N |  |  | WISAV1213A | [10 empty] | \XYSY\FCS0102\PVI |  |  |  | WISAV1213A | PVI | %%IUUUXYYY0601
|  | WT-V1213B | AI | V1213B粉体中间罐称重模块 | 0.0 | 100.0 | % | %%IWTV1213B |  | WISAV1213B | V1213B粉体中间罐称重模块 | YXSYPJT | FCS0102 | ESB Bus/Optical ESB Bus | Analog Input | AAI141-S(16-Channel Current Input) |  | 3 | 2 | 4 | N | 4-20mA |  | 4Wire | Y | -6.25 | 106.25 | [20 empty] | No conversion | [38 empty] | N | N |  |  | WISAV1213B | [10 empty] | \XYSY\FCS0102\PVI |  |  |  | WISAV1213B | PVI | %%IUUUXYYY0601
|  | F0102N3S2C5 | AI | AI spare | 0.0 | 100.0 | % | %%F0102N3S2C5 |  | F0102N3S2C5 |  | YXSYPJT | FCS0102 | ESB Bus/Optical ESB Bus | Analog Input | AAI141-S(16-Channel Current Input) |  | 3 | 2 | 5 | N | 4-20mA |  | 4Wire | Y | -6.25 | 106.25 | [20 empty] | No conversion | [38 empty] | N | N |  |  | F0102N3S2C5 | [10 empty] | \XYSY\FCS0102\PVI |  |  |  | F0102N3S2C5 | PVI | %%IUUUXYYY0601
|  | F0102N3S2C6 | AI | AI spare | 0.0 | 100.0 | % | %%F0102N3S2C6 |  | F0102N3S2C6 |  | YXSYPJT | FCS0102 | ESB Bus/Optical ESB Bus | Analog Input | AAI141-S(16-Channel Current Input) |  | 3 | 2 | 6 | N | 4-20mA |  | 4Wire | Y | -6.25 | 106.25 | [20 empty] | No conversion | [38 empty] | N | N |  |  | F0102N3S2C6 | [10 empty] | \XYSY\FCS0102\PVI |  |  |  | F0102N3S2C6 | PVI | %%IUUUXYYY0601
|  | F0102N3S2C7 | AI | AI spare | 0.0 | 100.0 | % | %%F0102N3S2C7 |  | F0102N3S2C7 |  | YXSYPJT | FCS0102 | ESB Bus/Optical ESB Bus | Analog Input | AAI141-S(16-Channel Current Input) |  | 3 | 2 | 7 | N | 4-20mA |  | 4Wire | Y | -6.25 | 106.25 | [20 empty] | No conversion | [38 empty] | N | N |  |  | F0102N3S2C7 | [10 empty] | \XYSY\FCS0102\PVI |  |  |  | F0102N3S2C7 | PVI | %%IUUUXYYY0601
|  | F0102N3S2C8 | AI | AI spare | 0.0 | 100.0 | % | %%F0102N3S2C8 |  | F0102N3S2C8 |  | YXSYPJT | FCS0102 | ESB Bus/Optical ESB Bus | Analog Input | AAI141-S(16-Channel Current Input) |  | 3 | 2 | 8 | N | 4-20mA |  | 4Wire | Y | -6.25 | 106.25 | [20 empty] | No conversion | [38 empty] | N | N |  |  | F0102N3S2C8 | [10 empty] | \XYSY\FCS0102\PVI |  |  |  | F0102N3S2C8 | PVI | %%IUUUXYYY0601
|  | F0102N3S2C9 | AI | AI spare | 0.0 | 100.0 | % | %%F0102N3S2C9 |  | F0102N3S2C9 |  | YXSYPJT | FCS0102 | ESB Bus/Optical ESB Bus | Analog Input | AAI141-S(16-Channel Current Input) |  | 3 | 2 | 9 | N | 4-20mA |  | 4Wire | Y | -6.25 | 106.25 | [20 empty] | No conversion | [38 empty] | N | N |  |  | F0102N3S2C9 | [10 empty] | \XYSY\FCS0102\PVI |  |  |  | F0102N3S2C9 | PVI | %%IUUUXYYY0601
|  | F0102N3S2C10 | AI | AI spare | 0.0 | 100.0 | % | %%F0102N3S2C10 |  | F0102N3S2C10 |  | YXSYPJT | FCS0102 | ESB Bus/Optical ESB Bus | Analog Input | AAI141-S(16-Channel Current Input) |  | 3 | 2 | 10 | N | 4-20mA |  | 4Wire | Y | -6.25 | 106.25 | [20 empty] | No conversion | [38 empty] | N | N |  |  | F0102N3S2C10 | [10 empty] | \XYSY\FCS0102\PVI |  |  |  | F0102N3S2C10 | PVI | %%IUUUXYYY0601
|  | F0102N3S2C11 | AI | AI spare | 0.0 | 100.0 | % | %%F0102N3S2C11 |  | F0102N3S2C11 |  | YXSYPJT | FCS0102 | ESB Bus/Optical ESB Bus | Analog Input | AAI141-S(16-Channel Current Input) |  | 3 | 2 | 11 | N | 4-20mA |  | 4Wire | Y | -6.25 | 106.25 | [20 empty] | No conversion | [38 empty] | N | N |  |  | F0102N3S2C11 | [10 empty] | \XYSY\FCS0102\PVI |  |  |  | F0102N3S2C11 | PVI | %%IUUUXYYY0601
|  | F0102N3S2C12 | AI | AI spare | 0.0 | 100.0 | % | %%F0102N3S2C12 |  | F0102N3S2C12 |  | YXSYPJT | FCS0102 | ESB Bus/Optical ESB Bus | Analog Input | AAI141-S(16-Channel Current Input) |  | 3 | 2 | 12 | N | 4-20mA |  | 4Wire | Y | -6.25 | 106.25 | [20 empty] | No conversion | [38 empty] | N | N |  |  | F0102N3S2C12 | [10 empty] | \XYSY\FCS0102\PVI |  |  |  | F0102N3S2C12 | PVI | %%IUUUXYYY0601
|  | F0102N3S2C13 | AI | AI spare | 0.0 | 100.0 | % | %%F0102N3S2C13 |  | F0102N3S2C13 |  | YXSYPJT | FCS0102 | ESB Bus/Optical ESB Bus | Analog Input | AAI141-S(16-Channel Current Input) |  | 3 | 2 | 13 | N | 4-20mA |  | 4Wire | Y | -6.25 | 106.25 | [20 empty] | No conversion | [38 empty] | N | N |  |  | F0102N3S2C13 | [10 empty] | \XYSY\FCS0102\PVI |  |  |  | F0102N3S2C13 | PVI | %%IUUUXYYY0601
|  | F0102N3S2C14 | AI | AI spare | 0.0 | 100.0 | % | %%F0102N3S2C14 |  | F0102N3S2C14 |  | YXSYPJT | FCS0102 | ESB Bus/Optical ESB Bus | Analog Input | AAI141-S(16-Channel Current Input) |  | 3 | 2 | 14 | N | 4-20mA |  | 4Wire | Y | -6.25 | 106.25 | [20 empty] | No conversion | [38 empty] | N | N |  |  | F0102N3S2C14 | [10 empty] | \XYSY\FCS0102\PVI |  |  |  | F0102N3S2C14 | PVI | %%IUUUXYYY0601
|  | F0102N3S2C15 | AI | AI spare | 0.0 | 100.0 | % | %%F0102N3S2C15 |  | F0102N3S2C15 |  | YXSYPJT | FCS0102 | ESB Bus/Optical ESB Bus | Analog Input | AAI141-S(16-Channel Current Input) |  | 3 | 2 | 15 | N | 4-20mA |  | 4Wire | Y | -6.25 | 106.25 | [20 empty] | No conversion | [38 empty] | N | N |  |  | F0102N3S2C15 | [10 empty] | \XYSY\FCS0102\PVI |  |  |  | F0102N3S2C15 | PVI | %%IUUUXYYY0601
|  | F0102N3S2C16 | AI | AI spare | 0.0 | 100.0 | % | %%F0102N3S2C16 |  | F0102N3S2C16 |  | YXSYPJT | FCS0102 | ESB Bus/Optical ESB Bus | Analog Input | AAI141-S(16-Channel Current Input) |  | 3 | 2 | 16 | N | 4-20mA |  | 4Wire | Y | -6.25 | 106.25 | [20 empty] | No conversion | [38 empty] | N | N |  |  | F0102N3S2C16 | [10 empty] | \XYSY\FCS0102\PVI |  |  |  | F0102N3S2C16 | PVI | %%IUUUXYYY0601
|  | AI-D0205 | AI | D0205中间釜电机频率显示 | 0.0 | 50.0 | Hz | %%IAID0205 |  | AID0205 | D0205中间釜电机控制 | YXSYPJT | FCS0102 | ESB Bus/Optical ESB Bus | Analog Input | AAI141-S(16-Channel Current Input) |  | 4 | 1 | 1 | N | 4-20mA |  | 4Wire | Y | -6.25 | 106.25 | [20 empty] | No conversion | [38 empty] | N | N |  |  | HCD0205 | [10 empty] | \XYSY\FCS0102\MLD-DV |  |  |  | HCD0205 | MLD-DV | %%IUUUXYYY0301 |  |  |  |  | REVERSE
|  | AI-DY0108 | AI | D0108分散釜副电机频率显示 | 0.0 | 50.0 | Hz | %%IAIDY0108 |  | AIDY0108 | D0108分散釜副电机控制 | YXSYPJT | FCS0102 | ESB Bus/Optical ESB Bus | Analog Input | AAI141-S(16-Channel Current Input) |  | 4 | 1 | 2 | N | 4-20mA |  | 4Wire | Y | -6.25 | 106.25 | [20 empty] | No conversion | [38 empty] | N | N |  |  | HCDY0108 | [10 empty] | \XYSY\FCS0102\MLD-DV |  |  |  | HCDY0108 | MLD-DV | %%IUUUXYYY0301 |  |  |  |  | REVERSE
|  | AI-D0108 | AI | D0108分散釜主电机频率显示 | 0.0 | 50.0 | Hz | %%IAID0108 |  | AID0108 | D0108分散釜主电机控制 | YXSYPJT | FCS0102 | ESB Bus/Optical ESB Bus | Analog Input | AAI141-S(16-Channel Current Input) |  | 4 | 1 | 3 | N | 4-20mA |  | 4Wire | Y | -6.25 | 106.25 | [20 empty] | No conversion | [38 empty] | N | N |  |  | HCD0108 | [10 empty] | \XYSY\FCS0102\MLD-DV |  |  |  | HCD0108 | MLD-DV | %%IUUUXYYY0301 |  |  |  |  | REVERSE
|  | AI-DY0109 | AI | D0109分散釜副电机频率显示 | 0.0 | 50.0 | Hz | %%IAIDY0109 |  | AIDY0109 | D0109分散釜副电机控制 | YXSYPJT | FCS0102 | ESB Bus/Optical ESB Bus | Analog Input | AAI141-S(16-Channel Current Input) |  | 4 | 1 | 4 | N | 4-20mA |  | 4Wire | Y | -6.25 | 106.25 | [20 empty] | No conversion | [38 empty] | N | N |  |  | HCDY0109 | [10 empty] | \XYSY\FCS0102\MLD-DV |  |  |  | HCDY0109 | MLD-DV | %%IUUUXYYY0301 |  |  |  |  | REVERSE
|  | AI-D0109 | AI | D0109分散釜主电机频率显示 | 0.0 | 50.0 | Hz | %%IAID0109 |  | AID0109 | D0109分散釜主电机控制 | YXSYPJT | FCS0102 | ESB Bus/Optical ESB Bus | Analog Input | AAI141-S(16-Channel Current Input) |  | 4 | 1 | 5 | N | 4-20mA |  | 4Wire | Y | -6.25 | 106.25 | [20 empty] | No conversion | [38 empty] | N | N |  |  | HCD0109 | [10 empty] | \XYSY\FCS0102\MLD-DV |  |  |  | HCD0109 | MLD-DV | %%IUUUXYYY0301 |  |  |  |  | REVERSE
|  | AI-DY0110 | AI | D0110分散釜主电机频率显示 | 0.0 | 50.0 | Hz | %%IAIDY0110 |  | AIDY0110 | D0110分散釜主电机控制 | YXSYPJT | FCS0102 | ESB Bus/Optical ESB Bus | Analog Input | AAI141-S(16-Channel Current Input) |  | 4 | 1 | 6 | N | 4-20mA |  | 4Wire | Y | -6.25 | 106.25 | [20 empty] | No conversion | [38 empty] | N | N |  |  | HCDY0110 | [10 empty] | \XYSY\FCS0102\MLD-DV |  |  |  | HCDY0110 | MLD-DV | %%IUUUXYYY0301 |  |  |  |  | REVERSE
|  | AI-D0110 | AI | D0110分散釜副电机频率显示 | 0.0 | 50.0 | Hz | %%IAID0110 |  | AID0110 | D0110分散釜副电机控制 | YXSYPJT | FCS0102 | ESB Bus/Optical ESB Bus | Analog Input | AAI141-S(16-Channel Current Input) |  | 4 | 1 | 7 | N | 4-20mA |  | 4Wire | Y | -6.25 | 106.25 | [20 empty] | No conversion | [38 empty] | N | N |  |  | HCD0110 | [10 empty] | \XYSY\FCS0102\MLD-DV |  |  |  | HCD0110 | MLD-DV | %%IUUUXYYY0301 |  |  |  |  | REVERSE
|  | AI-DY0111 | AI | D0111分散釜主电机频率显示 | 0.0 | 50.0 | Hz | %%IAIDY0111 |  | AIDY0111 | D0111分散釜主电机控制 | YXSYPJT | FCS0102 | ESB Bus/Optical ESB Bus | Analog Input | AAI141-S(16-Channel Current Input) |  | 4 | 1 | 8 | N | 4-20mA |  | 4Wire | Y | -6.25 | 106.25 | [20 empty] | No conversion | [38 empty] | N | N |  |  | HCDY0111 | [10 empty] | \XYSY\FCS0102\MLD-DV |  |  |  | HCDY0111 | MLD-DV | %%IUUUXYYY0301 |  |  |  |  | REVERSE
|  | AI-D0111 | AI | D0111分散釜副电机频率显示 | 0.0 | 50.0 | Hz | %%IAID0111 |  | AID0111 | D0111分散釜副电机控制 | YXSYPJT | FCS0102 | ESB Bus/Optical ESB Bus | Analog Input | AAI141-S(16-Channel Current Input) |  | 4 | 1 | 9 | N | 4-20mA |  | 4Wire | Y | -6.25 | 106.25 | [20 empty] | No conversion | [38 empty] | N | N |  |  | HCD0111 | [10 empty] | \XYSY\FCS0102\MLD-DV |  |  |  | HCD0111 | MLD-DV | %%IUUUXYYY0301 |  |  |  |  | REVERSE
|  | AI-VY1110 | AI | V1110搅拌釜副电机频率显示 | 0.0 | 50.0 | Hz | %%IAIVY1110 |  | AIVY1110 | V1110搅拌釜副电机控制 | YXSYPJT | FCS0102 | ESB Bus/Optical ESB Bus | Analog Input | AAI141-S(16-Channel Current Input) |  | 4 | 1 | 10 | N | 4-20mA |  | 4Wire | Y | -6.25 | 106.25 | [20 empty] | No conversion | [38 empty] | N | N |  |  | HCVY1110 | [10 empty] | \XYSY\FCS0102\MLD-DV |  |  |  | HCVY1110 | MLD-DV | %%IUUUXYYY0301 |  |  |  |  | REVERSE
|  | AI-V1110 | AI | V1110搅拌釜主电机频率显示 | 0.0 | 50.0 | Hz | %%IAIV1110 |  | AIV1110 | V1110搅拌釜主电机控制 | YXSYPJT | FCS0102 | ESB Bus/Optical ESB Bus | Analog Input | AAI141-S(16-Channel Current Input) |  | 4 | 1 | 11 | N | 4-20mA |  | 4Wire | Y | -6.25 | 106.25 | [20 empty] | No conversion | [38 empty] | N | N |  |  | HCV1110 | [10 empty] | \XYSY\FCS0102\MLD-DV |  |  |  | HCV1110 | MLD-DV | %%IUUUXYYY0301 |  |  |  |  | REVERSE
|  | AI-P2002A | AI | V-2002甲苯储罐输送泵频率显示 | 0.0 | 50.0 | Hz | %%IAIP2002A |  | AIP2002A | V-2002甲苯储罐输送泵控制 | YXSYPJT | FCS0102 | ESB Bus/Optical ESB Bus | Analog Input | AAI141-S(16-Channel Current Input) |  | 4 | 1 | 12 | N | 4-20mA |  | 4Wire | Y | -6.25 | 106.25 | [20 empty] | No conversion | [38 empty] | N | N |  |  | HCP2002A | [10 empty] | \XYSY\FCS0102\MLD-DV |  |  |  | HCP2002A | MLD-DV | %%IUUUXYYY0301 |  |  |  |  | REVERSE
|  | F0102N4S1C13 | AI | AI spare | 0.0 | 100.0 | % | %%F0102N4S1C13 |  | F0102N4S1C13 |  | YXSYPJT | FCS0102 | ESB Bus/Optical ESB Bus | Analog Input | AAI141-S(16-Channel Current Input) |  | 4 | 1 | 13 | N | 4-20mA |  | 4Wire | Y | -6.25 | 106.25 | [20 empty] | No conversion | [38 empty] | N | N |  |  | F0102N4S1C13 | [10 empty] | \XYSY\FCS0102\PVI |  |  |  | F0102N4S1C13 | PVI | %%IUUUXYYY0601
|  | F0102N4S1C14 | AI | AI spare | 0.0 | 100.0 | % | %%F0102N4S1C14 |  | F0102N4S1C14 |  | YXSYPJT | FCS0102 | ESB Bus/Optical ESB Bus | Analog Input | AAI141-S(16-Channel Current Input) |  | 4 | 1 | 14 | N | 4-20mA |  | 4Wire | Y | -6.25 | 106.25 | [20 empty] | No conversion | [38 empty] | N | N |  |  | F0102N4S1C14 | [10 empty] | \XYSY\FCS0102\PVI |  |  |  | F0102N4S1C14 | PVI | %%IUUUXYYY0601
|  | F0102N4S1C15 | AI | AI spare | 0.0 | 100.0 | % | %%F0102N4S1C15 |  | F0102N4S1C15 |  | YXSYPJT | FCS0102 | ESB Bus/Optical ESB Bus | Analog Input | AAI141-S(16-Channel Current Input) |  | 4 | 1 | 15 | N | 4-20mA |  | 4Wire | Y | -6.25 | 106.25 | [20 empty] | No conversion | [38 empty] | N | N |  |  | F0102N4S1C15 | [10 empty] | \XYSY\FCS0102\PVI |  |  |  | F0102N4S1C15 | PVI | %%IUUUXYYY0601
|  | F0102N4S1C16 | AI | AI spare | 0.0 | 100.0 | % | %%F0102N4S1C16 |  | F0102N4S1C16 |  | YXSYPJT | FCS0102 | ESB Bus/Optical ESB Bus | Analog Input | AAI141-S(16-Channel Current Input) |  | 4 | 1 | 16 | N | 4-20mA |  | 4Wire | Y | -6.25 | 106.25 | [20 empty] | No conversion | [38 empty] | N | N |  |  | F0102N4S1C16 | [10 empty] | \XYSY\FCS0102\PVI |  |  |  | F0102N4S1C16 | PVI | %%IUUUXYYY0601
|  | AI-P2005A | AI | V-2005蓖麻油储罐输送泵频率显示 | 0.0 | 50.0 | Hz | %%IAIP2005A |  | AIP2005A | V-2005蓖麻油储罐输送泵控 | YXSYPJT | FCS0102 | ESB Bus/Optical ESB Bus | Analog Input | AAI141-S(16-Channel Current Input) |  | 4 | 2 | 1 | N | 4-20mA |  | 4Wire | Y | -6.25 | 106.25 | [20 empty] | No conversion | [38 empty] | N | N |  |  | HCP2005A | [10 empty] | \XYSY\FCS0102\MLD-DV |  |  |  | HCP2005A | MLD-DV | %%IUUUXYYY0301 |  |  |  |  | REVERSE
|  | AI-P2007A | AI | V-2007MDI储罐输送泵频率显示 | 0.0 | 50.0 | Hz | %%IAIP2007A |  | AIP2007A | V-2007MDI储罐输送泵控制 | YXSYPJT | FCS0102 | ESB Bus/Optical ESB Bus | Analog Input | AAI141-S(16-Channel Current Input) |  | 4 | 2 | 2 | N | 4-20mA |  | 4Wire | Y | -6.25 | 106.25 | [20 empty] | No conversion | [38 empty] | N | N |  |  | HCP2007A | [10 empty] | \XYSY\FCS0102\MLD-DV |  |  |  | HCP2007A | MLD-DV | %%IUUUXYYY0301 |  |  |  |  | REVERSE
|  | AI-P2006A | AI | V-2006蓖麻油储罐输送泵频率显示 | 0.0 | 50.0 | Hz | %%IAIP2006A |  | AIP2006A | V-2006蓖麻油储罐输送泵控 | YXSYPJT | FCS0102 | ESB Bus/Optical ESB Bus | Analog Input | AAI141-S(16-Channel Current Input) |  | 4 | 2 | 3 | N | 4-20mA |  | 4Wire | Y | -6.25 | 106.25 | [20 empty] | No conversion | [38 empty] | N | N |  |  | HCP2006A | [10 empty] | \XYSY\FCS0102\MLD-DV |  |  |  | HCP2006A | MLD-DV | %%IUUUXYYY0301 |  |  |  |  | REVERSE
|  | AI-P2008A | AI | V-2008MDI储罐输送泵频率显示 | 0.0 | 50.0 | Hz | %%IAIP2008A |  | AIP2008A | V-2008MDI储罐输送泵控制 | YXSYPJT | FCS0102 | ESB Bus/Optical ESB Bus | Analog Input | AAI141-S(16-Channel Current Input) |  | 4 | 2 | 4 | N | 4-20mA |  | 4Wire | Y | -6.25 | 106.25 | [20 empty] | No conversion | [38 empty] | N | N |  |  | HCP2008A | [10 empty] | \XYSY\FCS0102\MLD-DV |  |  |  | HCP2008A | MLD-DV | %%IUUUXYYY0301 |  |  |  |  | REVERSE
|  | AI-P0612 | AI | 送车间循环水泵1号频率显示 | 0.0 | 50.0 | Hz | %%IAIP0612 |  | AIP0612 | 送车间循环水泵1号控制 | YXSYPJT | FCS0102 | ESB Bus/Optical ESB Bus | Analog Input | AAI141-S(16-Channel Current Input) |  | 4 | 2 | 5 | N | 4-20mA |  | 4Wire | Y | -6.25 | 106.25 | [20 empty] | No conversion | [38 empty] | N | N |  |  | HCP0612 | [10 empty] | \XYSY\FCS0102\MLD-DV |  |  |  | HCP0612 | MLD-DV | %%IUUUXYYY0301 |  |  |  |  | REVERSE
|  | AI-P0611 | AI | 送车间循环水泵2号频率显示 | 0.0 | 50.0 | Hz | %%IAIP0611 |  | AIP0611 | 送车间循环水泵2号控制 | YXSYPJT | FCS0102 | ESB Bus/Optical ESB Bus | Analog Input | AAI141-S(16-Channel Current Input) |  | 4 | 2 | 6 | N | 4-20mA |  | 4Wire | Y | -6.25 | 106.25 | [20 empty] | No conversion | [38 empty] | N | N |  |  | HCP0611 | [10 empty] | \XYSY\FCS0102\MLD-DV |  |  |  | HCP0611 | MLD-DV | %%IUUUXYYY0301 |  |  |  |  | REVERSE
|  | AI-P0621 | AI | 送冷冻机循环水泵频率显示 | 0.0 | 50.0 | Hz | %%IAIP0621 |  | AIP0621 | 送冷冻机循环水泵控制 | YXSYPJT | FCS0102 | ESB Bus/Optical ESB Bus | Analog Input | AAI141-S(16-Channel Current Input) |  | 4 | 2 | 7 | N | 4-20mA |  | 4Wire | Y | -6.25 | 106.25 | [20 empty] | No conversion | [38 empty] | N | N |  |  | HCP0621 | [10 empty] | \XYSY\FCS0102\MLD-DV |  |  |  | HCP0621 | MLD-DV | %%IUUUXYYY0301 |  |  |  |  | REVERSE
|  | AI-P0619 | AI | 冷冻水送真空泵频率显示 | 0.0 | 50.0 | Hz | %%IAIP0619 |  | AIP0619 | 冷冻水送真空泵控制 | YXSYPJT | FCS0102 | ESB Bus/Optical ESB Bus | Analog Input | AAI141-S(16-Channel Current Input) |  | 4 | 2 | 8 | N | 4-20mA |  | 4Wire | Y | -6.25 | 106.25 | [20 empty] | No conversion | [38 empty] | N | N |  |  | HCP0619 | [10 empty] | \XYSY\FCS0102\MLD-DV |  |  |  | HCP0619 | MLD-DV | %%IUUUXYYY0301 |  |  |  |  | REVERSE
|  | AI-P0615 | AI | 冷冻机与冷冻水箱泵频率显示 | 0.0 | 50.0 | Hz | %%IAIP0615 |  | AIP0615 | 冷冻机与冷冻水箱泵控制 | YXSYPJT | FCS0102 | ESB Bus/Optical ESB Bus | Analog Input | AAI141-S(16-Channel Current Input) |  | 4 | 2 | 9 | N | 4-20mA |  | 4Wire | Y | -6.25 | 106.25 | [20 empty] | No conversion | [38 empty] | N | N |  |  | HCP0615 | [10 empty] | \XYSY\FCS0102\MLD-DV |  |  |  | HCP0615 | MLD-DV | %%IUUUXYYY0301 |  |  |  |  | REVERSE
|  | AI-P0613 | AI | 冷冻水出水泵(供甲丙)频率显示 | 0.0 | 50.0 | Hz | %%IAIP0613 |  | AIP0613 | 冷冻水出水泵(供甲丙)控制 | YXSYPJT | FCS0102 | ESB Bus/Optical ESB Bus | Analog Input | AAI141-S(16-Channel Current Input) |  | 4 | 2 | 10 | N | 4-20mA |  | 4Wire | Y | -6.25 | 106.25 | [20 empty] | No conversion | [38 empty] | N | N |  |  | HCP0613 | [10 empty] | \XYSY\FCS0102\MLD-DV |  |  |  | HCP0613 | MLD-DV | %%IUUUXYYY0301 |  |  |  |  | REVERSE
|  | AI-P0614 | AI | 冷冻水出水泵(供甲丙备用)频率显示 | 0.0 | 50.0 | Hz | %%IAIP0614 |  | AIP0614 | 冷冻水出水泵(供甲丙备)控 | YXSYPJT | FCS0102 | ESB Bus/Optical ESB Bus | Analog Input | AAI141-S(16-Channel Current Input) |  | 4 | 2 | 11 | N | 4-20mA |  | 4Wire | Y | -6.25 | 106.25 | [20 empty] | No conversion | [38 empty] | N | N |  |  | HCP0614 | [10 empty] | \XYSY\FCS0102\MLD-DV |  |  |  | HCP0614 | MLD-DV | %%IUUUXYYY0301 |  |  |  |  | REVERSE
|  | F0102N4S2C12 | AI | AI spare | 0.0 | 100.0 | % | %%F0102N4S2C12 |  | F0102N4S2C12 |  | YXSYPJT | FCS0102 | ESB Bus/Optical ESB Bus | Analog Input | AAI141-S(16-Channel Current Input) |  | 4 | 2 | 12 | N | 4-20mA |  | 4Wire | Y | -6.25 | 106.25 | [20 empty] | No conversion | [38 empty] | N | N |  |  | F0102N4S2C12 | [10 empty] | \XYSY\FCS0102\PVI |  |  |  | F0102N4S2C12 | PVI | %%IUUUXYYY0601
|  | F0102N4S2C13 | AI | AI spare | 0.0 | 100.0 | % | %%F0102N4S2C13 |  | F0102N4S2C13 |  | YXSYPJT | FCS0102 | ESB Bus/Optical ESB Bus | Analog Input | AAI141-S(16-Channel Current Input) |  | 4 | 2 | 13 | N | 4-20mA |  | 4Wire | Y | -6.25 | 106.25 | [20 empty] | No conversion | [38 empty] | N | N |  |  | F0102N4S2C13 | [10 empty] | \XYSY\FCS0102\PVI |  |  |  | F0102N4S2C13 | PVI | %%IUUUXYYY0601
|  | F0102N4S2C14 | AI | AI spare | 0.0 | 100.0 | % | %%F0102N4S2C14 |  | F0102N4S2C14 |  | YXSYPJT | FCS0102 | ESB Bus/Optical ESB Bus | Analog Input | AAI141-S(16-Channel Current Input) |  | 4 | 2 | 14 | N | 4-20mA |  | 4Wire | Y | -6.25 | 106.25 | [20 empty] | No conversion | [38 empty] | N | N |  |  | F0102N4S2C14 | [10 empty] | \XYSY\FCS0102\PVI |  |  |  | F0102N4S2C14 | PVI | %%IUUUXYYY0601
|  | F0102N4S2C15 | AI | AI spare | 0.0 | 100.0 | % | %%F0102N4S2C15 |  | F0102N4S2C15 |  | YXSYPJT | FCS0102 | ESB Bus/Optical ESB Bus | Analog Input | AAI141-S(16-Channel Current Input) |  | 4 | 2 | 15 | N | 4-20mA |  | 4Wire | Y | -6.25 | 106.25 | [20 empty] | No conversion | [38 empty] | N | N |  |  | F0102N4S2C15 | [10 empty] | \XYSY\FCS0102\PVI |  |  |  | F0102N4S2C15 | PVI | %%IUUUXYYY0601
|  | F0102N4S2C16 | AI | AI spare | 0.0 | 100.0 | % | %%F0102N4S2C16 |  | F0102N4S2C16 |  | YXSYPJT | FCS0102 | ESB Bus/Optical ESB Bus | Analog Input | AAI141-S(16-Channel Current Input) |  | 4 | 2 | 16 | N | 4-20mA |  | 4Wire | Y | -6.25 | 106.25 | [20 empty] | No conversion | [38 empty] | N | N |  |  | F0102N4S2C16 | [10 empty] | \XYSY\FCS0102\PVI |  |  |  | F0102N4S2C16 | PVI | %%IUUUXYYY0601
|  | HV-0205-12 | AO | D-0205聚乙烯醇水溶液温度调节阀 | 0.0 | 100.0 | % | %%OHV020512 |  | TICA0205 | D-0205聚乙烯醇水溶液温控 | YXSYPJT | FCS0102 | ESB Bus/Optical ESB Bus | Analog Output | AAI543-S(16-Channel Current Output, Isolated) |  | 1 | 3 | 1 | N | 4-20mA | [10 empty] | Direct |  |  |  |  | Maintain Current Value | [48 empty] | N | N |  |  | TICA0205 | [10 empty] | \XYSY\FCS0102\PID |  |  |  | TICA0205 | PID | %%TERM_0002
|  | HC-D0205 | AO | D0205中间釜电机频率调节 | 0.0 | 50.0 | Hz | %%OHCD0205 |  | HCD0205 | D0205中间釜电机控制 | YXSYPJT | FCS0102 | ESB Bus/Optical ESB Bus | Analog Output | AAI543-S(16-Channel Current Output, Isolated) |  | 1 | 3 | 2 | N | 4-20mA | [10 empty] | Direct |  |  |  |  | Maintain Current Value | [48 empty] | N | N |  |  | HCD0205 | [10 empty] | \XYSY\FCS0102\MLD-DV |  |  |  | HCD0205 | MLD-DV | %%OUUUXYYY0302
|  | HC-DY0108 | AO | D0108分散釜副电机频率调节 | 0.0 | 50.0 | Hz | %%OHCDY0108 |  | HCDY0108 | D0108分散釜副电机控制 | YXSYPJT | FCS0102 | ESB Bus/Optical ESB Bus | Analog Output | AAI543-S(16-Channel Current Output, Isolated) |  | 1 | 3 | 3 | N | 4-20mA | [10 empty] | Direct |  |  |  |  | Maintain Current Value | [48 empty] | N | N |  |  | HCDY0108 | [10 empty] | \XYSY\FCS0102\MLD-DV |  |  |  | HCDY0108 | MLD-DV | %%OUUUXYYY0302
|  | HC-D0108 | AO | D0108分散釜主电机频率调节 | 0.0 | 50.0 | Hz | %%OHCD0108 |  | HCD0108 | D0108分散釜主电机控制 | YXSYPJT | FCS0102 | ESB Bus/Optical ESB Bus | Analog Output | AAI543-S(16-Channel Current Output, Isolated) |  | 1 | 3 | 4 | N | 4-20mA | [10 empty] | Direct |  |  |  |  | Maintain Current Value | [48 empty] | N | N |  |  | HCD0108 | [10 empty] | \XYSY\FCS0102\MLD-DV |  |  |  | HCD0108 | MLD-DV | %%OUUUXYYY0302
|  | HC-DY0109 | AO | D0109分散釜副电机频率调节 | 0.0 | 50.0 | Hz | %%OHCDY0109 |  | HCDY0109 | D0109分散釜副电机控制 | YXSYPJT | FCS0102 | ESB Bus/Optical ESB Bus | Analog Output | AAI543-S(16-Channel Current Output, Isolated) |  | 1 | 3 | 5 | N | 4-20mA | [10 empty] | Direct |  |  |  |  | Maintain Current Value | [48 empty] | N | N |  |  | HCDY0109 | [10 empty] | \XYSY\FCS0102\MLD-DV |  |  |  | HCDY0109 | MLD-DV | %%OUUUXYYY0302
|  | HC-D0109 | AO | D0109分散釜主电机频率调节 | 0.0 | 50.0 | Hz | %%OHCD0109 |  | HCD0109 | D0109分散釜主电机控制 | YXSYPJT | FCS0102 | ESB Bus/Optical ESB Bus | Analog Output | AAI543-S(16-Channel Current Output, Isolated) |  | 1 | 3 | 6 | N | 4-20mA | [10 empty] | Direct |  |  |  |  | Maintain Current Value | [48 empty] | N | N |  |  | HCD0109 | [10 empty] | \XYSY\FCS0102\MLD-DV |  |  |  | HCD0109 | MLD-DV | %%OUUUXYYY0302
|  | HC-DY0110 | AO | D0110分散釜主电机频率调节 | 0.0 | 50.0 | Hz | %%OHCDY0110 |  | HCDY0110 | D0110分散釜主电机控制 | YXSYPJT | FCS0102 | ESB Bus/Optical ESB Bus | Analog Output | AAI543-S(16-Channel Current Output, Isolated) |  | 1 | 3 | 7 | N | 4-20mA | [10 empty] | Direct |  |  |  |  | Maintain Current Value | [48 empty] | N | N |  |  | HCDY0110 | [10 empty] | \XYSY\FCS0102\MLD-DV |  |  |  | HCDY0110 | MLD-DV | %%OUUUXYYY0302 |  |  |  |  | REVERSE
|  | HC-D0110 | AO | D0110分散釜副电机频率调节 | 0.0 | 50.0 | Hz | %%OHCD0110 |  | HCD0110 | D0110分散釜副电机控制 | YXSYPJT | FCS0102 | ESB Bus/Optical ESB Bus | Analog Output | AAI543-S(16-Channel Current Output, Isolated) |  | 1 | 3 | 8 | N | 4-20mA | [10 empty] | Direct |  |  |  |  | Maintain Current Value | [48 empty] | N | N |  |  | HCD0110 | [10 empty] | \XYSY\FCS0102\MLD-DV |  |  |  | HCD0110 | MLD-DV | %%OUUUXYYY0302
|  | HC-DY0111 | AO | D0111分散釜主电机频率调节 | 0.0 | 50.0 | Hz | %%OHCDY0111 |  | HCDY0111 | D0111分散釜主电机控制 | YXSYPJT | FCS0102 | ESB Bus/Optical ESB Bus | Analog Output | AAI543-S(16-Channel Current Output, Isolated) |  | 1 | 3 | 9 | N | 4-20mA | [10 empty] | Direct |  |  |  |  | Maintain Current Value | [48 empty] | N | N |  |  | HCDY0111 | [10 empty] | \XYSY\FCS0102\MLD-DV |  |  |  | HCDY0111 | MLD-DV | %%OUUUXYYY0302 |  |  |  |  | REVERSE
|  | HC-D0111 | AO | D0111分散釜副电机频率调节 | 0.0 | 50.0 | Hz | %%OHCD0111 |  | HCD0111 | D0111分散釜副电机控制 | YXSYPJT | FCS0102 | ESB Bus/Optical ESB Bus | Analog Output | AAI543-S(16-Channel Current Output, Isolated) |  | 1 | 3 | 10 | N | 4-20mA | [10 empty] | Direct |  |  |  |  | Maintain Current Value | [48 empty] | N | N |  |  | HCD0111 | [10 empty] | \XYSY\FCS0102\MLD-DV |  |  |  | HCD0111 | MLD-DV | %%OUUUXYYY0302
|  | HC-VY1110 | AO | V1110搅拌釜副电机频率调节 | 0.0 | 50.0 | Hz | %%OHCVY1110 |  | HCVY1110 | V1110搅拌釜副电机控制 | YXSYPJT | FCS0102 | ESB Bus/Optical ESB Bus | Analog Output | AAI543-S(16-Channel Current Output, Isolated) |  | 1 | 3 | 11 | N | 4-20mA | [10 empty] | Direct |  |  |  |  | Maintain Current Value | [48 empty] | N | N |  |  | HCVY1110 | [10 empty] | \XYSY\FCS0102\MLD-DV |  |  |  | HCVY1110 | MLD-DV | %%OUUUXYYY0302
|  | HC-V1110 | AO | V1110搅拌釜主电机频率调节 | 0.0 | 50.0 | Hz | %%OHCV1110 |  | HCV1110 | V1110搅拌釜主电机控制 | YXSYPJT | FCS0102 | ESB Bus/Optical ESB Bus | Analog Output | AAI543-S(16-Channel Current Output, Isolated) |  | 1 | 3 | 12 | N | 4-20mA | [10 empty] | Direct |  |  |  |  | Maintain Current Value | [48 empty] | N | N |  |  | HCV1110 | [10 empty] | \XYSY\FCS0102\MLD-DV |  |  |  | HCV1110 | MLD-DV | %%OUUUXYYY0302
|  | HC-P2002A | AO | V-2002甲苯储罐输送泵频率调节 | 0.0 | 50.0 | Hz | %%OHCP2002A |  | HCP2002A | V-2002甲苯储罐输送泵控制 | YXSYPJT | FCS0102 | ESB Bus/Optical ESB Bus | Analog Output | AAI543-S(16-Channel Current Output, Isolated) |  | 1 | 3 | 13 | N | 4-20mA | [10 empty] | Direct |  |  |  |  | Maintain Current Value | [48 empty] | N | N |  |  | HCP2002A | [10 empty] | \XYSY\FCS0102\MLD-DV |  |  |  | HCP2002A | MLD-DV | %%OUUUXYYY0302
|  | F0102N1S3C14 | AO | AO spare | 0.0 | 100.0 | % | %%F0102N1S3C14 |  | F0102N1S3C14 |  | YXSYPJT | FCS0102 | ESB Bus/Optical ESB Bus | Analog Output | AAI543-S(16-Channel Current Output, Isolated) |  | 1 | 3 | 14 | N | 4-20mA | [10 empty] | Direct |  |  |  |  | Maintain Current Value | [48 empty] | N | N |  |  | F0102N1S3C14 | [10 empty] | \XYSY\FCS0102\MLD-SW |  |  |  | F0102N1S3C14 | MLD-SW | %%OUUUXYYY0201
|  | F0102N1S3C15 | AO | AO spare | 0.0 | 100.0 | % | %%F0102N1S3C15 |  | F0102N1S3C15 |  | YXSYPJT | FCS0102 | ESB Bus/Optical ESB Bus | Analog Output | AAI543-S(16-Channel Current Output, Isolated) |  | 1 | 3 | 15 | N | 4-20mA | [10 empty] | Direct |  |  |  |  | Maintain Current Value | [48 empty] | N | N |  |  | F0102N1S3C15 | [10 empty] | \XYSY\FCS0102\MLD-SW |  |  |  | F0102N1S3C15 | MLD-SW | %%OUUUXYYY0201
|  | F0102N1S3C16 | AO | AO spare | 0.0 | 100.0 | % | %%F0102N1S3C16 |  | F0102N1S3C16 |  | YXSYPJT | FCS0102 | ESB Bus/Optical ESB Bus | Analog Output | AAI543-S(16-Channel Current Output, Isolated) |  | 1 | 3 | 16 | N | 4-20mA | [10 empty] | Direct |  |  |  |  | Maintain Current Value | [48 empty] | N | N |  |  | F0102N1S3C16 | [10 empty] | \XYSY\FCS0102\MLD-SW |  |  |  | F0102N1S3C16 | MLD-SW | %%OUUUXYYY0201
|  | HC-P2005A | AO | V-2005蓖麻油储罐输送泵频率调节 | 0.0 | 50.0 | Hz | %%OHCP2005A |  | HCP2005A | V-2005蓖麻油储罐输送泵控 | YXSYPJT | FCS0102 | ESB Bus/Optical ESB Bus | Analog Output | AAI543-S(16-Channel Current Output, Isolated) |  | 2 | 3 | 1 | N | 4-20mA | [10 empty] | Direct |  |  |  |  | Maintain Current Value | [48 empty] | N | N |  |  | HCP2005A | [10 empty] | \XYSY\FCS0102\MLD-DV |  |  |  | HCP2005A | MLD-DV | %%OUUUXYYY0302
|  | HC-P2007A | AO | V-2007MDI储罐输送泵频率调节 | 0.0 | 50.0 | Hz | %%OHCP2007A |  | HCP2007A | V-2007MDI储罐输送泵控制 | YXSYPJT | FCS0102 | ESB Bus/Optical ESB Bus | Analog Output | AAI543-S(16-Channel Current Output, Isolated) |  | 2 | 3 | 2 | N | 4-20mA | [10 empty] | Direct |  |  |  |  | Maintain Current Value | [48 empty] | N | N |  |  | HCP2007A | [10 empty] | \XYSY\FCS0102\MLD-DV |  |  |  | HCP2007A | MLD-DV | %%OUUUXYYY0302
|  | HC-P2006A | AO | V-2006蓖麻油储罐输送泵频率调节 | 0.0 | 50.0 | Hz | %%OHCP2006A |  | HCP2006A | V-2006蓖麻油储罐输送泵控 | YXSYPJT | FCS0102 | ESB Bus/Optical ESB Bus | Analog Output | AAI543-S(16-Channel Current Output, Isolated) |  | 2 | 3 | 3 | N | 4-20mA | [10 empty] | Direct |  |  |  |  | Maintain Current Value | [48 empty] | N | N |  |  | HCP2006A | [10 empty] | \XYSY\FCS0102\MLD-DV |  |  |  | HCP2006A | MLD-DV | %%OUUUXYYY0302
|  | HC-P2008A | AO | V-2008MDI储罐输送泵频率调节 | 0.0 | 50.0 | Hz | %%OHCP2008A |  | HCP2008A | V-2008MDI储罐输送泵控制 | YXSYPJT | FCS0102 | ESB Bus/Optical ESB Bus | Analog Output | AAI543-S(16-Channel Current Output, Isolated) |  | 2 | 3 | 4 | N | 4-20mA | [10 empty] | Direct |  |  |  |  | Maintain Current Value | [48 empty] | N | N |  |  | HCP2008A | [10 empty] | \XYSY\FCS0102\MLD-DV |  |  |  | HCP2008A | MLD-DV | %%OUUUXYYY0302
|  | HC-P0612 | AO | 送车间循环水泵1号频率调节 | 0.0 | 50.0 | Hz | %%OHCP0612 |  | HCP0612 | 送车间循环水泵1号控制 | YXSYPJT | FCS0102 | ESB Bus/Optical ESB Bus | Analog Output | AAI543-S(16-Channel Current Output, Isolated) |  | 2 | 3 | 5 | N | 4-20mA | [10 empty] | Direct |  |  |  |  | Maintain Current Value | [48 empty] | N | N |  |  | HCP0612 | [10 empty] | \XYSY\FCS0102\MLD-DV |  |  |  | HCP0612 | MLD-DV | %%OUUUXYYY0302
|  | HC-P0611 | AO | 送车间循环水泵2号频率调节 | 0.0 | 50.0 | Hz | %%OHCP0611 |  | HCP0611 | 送车间循环水泵2号控制 | YXSYPJT | FCS0102 | ESB Bus/Optical ESB Bus | Analog Output | AAI543-S(16-Channel Current Output, Isolated) |  | 2 | 3 | 6 | N | 4-20mA | [10 empty] | Direct |  |  |  |  | Maintain Current Value | [48 empty] | N | N |  |  | HCP0611 | [10 empty] | \XYSY\FCS0102\MLD-DV |  |  |  | HCP0611 | MLD-DV | %%OUUUXYYY0302
|  | HC-P0621 | AO | 送冷冻机循环水泵频率调节 | 0.0 | 50.0 | Hz | %%OHCP0621 |  | HCP0621 | 送冷冻机循环水泵控制 | YXSYPJT | FCS0102 | ESB Bus/Optical ESB Bus | Analog Output | AAI543-S(16-Channel Current Output, Isolated) |  | 2 | 3 | 7 | N | 4-20mA | [10 empty] | Direct |  |  |  |  | Maintain Current Value | [48 empty] | N | N |  |  | HCP0621 | [10 empty] | \XYSY\FCS0102\MLD-DV |  |  |  | HCP0621 | MLD-DV | %%OUUUXYYY0302
|  | HC-P0619 | AO | 冷冻水送真空泵频率调节 | 0.0 | 50.0 | Hz | %%OHCP0619 |  | HCP0619 | 冷冻水送真空泵控制 | YXSYPJT | FCS0102 | ESB Bus/Optical ESB Bus | Analog Output | AAI543-S(16-Channel Current Output, Isolated) |  | 2 | 3 | 8 | N | 4-20mA | [10 empty] | Direct |  |  |  |  | Maintain Current Value | [48 empty] | N | N |  |  | HCP0619 | [10 empty] | \XYSY\FCS0102\MLD-DV |  |  |  | HCP0619 | MLD-DV | %%OUUUXYYY0302
|  | HC-P0615 | AO | 冷冻机与冷冻水箱泵频率调节 | 0.0 | 50.0 | Hz | %%OHCP0615 |  | HCP0615 | 冷冻机与冷冻水箱泵控制 | YXSYPJT | FCS0102 | ESB Bus/Optical ESB Bus | Analog Output | AAI543-S(16-Channel Current Output, Isolated) |  | 2 | 3 | 9 | N | 4-20mA | [10 empty] | Direct |  |  |  |  | Maintain Current Value | [48 empty] | N | N |  |  | HCP0615 | [10 empty] | \XYSY\FCS0102\MLD-DV |  |  |  | HCP0615 | MLD-DV | %%OUUUXYYY0302
|  | HC-P0613 | AO | 冷冻水出水泵(供甲丙)频率调节 | 0.0 | 50.0 | Hz | %%OHCP0613 |  | HCP0613 | 冷冻水出水泵(供甲丙)控制 | YXSYPJT | FCS0102 | ESB Bus/Optical ESB Bus | Analog Output | AAI543-S(16-Channel Current Output, Isolated) |  | 2 | 3 | 10 | N | 4-20mA | [10 empty] | Direct |  |  |  |  | Maintain Current Value | [48 empty] | N | N |  |  | HCP0613 | [10 empty] | \XYSY\FCS0102\MLD-DV |  |  |  | HCP0613 | MLD-DV | %%OUUUXYYY0302
|  | HC-P0614 | AO | 冷冻水出水泵(供甲丙备用)频率调节 | 0.0 | 50.0 | Hz | %%OHCP0614 |  | HCP0614 | 冷冻水出水泵(供甲丙备)控 | YXSYPJT | FCS0102 | ESB Bus/Optical ESB Bus | Analog Output | AAI543-S(16-Channel Current Output, Isolated) |  | 2 | 3 | 11 | N | 4-20mA | [10 empty] | Direct |  |  |  |  | Maintain Current Value | [48 empty] | N | N |  |  | HCP0614 | [10 empty] | \XYSY\FCS0102\MLD-DV |  |  |  | HCP0614 | MLD-DV | %%OUUUXYYY0302
|  | F0102N2S3C12 | AO | AO spare | 0.0 | 100.0 | % | %%F0102N2S3C12 |  | F0102N2S3C12 |  | YXSYPJT | FCS0102 | ESB Bus/Optical ESB Bus | Analog Output | AAI543-S(16-Channel Current Output, Isolated) |  | 2 | 3 | 12 | N | 4-20mA | [10 empty] | Direct |  |  |  |  | Maintain Current Value | [48 empty] | N | N |  |  | F0102N2S3C12 | [10 empty] | \XYSY\FCS0102\MLD-SW |  |  |  | F0102N2S3C12 | MLD-SW | %%OUUUXYYY0201
|  | F0102N2S3C13 | AO | AO spare | 0.0 | 100.0 | % | %%F0102N2S3C13 |  | F0102N2S3C13 |  | YXSYPJT | FCS0102 | ESB Bus/Optical ESB Bus | Analog Output | AAI543-S(16-Channel Current Output, Isolated) |  | 2 | 3 | 13 | N | 4-20mA | [10 empty] | Direct |  |  |  |  | Maintain Current Value | [48 empty] | N | N |  |  | F0102N2S3C13 | [10 empty] | \XYSY\FCS0102\MLD-SW |  |  |  | F0102N2S3C13 | MLD-SW | %%OUUUXYYY0201
|  | F0102N2S3C14 | AO | AO spare | 0.0 | 100.0 | % | %%F0102N2S3C14 |  | F0102N2S3C14 |  | YXSYPJT | FCS0102 | ESB Bus/Optical ESB Bus | Analog Output | AAI543-S(16-Channel Current Output, Isolated) |  | 2 | 3 | 14 | N | 4-20mA | [10 empty] | Direct |  |  |  |  | Maintain Current Value | [48 empty] | N | N |  |  | F0102N2S3C14 | [10 empty] | \XYSY\FCS0102\MLD-SW |  |  |  | F0102N2S3C14 | MLD-SW | %%OUUUXYYY0201
|  | F0102N2S3C15 | AO | AO spare | 0.0 | 100.0 | % | %%F0102N2S3C15 |  | F0102N2S3C15 |  | YXSYPJT | FCS0102 | ESB Bus/Optical ESB Bus | Analog Output | AAI543-S(16-Channel Current Output, Isolated) |  | 2 | 3 | 15 | N | 4-20mA | [10 empty] | Direct |  |  |  |  | Maintain Current Value | [48 empty] | N | N |  |  | F0102N2S3C15 | [10 empty] | \XYSY\FCS0102\MLD-SW |  |  |  | F0102N2S3C15 | MLD-SW | %%OUUUXYYY0201
|  | F0102N2S3C16 | AO | AO spare | 0.0 | 100.0 | % | %%F0102N2S3C16 |  | F0102N2S3C16 |  | YXSYPJT | FCS0102 | ESB Bus/Optical ESB Bus | Analog Output | AAI543-S(16-Channel Current Output, Isolated) |  | 2 | 3 | 16 | N | 4-20mA | [10 empty] | Direct |  |  |  |  | Maintain Current Value | [48 empty] | N | N |  |  | F0102N2S3C16 | [10 empty] | \XYSY\FCS0102\MLD-SW |  |  |  | F0102N2S3C16 | MLD-SW | %%OUUUXYYY0201
|  | HZSO-0205-1 | DI | D0205纯水切断阀已开 |  |  |  | HZSO-0205-1 |  | HV0205-1 | D0205纯水切断阀 | YXSYPJT | FCS0102 | ESB Bus/Optical ESB Bus | Status Input | ADV151-P(32-Channel Status Input) |  | 1 | 4 | 1 | N | Status Input | [55 empty] | 全开,,,全开 | Direct | Green | Red | 3 | General |  |  |  | N | N |  |  | HV0205-1 | [10 empty] | \XYSY\FCS0102\SIO-21 |  |  |  | HV0205-1 | SIO-21 | UUUZSO4031 |  |  | 开启,,关闭,开启
|  | HZSC-0205-1 | DI | D0205纯水切断阀已关 |  |  |  | HZSC-0205-1 |  | HV0205-1 | D0205纯水切断阀 | YXSYPJT | FCS0102 | ESB Bus/Optical ESB Bus | Status Input | ADV151-P(32-Channel Status Input) |  | 1 | 4 | 2 | N | Status Input | [55 empty] | 全关,,,全关 | Direct | Green | Red | 3 | General |  |  |  | N | N |  |  | HV0205-1 | [10 empty] | \XYSY\FCS0102\SIO-21 |  |  |  | HV0205-1 | SIO-21 | UUUZSC4031 |  |  | 开启,,关闭,开启
|  | HZSO-0205-7 | DI | D0205循环水上水阀已开 |  |  |  | HZSO-0205-7 |  | HV0205-7 | D0205循环水上水切断阀 | YXSYPJT | FCS0102 | ESB Bus/Optical ESB Bus | Status Input | ADV151-P(32-Channel Status Input) |  | 1 | 4 | 3 | N | Status Input | [55 empty] | 全开,,,全开 | Direct | Green | Red | 3 | General |  |  |  | N | N |  |  | HV0205-7 | [10 empty] | \XYSY\FCS0102\SIO-21 |  |  |  | HV0205-7 | SIO-21 | UUUZSO4031 |  |  | 开启,,关闭,开启
|  | HZSC-0205-7 | DI | D0205循环水上水阀已关 |  |  |  | HZSC-0205-7 |  | HV0205-7 | D0205循环水上水切断阀 | YXSYPJT | FCS0102 | ESB Bus/Optical ESB Bus | Status Input | ADV151-P(32-Channel Status Input) |  | 1 | 4 | 4 | N | Status Input | [55 empty] | 全关,,,全关 | Direct | Green | Red | 3 | General |  |  |  | N | N |  |  | HV0205-7 | [10 empty] | \XYSY\FCS0102\SIO-21 |  |  |  | HV0205-7 | SIO-21 | UUUZSC4031 |  |  | 开启,,关闭,开启
|  | HZSO-0205-8 | DI | D0205蒸汽凝水切断阀已开 |  |  |  | HZSO-0205-8 |  | HV0205-8 | D0205蒸汽凝水切断阀 | YXSYPJT | FCS0102 | ESB Bus/Optical ESB Bus | Status Input | ADV151-P(32-Channel Status Input) |  | 1 | 4 | 5 | N | Status Input | [55 empty] | 全开,,,全开 | Direct | Green | Red | 3 | General |  |  |  | N | N |  |  | HV0205-8 | [10 empty] | \XYSY\FCS0102\SIO-21 |  |  |  | HV0205-8 | SIO-21 | UUUZSO4031 |  |  | 开启,,关闭,开启
|  | HZSC-0205-8 | DI | D0205蒸汽凝水切断阀已关 |  |  |  | HZSC-0205-8 |  | HV0205-8 | D0205蒸汽凝水切断阀 | YXSYPJT | FCS0102 | ESB Bus/Optical ESB Bus | Status Input | ADV151-P(32-Channel Status Input) |  | 1 | 4 | 6 | N | Status Input | [55 empty] | 全关,,,全关 | Direct | Green | Red | 3 | General |  |  |  | N | N |  |  | HV0205-8 | [10 empty] | \XYSY\FCS0102\SIO-21 |  |  |  | HV0205-8 | SIO-21 | UUUZSC4031 |  |  | 开启,,关闭,开启
|  | HZSO-0205-13 | DI | D0205蒸汽凝水切断阀已开 |  |  |  | HZSO-0205-13 |  | HV0205-13 | D0205蒸汽凝水切断阀 | YXSYPJT | FCS0102 | ESB Bus/Optical ESB Bus | Status Input | ADV151-P(32-Channel Status Input) |  | 1 | 4 | 7 | N | Status Input | [55 empty] | 全开,,,全开 | Direct | Green | Red | 3 | General |  |  |  | N | N |  |  | HV0205-13 | [10 empty] | \XYSY\FCS0102\SIO-21 |  |  |  | HV0205-13 | SIO-21 | UUUZSO4031 |  |  | 开启,,关闭,开启
|  | HZSC-0205-13 | DI | D0205蒸汽凝水切断阀已关 |  |  |  | HZSC-0205-13 |  | HV0205-13 | D0205蒸汽凝水切断阀 | YXSYPJT | FCS0102 | ESB Bus/Optical ESB Bus | Status Input | ADV151-P(32-Channel Status Input) |  | 1 | 4 | 8 | N | Status Input | [55 empty] | 全关,,,全关 | Direct | Green | Red | 3 | General |  |  |  | N | N |  |  | HV0205-13 | [10 empty] | \XYSY\FCS0102\SIO-21 |  |  |  | HV0205-13 | SIO-21 | UUUZSC4031 |  |  | 开启,,关闭,开启
|  | HZSO-0205-11 | DI | D0205冷冻水上水阀已开 |  |  |  | HZSO-0205-11 |  | HV0205-11 | D0205冷冻水上水切断阀 | YXSYPJT | FCS0102 | ESB Bus/Optical ESB Bus | Status Input | ADV151-P(32-Channel Status Input) |  | 1 | 4 | 9 | N | Status Input | [55 empty] | 全开,,,全开 | Direct | Green | Red | 3 | General |  |  |  | N | N |  |  | HV0205-11 | [10 empty] | \XYSY\FCS0102\SIO-21 |  |  |  | HV0205-11 | SIO-21 | UUUZSO4031 |  |  | 开启,,关闭,开启
|  | HZSC-0205-11 | DI | D0205冷冻水上水阀已关 |  |  |  | HZSC-0205-11 |  | HV0205-11 | D0205冷冻水上水切断阀 | YXSYPJT | FCS0102 | ESB Bus/Optical ESB Bus | Status Input | ADV151-P(32-Channel Status Input) |  | 1 | 4 | 10 | N | Status Input | [55 empty] | 全关,,,全关 | Direct | Green | Red | 3 | General |  |  |  | N | N |  |  | HV0205-11 | [10 empty] | \XYSY\FCS0102\SIO-21 |  |  |  | HV0205-11 | SIO-21 | UUUZSC4031 |  |  | 开启,,关闭,开启
|  | HZSO-0205-5 | DI | D0205循环水回水阀已开 |  |  |  | HZSO-0205-5 |  | HV0205-5 | D0205循环水回水切断阀 | YXSYPJT | FCS0102 | ESB Bus/Optical ESB Bus | Status Input | ADV151-P(32-Channel Status Input) |  | 1 | 4 | 11 | N | Status Input | [55 empty] | 全开,,,全开 | Direct | Green | Red | 3 | General |  |  |  | N | N |  |  | HV0205-5 | [10 empty] | \XYSY\FCS0102\SIO-21 |  |  |  | HV0205-5 | SIO-21 | UUUZSO4031 |  |  | 开启,,关闭,开启
|  | HZSC-0205-5 | DI | D0205循环水回水阀已关 |  |  |  | HZSC-0205-5 |  | HV0205-5 | D0205循环水回水切断阀 | YXSYPJT | FCS0102 | ESB Bus/Optical ESB Bus | Status Input | ADV151-P(32-Channel Status Input) |  | 1 | 4 | 12 | N | Status Input | [55 empty] | 全关,,,全关 | Direct | Green | Red | 3 | General |  |  |  | N | N |  |  | HV0205-5 | [10 empty] | \XYSY\FCS0102\SIO-21 |  |  |  | HV0205-5 | SIO-21 | UUUZSC4031 |  |  | 开启,,关闭,开启
|  | HZSO-0205-6 | DI | D0205冷冻水回水阀已开 |  |  |  | HZSO-0205-6 |  | HV0205-6 | D0205冷冻水回水切断阀 | YXSYPJT | FCS0102 | ESB Bus/Optical ESB Bus | Status Input | ADV151-P(32-Channel Status Input) |  | 1 | 4 | 13 | N | Status Input | [55 empty] | 全开,,,全开 | Direct | Green | Red | 3 | General |  |  |  | N | N |  |  | HV0205-6 | [10 empty] | \XYSY\FCS0102\SIO-21 |  |  |  | HV0205-6 | SIO-21 | UUUZSO4031 |  |  | 开启,,关闭,开启
|  | HZSC-0205-6 | DI | D0205冷冻水回水阀已关 |  |  |  | HZSC-0205-6 |  | HV0205-6 | D0205冷冻水回水切断阀 | YXSYPJT | FCS0102 | ESB Bus/Optical ESB Bus | Status Input | ADV151-P(32-Channel Status Input) |  | 1 | 4 | 14 | N | Status Input | [55 empty] | 全关,,,全关 | Direct | Green | Red | 3 | General |  |  |  | N | N |  |  | HV0205-6 | [10 empty] | \XYSY\FCS0102\SIO-21 |  |  |  | HV0205-6 | SIO-21 | UUUZSC4031 |  |  | 开启,,关闭,开启
|  | HZSO-D0101 | DI | D-0101气动隔膜泵运行 |  |  |  | HZSO-D0101 |  | HVD0101 | D-0101气动隔膜泵 | YXSYPJT | FCS0102 | ESB Bus/Optical ESB Bus | Status Input | ADV151-P(32-Channel Status Input) |  | 1 | 4 | 15 | N | Status Input | [55 empty] | ON,,OFF,ON | Direct | Green | Red | 3 | General |  |  |  | N | N |  |  | HVD0101 | [10 empty] | \XYSY\FCS0102\SIO-11 |  |  |  | HVD0101 | SIO-11 | UUUZSO4031 |  |  | 开启,,关闭,开启
|  | HZSO-D0102 | DI | D-0102气动隔膜泵运行 |  |  |  | HZSO-D0102 |  | HVD0102 | D-0102气动隔膜泵 | YXSYPJT | FCS0102 | ESB Bus/Optical ESB Bus | Status Input | ADV151-P(32-Channel Status Input) |  | 1 | 4 | 16 | N | Status Input | [55 empty] | ON,,OFF,ON | Direct | Green | Red | 3 | General |  |  |  | N | N |  |  | HVD0102 | [10 empty] | \XYSY\FCS0102\SIO-11 |  |  |  | HVD0102 | SIO-11 | UUUZSO4031 |  |  | 开启,,关闭,开启
|  | HZSO-D0103 | DI | D-0103气动隔膜泵运行 |  |  |  | HZSO-D0103 |  | HVD0103 | D-0103气动隔膜泵 | YXSYPJT | FCS0102 | ESB Bus/Optical ESB Bus | Status Input | ADV151-P(32-Channel Status Input) |  | 1 | 4 | 17 | N | Status Input | [55 empty] | ON,,OFF,ON | Direct | Green | Red | 3 | General |  |  |  | N | N |  |  | HVD0103 | [10 empty] | \XYSY\FCS0102\SIO-11 |  |  |  | HVD0103 | SIO-11 | UUUZSO4031 |  |  | 开启,,关闭,开启
|  | HZSO-D0104 | DI | D-0104气动隔膜泵运行 |  |  |  | HZSO-D0104 |  | HVD0104 | D-0104气动隔膜泵 | YXSYPJT | FCS0102 | ESB Bus/Optical ESB Bus | Status Input | ADV151-P(32-Channel Status Input) |  | 1 | 4 | 18 | N | Status Input | [55 empty] | ON,,OFF,ON | Direct | Green | Red | 3 | General |  |  |  | N | N |  |  | HVD0104 | [10 empty] | \XYSY\FCS0102\SIO-11 |  |  |  | HVD0104 | SIO-11 | UUUZSO4031 |  |  | 开启,,关闭,开启
|  | HZSO-D0105 | DI | D-0105气动隔膜泵运行 |  |  |  | HZSO-D0105 |  | HVD0105 | D-0105气动隔膜泵 | YXSYPJT | FCS0102 | ESB Bus/Optical ESB Bus | Status Input | ADV151-P(32-Channel Status Input) |  | 1 | 4 | 19 | N | Status Input | [55 empty] | ON,,OFF,ON | Direct | Green | Red | 3 | General |  |  |  | N | N |  |  | HVD0105 | [10 empty] | \XYSY\FCS0102\SIO-11 |  |  |  | HVD0105 | SIO-11 | UUUZSO4031 |  |  | 开启,,关闭,开启
|  | HZSO-D0106 | DI | D-0106气动隔膜泵运行 |  |  |  | HZSO-D0106 |  | HVD0106 | D-0106气动隔膜泵 | YXSYPJT | FCS0102 | ESB Bus/Optical ESB Bus | Status Input | ADV151-P(32-Channel Status Input) |  | 1 | 4 | 20 | N | Status Input | [55 empty] | ON,,OFF,ON | Direct | Green | Red | 3 | General |  |  |  | N | N |  |  | HVD0106 | [10 empty] | \XYSY\FCS0102\SIO-11 |  |  |  | HVD0106 | SIO-11 | UUUZSO4031 |  |  | 开启,,关闭,开启
|  | HZSO-D0107 | DI | D-0107气动隔膜泵运行 |  |  |  | HZSO-D0107 |  | HVD0107 | D-0107气动隔膜泵 | YXSYPJT | FCS0102 | ESB Bus/Optical ESB Bus | Status Input | ADV151-P(32-Channel Status Input) |  | 1 | 4 | 21 | N | Status Input | [55 empty] | ON,,OFF,ON | Direct | Green | Red | 3 | General |  |  |  | N | N |  |  | HVD0107 | [10 empty] | \XYSY\FCS0102\SIO-11 |  |  |  | HVD0107 | SIO-11 | UUUZSO4031 |  |  | 开启,,关闭,开启
|  | F0102N1S4C22 | DI | DI spare | [7 empty] | YXSYPJT | FCS0102 | ESB Bus/Optical ESB Bus | Status Input | ADV151-P(32-Channel Status Input) |  | 1 | 4 | 22 | N | Status Input
|  | F0102N1S4C23 | DI | DI spare | [7 empty] | YXSYPJT | FCS0102 | ESB Bus/Optical ESB Bus | Status Input | ADV151-P(32-Channel Status Input) |  | 1 | 4 | 23 | N | Status Input
|  | F0102N1S4C24 | DI | DI spare | [7 empty] | YXSYPJT | FCS0102 | ESB Bus/Optical ESB Bus | Status Input | ADV151-P(32-Channel Status Input) |  | 1 | 4 | 24 | N | Status Input
|  | F0102N1S4C25 | DI | DI spare | [7 empty] | YXSYPJT | FCS0102 | ESB Bus/Optical ESB Bus | Status Input | ADV151-P(32-Channel Status Input) |  | 1 | 4 | 25 | N | Status Input
|  | F0102N1S4C26 | DI | DI spare | [7 empty] | YXSYPJT | FCS0102 | ESB Bus/Optical ESB Bus | Status Input | ADV151-P(32-Channel Status Input) |  | 1 | 4 | 26 | N | Status Input
|  | F0102N1S4C27 | DI | DI spare | [7 empty] | YXSYPJT | FCS0102 | ESB Bus/Optical ESB Bus | Status Input | ADV151-P(32-Channel Status Input) |  | 1 | 4 | 27 | N | Status Input
|  | F0102N1S4C28 | DI | DI spare | [7 empty] | YXSYPJT | FCS0102 | ESB Bus/Optical ESB Bus | Status Input | ADV151-P(32-Channel Status Input) |  | 1 | 4 | 28 | N | Status Input
|  | F0102N1S4C29 | DI | DI spare | [7 empty] | YXSYPJT | FCS0102 | ESB Bus/Optical ESB Bus | Status Input | ADV151-P(32-Channel Status Input) |  | 1 | 4 | 29 | N | Status Input
|  | F0102N1S4C30 | DI | DI spare | [7 empty] | YXSYPJT | FCS0102 | ESB Bus/Optical ESB Bus | Status Input | ADV151-P(32-Channel Status Input) |  | 1 | 4 | 30 | N | Status Input
|  | F0102N1S4C31 | DI | DI spare | [7 empty] | YXSYPJT | FCS0102 | ESB Bus/Optical ESB Bus | Status Input | ADV151-P(32-Channel Status Input) |  | 1 | 4 | 31 | N | Status Input
|  | F0102N1S4C32 | DI | DI spare | [7 empty] | YXSYPJT | FCS0102 | ESB Bus/Optical ESB Bus | Status Input | ADV151-P(32-Channel Status Input) |  | 1 | 4 | 32 | N | Status Input
|  | HZSO-0213-1 | DI | D-0213计量罐入口阀已开 |  |  |  | HZSO-0213-1 |  | HV0213-1 | D0213蓖麻油计量罐入口阀 | YXSYPJT | FCS0102 | ESB Bus/Optical ESB Bus | Status Input | ADV151-P(32-Channel Status Input) |  | 1 | 5 | 1 | N | Status Input | [55 empty] | 全开,,,全开 | Direct | Green | Red | 3 | General |  |  |  | N | N |  |  | HV0213-1 | [10 empty] | \XYSY\FCS0102\SIO-21 |  |  |  | HV0213-1 | SIO-21 | UUUZSO4031 |  |  | 开启,,关闭,开启
|  | HZSC-0213-1 | DI | D-0213计量罐入口阀已关 |  |  |  | HZSC-0213-1 |  | HV0213-1 | D0213蓖麻油计量罐入口阀 | YXSYPJT | FCS0102 | ESB Bus/Optical ESB Bus | Status Input | ADV151-P(32-Channel Status Input) |  | 1 | 5 | 2 | N | Status Input | [55 empty] | 全关,,,全关 | Direct | Green | Red | 3 | General |  |  |  | N | N |  |  | HV0213-1 | [10 empty] | \XYSY\FCS0102\SIO-21 |  |  |  | HV0213-1 | SIO-21 | UUUZSC4031 |  |  | 开启,,关闭,开启
|  | HZSO-0213-2 | DI | D-0213计量罐出口阀已开 |  |  |  | HZSO-0213-2 |  | HV0213-2 | D0213蓖麻油计量罐出口阀 | YXSYPJT | FCS0102 | ESB Bus/Optical ESB Bus | Status Input | ADV151-P(32-Channel Status Input) |  | 1 | 5 | 3 | N | Status Input | [55 empty] | 全开,,,全开 | Direct | Green | Red | 3 | General |  |  |  | N | N |  |  | HV0213-2 | [10 empty] | \XYSY\FCS0102\SIO-21 |  |  |  | HV0213-2 | SIO-21 | UUUZSO4031 |  |  | 开启,,关闭,开启
|  | HZSC-0213-2 | DI | D-0213计量罐出口阀已关 |  |  |  | HZSC-0213-2 |  | HV0213-2 | D0213蓖麻油计量罐出口阀 | YXSYPJT | FCS0102 | ESB Bus/Optical ESB Bus | Status Input | ADV151-P(32-Channel Status Input) |  | 1 | 5 | 4 | N | Status Input | [55 empty] | 全关,,,全关 | Direct | Green | Red | 3 | General |  |  |  | N | N |  |  | HV0213-2 | [10 empty] | \XYSY\FCS0102\SIO-21 |  |  |  | HV0213-2 | SIO-21 | UUUZSC4031 |  |  | 开启,,关闭,开启
|  | HZSO-0217 | DI | V-0217粉料仓下料阀已开 |  |  |  | HZSO-0217 |  | HV0217 | V0217粉料仓下料切断阀 | YXSYPJT | FCS0102 | ESB Bus/Optical ESB Bus | Status Input | ADV151-P(32-Channel Status Input) |  | 1 | 5 | 5 | N | Status Input | [55 empty] | 全开,,,全开 | Direct | Green | Red | 3 | General |  |  |  | N | N |  |  | HV0217 | [10 empty] | \XYSY\FCS0102\SIO-21 |  |  |  | HV0217 | SIO-21 | UUUZSO4031 |  |  | 开启,,关闭,开启
|  | HZSC-0217 | DI | V-0217粉料仓下料阀已关 |  |  |  | HZSC-0217 |  | HV0217 | V0217粉料仓下料切断阀 | YXSYPJT | FCS0102 | ESB Bus/Optical ESB Bus | Status Input | ADV151-P(32-Channel Status Input) |  | 1 | 5 | 6 | N | Status Input | [55 empty] | 全关,,,全关 | Direct | Green | Red | 3 | General |  |  |  | N | N |  |  | HV0217 | [10 empty] | \XYSY\FCS0102\SIO-21 |  |  |  | HV0217 | SIO-21 | UUUZSC4031 |  |  | 开启,,关闭,开启
|  | HZSO-0218 | DI | V-0218粉料仓下料阀已开 |  |  |  | HZSO-0218 |  | HV0218 | V0218粉料仓下料切断阀 | YXSYPJT | FCS0102 | ESB Bus/Optical ESB Bus | Status Input | ADV151-P(32-Channel Status Input) |  | 1 | 5 | 7 | N | Status Input | [55 empty] | 全开,,,全开 | Direct | Green | Red | 3 | General |  |  |  | N | N |  |  | HV0218 | [10 empty] | \XYSY\FCS0102\SIO-21 |  |  |  | HV0218 | SIO-21 | UUUZSO4031 |  |  | 开启,,关闭,开启
|  | HZSC-0218 | DI | V-0218粉料仓下料阀已关 |  |  |  | HZSC-0218 |  | HV0218 | V0218粉料仓下料切断阀 | YXSYPJT | FCS0102 | ESB Bus/Optical ESB Bus | Status Input | ADV151-P(32-Channel Status Input) |  | 1 | 5 | 8 | N | Status Input | [55 empty] | 全关,,,全关 | Direct | Green | Red | 3 | General |  |  |  | N | N |  |  | HV0218 | [10 empty] | \XYSY\FCS0102\SIO-21 |  |  |  | HV0218 | SIO-21 | UUUZSC4031 |  |  | 开启,,关闭,开启
|  | HZSO-0108-1 | DI | D0108轻质碳酸钙阀已开 |  |  |  | HZSO-0108-1 |  | HV0108-1 | D0108轻质碳酸钙切断阀 | YXSYPJT | FCS0102 | ESB Bus/Optical ESB Bus | Status Input | ADV151-P(32-Channel Status Input) |  | 1 | 5 | 9 | N | Status Input | [55 empty] | 全开,,,全开 | Direct | Green | Red | 3 | General |  |  |  | N | N |  |  | HV0108-1 | [10 empty] | \XYSY\FCS0102\SIO-21 |  |  |  | HV0108-1 | SIO-21 | UUUZSO4031 |  |  | 开启,,关闭,开启
|  | HZSC-0108-1 | DI | D0108轻质碳酸钙阀已关 |  |  |  | HZSC-0108-1 |  | HV0108-1 | D0108轻质碳酸钙切断阀 | YXSYPJT | FCS0102 | ESB Bus/Optical ESB Bus | Status Input | ADV151-P(32-Channel Status Input) |  | 1 | 5 | 10 | N | Status Input | [55 empty] | 全关,,,全关 | Direct | Green | Red | 3 | General |  |  |  | N | N |  |  | HV0108-1 | [10 empty] | \XYSY\FCS0102\SIO-21 |  |  |  | HV0108-1 | SIO-21 | UUUZSC4031 |  |  | 开启,,关闭,开启
|  | HZSO-0108-2 | DI | D0108重质碳酸钙阀已开 |  |  |  | HZSO-0108-2 |  | HV0108-2 | D0108重质碳酸钙切断阀 | YXSYPJT | FCS0102 | ESB Bus/Optical ESB Bus | Status Input | ADV151-P(32-Channel Status Input) |  | 1 | 5 | 11 | N | Status Input | [55 empty] | 全开,,,全开 | Direct | Green | Red | 3 | General |  |  |  | N | N |  |  | HV0108-2 | [10 empty] | \XYSY\FCS0102\SIO-21 |  |  |  | HV0108-2 | SIO-21 | UUUZSO4031 |  |  | 开启,,关闭,开启
|  | HZSC-0108-2 | DI | D0108重质碳酸钙阀已关 |  |  |  | HZSC-0108-2 |  | HV0108-2 | D0108重质碳酸钙切断阀 | YXSYPJT | FCS0102 | ESB Bus/Optical ESB Bus | Status Input | ADV151-P(32-Channel Status Input) |  | 1 | 5 | 12 | N | Status Input | [55 empty] | 全关,,,全关 | Direct | Green | Red | 3 | General |  |  |  | N | N |  |  | HV0108-2 | [10 empty] | \XYSY\FCS0102\SIO-21 |  |  |  | HV0108-2 | SIO-21 | UUUZSC4031 |  |  | 开启,,关闭,开启
|  | HZSO-0108-3 | DI | D0108蓖麻油切断阀已开 |  |  |  | HZSO-0108-3 |  | HV0108-3 | D0108蓖麻油切断阀 | YXSYPJT | FCS0102 | ESB Bus/Optical ESB Bus | Status Input | ADV151-P(32-Channel Status Input) |  | 1 | 5 | 13 | N | Status Input | [55 empty] | 全开,,,全开 | Direct | Green | Red | 3 | General |  |  |  | N | N |  |  | HV0108-3 | [10 empty] | \XYSY\FCS0102\SIO-21 |  |  |  | HV0108-3 | SIO-21 | UUUZSO4031 |  |  | 开启,,关闭,开启
|  | HZSC-0108-3 | DI | D0108蓖麻油切断阀已关 |  |  |  | HZSC-0108-3 |  | HV0108-3 | D0108蓖麻油切断阀 | YXSYPJT | FCS0102 | ESB Bus/Optical ESB Bus | Status Input | ADV151-P(32-Channel Status Input) |  | 1 | 5 | 14 | N | Status Input | [55 empty] | 全关,,,全关 | Direct | Green | Red | 3 | General |  |  |  | N | N |  |  | HV0108-3 | [10 empty] | \XYSY\FCS0102\SIO-21 |  |  |  | HV0108-3 | SIO-21 | UUUZSC4031 |  |  | 开启,,关闭,开启
|  | HZSO-0108-4 | DI | D0108新型PU密封胶阀已开 |  |  |  | HZSO-0108-4 |  | HV0108-4 | D0108新型聚氨酯密封胶阀 | YXSYPJT | FCS0102 | ESB Bus/Optical ESB Bus | Status Input | ADV151-P(32-Channel Status Input) |  | 1 | 5 | 15 | N | Status Input | [55 empty] | 全开,,,全开 | Direct | Green | Red | 3 | General |  |  |  | N | N |  |  | HV0108-4 | [10 empty] | \XYSY\FCS0102\SIO-21 |  |  |  | HV0108-4 | SIO-21 | UUUZSO4031 |  |  | 开启,,关闭,开启
|  | HZSC-0108-4 | DI | D0108新型PU密封胶阀已关 |  |  |  | HZSC-0108-4 |  | HV0108-4 | D0108新型聚氨酯密封胶阀 | YXSYPJT | FCS0102 | ESB Bus/Optical ESB Bus | Status Input | ADV151-P(32-Channel Status Input) |  | 1 | 5 | 16 | N | Status Input | [55 empty] | 全关,,,全关 | Direct | Green | Red | 3 | General |  |  |  | N | N |  |  | HV0108-4 | [10 empty] | \XYSY\FCS0102\SIO-21 |  |  |  | HV0108-4 | SIO-21 | UUUZSC4031 |  |  | 开启,,关闭,开启
|  | HZSO-0108-5 | DI | D0108循环水回水阀已开 |  |  |  | HZSO-0108-5 |  | HV0108-5 | D0108循环水回水切断阀 | YXSYPJT | FCS0102 | ESB Bus/Optical ESB Bus | Status Input | ADV151-P(32-Channel Status Input) |  | 1 | 5 | 17 | N | Status Input | [55 empty] | 全开,,,全开 | Direct | Green | Red | 3 | General |  |  |  | N | N |  |  | HV0108-5 | [10 empty] | \XYSY\FCS0102\SIO-21 |  |  |  | HV0108-5 | SIO-21 | UUUZSO4031 |  |  | 开启,,关闭,开启
|  | HZSC-0108-5 | DI | D0108循环水回水阀已关 |  |  |  | HZSC-0108-5 |  | HV0108-5 | D0108循环水回水切断阀 | YXSYPJT | FCS0102 | ESB Bus/Optical ESB Bus | Status Input | ADV151-P(32-Channel Status Input) |  | 1 | 5 | 18 | N | Status Input | [55 empty] | 全关,,,全关 | Direct | Green | Red | 3 | General |  |  |  | N | N |  |  | HV0108-5 | [10 empty] | \XYSY\FCS0102\SIO-21 |  |  |  | HV0108-5 | SIO-21 | UUUZSC4031 |  |  | 开启,,关闭,开启
|  | HZSO-0108-6 | DI | D0108冷冻水回水阀已开 |  |  |  | HZSO-0108-6 |  | HV0108-6 | D0108冷冻水回水切断阀 | YXSYPJT | FCS0102 | ESB Bus/Optical ESB Bus | Status Input | ADV151-P(32-Channel Status Input) |  | 1 | 5 | 19 | N | Status Input | [55 empty] | 全开,,,全开 | Direct | Green | Red | 3 | General |  |  |  | N | N |  |  | HV0108-6 | [10 empty] | \XYSY\FCS0102\SIO-21 |  |  |  | HV0108-6 | SIO-21 | UUUZSO4031 |  |  | 开启,,关闭,开启
|  | HZSC-0108-6 | DI | D0108冷冻水回水阀已关 |  |  |  | HZSC-0108-6 |  | HV0108-6 | D0108冷冻水回水切断阀 | YXSYPJT | FCS0102 | ESB Bus/Optical ESB Bus | Status Input | ADV151-P(32-Channel Status Input) |  | 1 | 5 | 20 | N | Status Input | [55 empty] | 全关,,,全关 | Direct | Green | Red | 3 | General |  |  |  | N | N |  |  | HV0108-6 | [10 empty] | \XYSY\FCS0102\SIO-21 |  |  |  | HV0108-6 | SIO-21 | UUUZSC4031 |  |  | 开启,,关闭,开启
|  | HZSO-0108-7 | DI | D0108循环水上水阀已开 |  |  |  | HZSO-0108-7 |  | HV0108-7 | D0108循环水上水切断阀 | YXSYPJT | FCS0102 | ESB Bus/Optical ESB Bus | Status Input | ADV151-P(32-Channel Status Input) |  | 1 | 5 | 21 | N | Status Input | [55 empty] | 全开,,,全开 | Direct | Green | Red | 3 | General |  |  |  | N | N |  |  | HV0108-7 | [10 empty] | \XYSY\FCS0102\SIO-21 |  |  |  | HV0108-7 | SIO-21 | UUUZSO4031 |  |  | 开启,,关闭,开启
|  | HZSC-0108-7 | DI | D0108循环水上水阀已关 |  |  |  | HZSC-0108-7 |  | HV0108-7 | D0108循环水上水切断阀 | YXSYPJT | FCS0102 | ESB Bus/Optical ESB Bus | Status Input | ADV151-P(32-Channel Status Input) |  | 1 | 5 | 22 | N | Status Input | [55 empty] | 全关,,,全关 | Direct | Green | Red | 3 | General |  |  |  | N | N |  |  | HV0108-7 | [10 empty] | \XYSY\FCS0102\SIO-21 |  |  |  | HV0108-7 | SIO-21 | UUUZSC4031 |  |  | 开启,,关闭,开启
|  | HZSO-0108-8 | DI | D0108冷冻水上水阀已开 |  |  |  | HZSO-0108-8 |  | HV0108-8 | D0108冷冻水上水切断阀 | YXSYPJT | FCS0102 | ESB Bus/Optical ESB Bus | Status Input | ADV151-P(32-Channel Status Input) |  | 1 | 5 | 23 | N | Status Input | [55 empty] | 全开,,,全开 | Direct | Green | Red | 3 | General |  |  |  | N | N |  |  | HV0108-8 | [10 empty] | \XYSY\FCS0102\SIO-21 |  |  |  | HV0108-8 | SIO-21 | UUUZSO4031 |  |  | 开启,,关闭,开启
|  | HZSC-0108-8 | DI | D0108冷冻水上水阀已关 |  |  |  | HZSC-0108-8 |  | HV0108-8 | D0108冷冻水上水切断阀 | YXSYPJT | FCS0102 | ESB Bus/Optical ESB Bus | Status Input | ADV151-P(32-Channel Status Input) |  | 1 | 5 | 24 | N | Status Input | [55 empty] | 全关,,,全关 | Direct | Green | Red | 3 | General |  |  |  | N | N |  |  | HV0108-8 | [10 empty] | \XYSY\FCS0102\SIO-21 |  |  |  | HV0108-8 | SIO-21 | UUUZSC4031 |  |  | 开启,,关闭,开启
|  | HZSO-0108-9 | DI | D0108废气去放空阀已开 |  |  |  | HZSO-0108-9 |  | HV0108-9 | D0108废气去放空总管阀 | YXSYPJT | FCS0102 | ESB Bus/Optical ESB Bus | Status Input | ADV151-P(32-Channel Status Input) |  | 1 | 5 | 25 | N | Status Input | [55 empty] | 全开,,,全开 | Direct | Green | Red | 3 | General |  |  |  | N | N |  |  | HV0108-9 | [10 empty] | \XYSY\FCS0102\SIO-21 |  |  |  | HV0108-9 | SIO-21 | UUUZSO4031 |  |  | 开启,,关闭,开启
|  | HZSC-0108-9 | DI | D0108废气去放空阀已关 |  |  |  | HZSC-0108-9 |  | HV0108-9 | D0108废气去放空总管阀 | YXSYPJT | FCS0102 | ESB Bus/Optical ESB Bus | Status Input | ADV151-P(32-Channel Status Input) |  | 1 | 5 | 26 | N | Status Input | [55 empty] | 全关,,,全关 | Direct | Green | Red | 3 | General |  |  |  | N | N |  |  | HV0108-9 | [10 empty] | \XYSY\FCS0102\SIO-21 |  |  |  | HV0108-9 | SIO-21 | UUUZSC4031 |  |  | 开启,,关闭,开启
|  | HZSO-0108-33 | DI | D0108新型PU密封胶阀已开 |  |  |  | HZSO-0108-33 |  | HV0108-33 | D0108新型聚氨酯密封胶阀 | YXSYPJT | FCS0102 | ESB Bus/Optical ESB Bus | Status Input | ADV151-P(32-Channel Status Input) |  | 1 | 5 | 27 | N | Status Input | [55 empty] | 全开,,,全开 | Direct | Green | Red | 3 | General |  |  |  | N | N |  |  | HV0108-33 | [10 empty] | \XYSY\FCS0102\SIO-21 |  |  |  | HV0108-33 | SIO-21 | UUUZSO4031 |  |  | 开启,,关闭,开启
|  | HZSC-0108-33 | DI | D0108新型PU密封胶阀已关 |  |  |  | HZSC-0108-33 |  | HV0108-33 | D0108新型聚氨酯密封胶阀 | YXSYPJT | FCS0102 | ESB Bus/Optical ESB Bus | Status Input | ADV151-P(32-Channel Status Input) |  | 1 | 5 | 28 | N | Status Input | [55 empty] | 全关,,,全关 | Direct | Green | Red | 3 | General |  |  |  | N | N |  |  | HV0108-33 | [10 empty] | \XYSY\FCS0102\SIO-21 |  |  |  | HV0108-33 | SIO-21 | UUUZSC4031 |  |  | 开启,,关闭,开启
|  | HZSO-0108-34 | DI | D0108新型PU密封胶阀已开 |  |  |  | HZSO-0108-34 |  | HV0108-34 | D0108新型聚氨酯密封胶阀 | YXSYPJT | FCS0102 | ESB Bus/Optical ESB Bus | Status Input | ADV151-P(32-Channel Status Input) |  | 1 | 5 | 29 | N | Status Input | [55 empty] | 全开,,,全开 | Direct | Green | Red | 3 | General |  |  |  | N | N |  |  | HV0108-34 | [10 empty] | \XYSY\FCS0102\SIO-21 |  |  |  | HV0108-34 | SIO-21 | UUUZSO4031 |  |  | 开启,,关闭,开启
|  | HZSC-0108-34 | DI | D0108新型PU密封胶阀已关 |  |  |  | HZSC-0108-34 |  | HV0108-34 | D0108新型聚氨酯密封胶阀 | YXSYPJT | FCS0102 | ESB Bus/Optical ESB Bus | Status Input | ADV151-P(32-Channel Status Input) |  | 1 | 5 | 30 | N | Status Input | [55 empty] | 全关,,,全关 | Direct | Green | Red | 3 | General |  |  |  | N | N |  |  | HV0108-34 | [10 empty] | \XYSY\FCS0102\SIO-21 |  |  |  | HV0108-34 | SIO-21 | UUUZSC4031 |  |  | 开启,,关闭,开启
|  | F0102N1S5C31 | DI | DI spare | [7 empty] | YXSYPJT | FCS0102 | ESB Bus/Optical ESB Bus | Status Input | ADV151-P(32-Channel Status Input) |  | 1 | 5 | 31 | N | Status Input
|  | F0102N1S5C32 | DI | DI spare | [7 empty] | YXSYPJT | FCS0102 | ESB Bus/Optical ESB Bus | Status Input | ADV151-P(32-Channel Status Input) |  | 1 | 5 | 32 | N | Status Input
|  | HZSO-0108-37 | DI | D-0108釜乳液管路阀已开 |  |  |  | HZSO-0108-37 |  | HV0108-37 | D-0108分散釜乳液管路阀 | YXSYPJT | FCS0102 | ESB Bus/Optical ESB Bus | Status Input | ADV151-P(32-Channel Status Input) |  | 1 | 6 | 1 | N | Status Input | [55 empty] | 全开,,,全开 | Direct | Green | Red | 3 | General |  |  |  | N | N |  |  | HV0108-37 | [10 empty] | \XYSY\FCS0102\SIO-21 |  |  |  | HV0108-37 | SIO-21 | UUUZSO4031 |  |  | 开启,,关闭,开启
|  | HZSC-0108-37 | DI | D-0108釜乳液管路阀已关 |  |  |  | HZSC-0108-37 |  | HV0108-37 | D-0108分散釜乳液管路阀 | YXSYPJT | FCS0102 | ESB Bus/Optical ESB Bus | Status Input | ADV151-P(32-Channel Status Input) |  | 1 | 6 | 2 | N | Status Input | [55 empty] | 全关,,,全关 | Direct | Green | Red | 3 | General |  |  |  | N | N |  |  | HV0108-37 | [10 empty] | \XYSY\FCS0102\SIO-21 |  |  |  | HV0108-37 | SIO-21 | UUUZSC4031 |  |  | 开启,,关闭,开启
|  | HZSO-0108-35 | DI | D0108新型PU密封胶阀已开 |  |  |  | HZSO-0108-35 |  | HV0108-35 | D0108新型聚氨酯密封胶阀 | YXSYPJT | FCS0102 | ESB Bus/Optical ESB Bus | Status Input | ADV151-P(32-Channel Status Input) |  | 1 | 6 | 3 | N | Status Input | [55 empty] | 全开,,,全开 | Direct | Green | Red | 3 | General |  |  |  | N | N |  |  | HV0108-35 | [10 empty] | \XYSY\FCS0102\SIO-21 |  |  |  | HV0108-35 | SIO-21 | UUUZSO4031 |  |  | 开启,,关闭,开启
|  | HZSC-0108-35 | DI | D0108新型PU密封胶阀已关 |  |  |  | HZSC-0108-35 |  | HV0108-35 | D0108新型聚氨酯密封胶阀 | YXSYPJT | FCS0102 | ESB Bus/Optical ESB Bus | Status Input | ADV151-P(32-Channel Status Input) |  | 1 | 6 | 4 | N | Status Input | [55 empty] | 全关,,,全关 | Direct | Green | Red | 3 | General |  |  |  | N | N |  |  | HV0108-35 | [10 empty] | \XYSY\FCS0102\SIO-21 |  |  |  | HV0108-35 | SIO-21 | UUUZSC4031 |  |  | 开启,,关闭,开启
|  | HZSO-0219 | DI | V-0219粉料仓下料阀已开 |  |  |  | HZSO-0219 |  | HV0219 | V0219粉料仓下料切断阀 | YXSYPJT | FCS0102 | ESB Bus/Optical ESB Bus | Status Input | ADV151-P(32-Channel Status Input) |  | 1 | 6 | 5 | N | Status Input | [55 empty] | 全开,,,全开 | Direct | Green | Red | 3 | General |  |  |  | N | N |  |  | HV0219 | [10 empty] | \XYSY\FCS0102\SIO-21 |  |  |  | HV0219 | SIO-21 | UUUZSO4031 |  |  | 开启,,关闭,开启
|  | HZSC-0219 | DI | V-0219粉料仓下料阀已关 |  |  |  | HZSC-0219 |  | HV0219 | V0219粉料仓下料切断阀 | YXSYPJT | FCS0102 | ESB Bus/Optical ESB Bus | Status Input | ADV151-P(32-Channel Status Input) |  | 1 | 6 | 6 | N | Status Input | [55 empty] | 全关,,,全关 | Direct | Green | Red | 3 | General |  |  |  | N | N |  |  | HV0219 | [10 empty] | \XYSY\FCS0102\SIO-21 |  |  |  | HV0219 | SIO-21 | UUUZSC4031 |  |  | 开启,,关闭,开启
|  | HZSO-0220 | DI | V-0220粉料仓下料阀已开 |  |  |  | HZSO-0220 |  | HV0220 | V0220粉料仓下料切断阀 | YXSYPJT | FCS0102 | ESB Bus/Optical ESB Bus | Status Input | ADV151-P(32-Channel Status Input) |  | 1 | 6 | 7 | N | Status Input | [55 empty] | 全开,,,全开 | Direct | Green | Red | 3 | General |  |  |  | N | N |  |  | HV0220 | [10 empty] | \XYSY\FCS0102\SIO-21 |  |  |  | HV0220 | SIO-21 | UUUZSO4031 |  |  | 开启,,关闭,开启
|  | HZSC-0220 | DI | V-0220粉料仓下料阀已关 |  |  |  | HZSC-0220 |  | HV0220 | V0220粉料仓下料切断阀 | YXSYPJT | FCS0102 | ESB Bus/Optical ESB Bus | Status Input | ADV151-P(32-Channel Status Input) |  | 1 | 6 | 8 | N | Status Input | [55 empty] | 全关,,,全关 | Direct | Green | Red | 3 | General |  |  |  | N | N |  |  | HV0220 | [10 empty] | \XYSY\FCS0102\SIO-21 |  |  |  | HV0220 | SIO-21 | UUUZSC4031 |  |  | 开启,,关闭,开启
|  | HZSO-0109-1 | DI | D0109轻质碳酸钙阀已开 |  |  |  | HZSO-0109-1 |  | HV0109-1 | D0109轻质碳酸钙切断阀 | YXSYPJT | FCS0102 | ESB Bus/Optical ESB Bus | Status Input | ADV151-P(32-Channel Status Input) |  | 1 | 6 | 9 | N | Status Input | [55 empty] | 全开,,,全开 | Direct | Green | Red | 3 | General |  |  |  | N | N |  |  | HV0109-1 | [10 empty] | \XYSY\FCS0102\SIO-21 |  |  |  | HV0109-1 | SIO-21 | UUUZSO4031 |  |  | 开启,,关闭,开启
|  | HZSC-0109-1 | DI | D0109轻质碳酸钙阀已关 |  |  |  | HZSC-0109-1 |  | HV0109-1 | D0109轻质碳酸钙切断阀 | YXSYPJT | FCS0102 | ESB Bus/Optical ESB Bus | Status Input | ADV151-P(32-Channel Status Input) |  | 1 | 6 | 10 | N | Status Input | [55 empty] | 全关,,,全关 | Direct | Green | Red | 3 | General |  |  |  | N | N |  |  | HV0109-1 | [10 empty] | \XYSY\FCS0102\SIO-21 |  |  |  | HV0109-1 | SIO-21 | UUUZSC4031 |  |  | 开启,,关闭,开启
|  | HZSO-0109-2 | DI | D0109重质碳酸钙阀已开 |  |  |  | HZSO-0109-2 |  | HV0109-2 | D0109重质碳酸钙切断阀 | YXSYPJT | FCS0102 | ESB Bus/Optical ESB Bus | Status Input | ADV151-P(32-Channel Status Input) |  | 1 | 6 | 11 | N | Status Input | [55 empty] | 全开,,,全开 | Direct | Green | Red | 3 | General |  |  |  | N | N |  |  | HV0109-2 | [10 empty] | \XYSY\FCS0102\SIO-21 |  |  |  | HV0109-2 | SIO-21 | UUUZSO4031 |  |  | 开启,,关闭,开启
|  | HZSC-0109-2 | DI | D0109重质碳酸钙阀已关 |  |  |  | HZSC-0109-2 |  | HV0109-2 | D0109重质碳酸钙切断阀 | YXSYPJT | FCS0102 | ESB Bus/Optical ESB Bus | Status Input | ADV151-P(32-Channel Status Input) |  | 1 | 6 | 12 | N | Status Input | [55 empty] | 全关,,,全关 | Direct | Green | Red | 3 | General |  |  |  | N | N |  |  | HV0109-2 | [10 empty] | \XYSY\FCS0102\SIO-21 |  |  |  | HV0109-2 | SIO-21 | UUUZSC4031 |  |  | 开启,,关闭,开启
|  | HZSO-0109-3 | DI | D0109蓖麻油切断阀已开 |  |  |  | HZSO-0109-3 |  | HV0109-3 | D0109蓖麻油切断阀 | YXSYPJT | FCS0102 | ESB Bus/Optical ESB Bus | Status Input | ADV151-P(32-Channel Status Input) |  | 1 | 6 | 13 | N | Status Input | [55 empty] | 全开,,,全开 | Direct | Green | Red | 3 | General |  |  |  | N | N |  |  | HV0109-3 | [10 empty] | \XYSY\FCS0102\SIO-21 |  |  |  | HV0109-3 | SIO-21 | UUUZSO4031 |  |  | 开启,,关闭,开启
|  | HZSC-0109-3 | DI | D0109蓖麻油切断阀已关 |  |  |  | HZSC-0109-3 |  | HV0109-3 | D0109蓖麻油切断阀 | YXSYPJT | FCS0102 | ESB Bus/Optical ESB Bus | Status Input | ADV151-P(32-Channel Status Input) |  | 1 | 6 | 14 | N | Status Input | [55 empty] | 全关,,,全关 | Direct | Green | Red | 3 | General |  |  |  | N | N |  |  | HV0109-3 | [10 empty] | \XYSY\FCS0102\SIO-21 |  |  |  | HV0109-3 | SIO-21 | UUUZSC4031 |  |  | 开启,,关闭,开启
|  | HZSO-0109-4 | DI | D0109新型PU密封胶阀已开 |  |  |  | HZSO-0109-4 |  | HV0109-4 | D0109新型聚氨酯密封胶阀 | YXSYPJT | FCS0102 | ESB Bus/Optical ESB Bus | Status Input | ADV151-P(32-Channel Status Input) |  | 1 | 6 | 15 | N | Status Input | [55 empty] | 全开,,,全开 | Direct | Green | Red | 3 | General |  |  |  | N | N |  |  | HV0109-4 | [10 empty] | \XYSY\FCS0102\SIO-21 |  |  |  | HV0109-4 | SIO-21 | UUUZSO4031 |  |  | 开启,,关闭,开启
|  | HZSC-0109-4 | DI | D0109新型PU密封胶阀已关 |  |  |  | HZSC-0109-4 |  | HV0109-4 | D0109新型聚氨酯密封胶阀 | YXSYPJT | FCS0102 | ESB Bus/Optical ESB Bus | Status Input | ADV151-P(32-Channel Status Input) |  | 1 | 6 | 16 | N | Status Input | [55 empty] | 全关,,,全关 | Direct | Green | Red | 3 | General |  |  |  | N | N |  |  | HV0109-4 | [10 empty] | \XYSY\FCS0102\SIO-21 |  |  |  | HV0109-4 | SIO-21 | UUUZSC4031 |  |  | 开启,,关闭,开启
|  | HZSO-0109-5 | DI | D0109循环水回水阀已开 |  |  |  | HZSO-0109-5 |  | HV0109-5 | D0109循环水回水切断阀 | YXSYPJT | FCS0102 | ESB Bus/Optical ESB Bus | Status Input | ADV151-P(32-Channel Status Input) |  | 1 | 6 | 17 | N | Status Input | [55 empty] | 全开,,,全开 | Direct | Green | Red | 3 | General |  |  |  | N | N |  |  | HV0109-5 | [10 empty] | \XYSY\FCS0102\SIO-21 |  |  |  | HV0109-5 | SIO-21 | UUUZSO4031 |  |  | 开启,,关闭,开启
|  | HZSC-0109-5 | DI | D0109循环水回水阀已关 |  |  |  | HZSC-0109-5 |  | HV0109-5 | D0109循环水回水切断阀 | YXSYPJT | FCS0102 | ESB Bus/Optical ESB Bus | Status Input | ADV151-P(32-Channel Status Input) |  | 1 | 6 | 18 | N | Status Input | [55 empty] | 全关,,,全关 | Direct | Green | Red | 3 | General |  |  |  | N | N |  |  | HV0109-5 | [10 empty] | \XYSY\FCS0102\SIO-21 |  |  |  | HV0109-5 | SIO-21 | UUUZSC4031 |  |  | 开启,,关闭,开启
|  | HZSO-0109-6 | DI | D0109冷冻水回水阀已开 |  |  |  | HZSO-0109-6 |  | HV0109-6 | D0109冷冻水回水切断阀 | YXSYPJT | FCS0102 | ESB Bus/Optical ESB Bus | Status Input | ADV151-P(32-Channel Status Input) |  | 1 | 6 | 19 | N | Status Input | [55 empty] | 全开,,,全开 | Direct | Green | Red | 3 | General |  |  |  | N | N |  |  | HV0109-6 | [10 empty] | \XYSY\FCS0102\SIO-21 |  |  |  | HV0109-6 | SIO-21 | UUUZSO4031 |  |  | 开启,,关闭,开启
|  | HZSC-0109-6 | DI | D0109冷冻水回水阀已关 |  |  |  | HZSC-0109-6 |  | HV0109-6 | D0109冷冻水回水切断阀 | YXSYPJT | FCS0102 | ESB Bus/Optical ESB Bus | Status Input | ADV151-P(32-Channel Status Input) |  | 1 | 6 | 20 | N | Status Input | [55 empty] | 全关,,,全关 | Direct | Green | Red | 3 | General |  |  |  | N | N |  |  | HV0109-6 | [10 empty] | \XYSY\FCS0102\SIO-21 |  |  |  | HV0109-6 | SIO-21 | UUUZSC4031 |  |  | 开启,,关闭,开启
|  | HZSO-0109-9 | DI | D0109废气去放空阀已开 |  |  |  | HZSO-0109-9 |  | HV0109-9 | D0109废气去放空总管阀 | YXSYPJT | FCS0102 | ESB Bus/Optical ESB Bus | Status Input | ADV151-P(32-Channel Status Input) |  | 1 | 6 | 21 | N | Status Input | [55 empty] | 全开,,,全开 | Direct | Green | Red | 3 | General |  |  |  | N | N |  |  | HV0109-9 | [10 empty] | \XYSY\FCS0102\SIO-21 |  |  |  | HV0109-9 | SIO-21 | UUUZSO4031 |  |  | 开启,,关闭,开启
|  | HZSC-0109-9 | DI | D0109废气去放空阀已关 |  |  |  | HZSC-0109-9 |  | HV0109-9 | D0109废气去放空总管阀 | YXSYPJT | FCS0102 | ESB Bus/Optical ESB Bus | Status Input | ADV151-P(32-Channel Status Input) |  | 1 | 6 | 22 | N | Status Input | [55 empty] | 全关,,,全关 | Direct | Green | Red | 3 | General |  |  |  | N | N |  |  | HV0109-9 | [10 empty] | \XYSY\FCS0102\SIO-21 |  |  |  | HV0109-9 | SIO-21 | UUUZSC4031 |  |  | 开启,,关闭,开启
|  | HZSO-0109-33 | DI | D0109新型PU密封胶阀已开 |  |  |  | HZSO-0109-33 |  | HV0109-33 | D0109新型聚氨酯密封胶阀 | YXSYPJT | FCS0102 | ESB Bus/Optical ESB Bus | Status Input | ADV151-P(32-Channel Status Input) |  | 1 | 6 | 23 | N | Status Input | [55 empty] | 全开,,,全开 | Direct | Green | Red | 3 | General |  |  |  | N | N |  |  | HV0109-33 | [10 empty] | \XYSY\FCS0102\SIO-21 |  |  |  | HV0109-33 | SIO-21 | UUUZSO4031 |  |  | 开启,,关闭,开启
|  | HZSC-0109-33 | DI | D0109新型PU密封胶阀已关 |  |  |  | HZSC-0109-33 |  | HV0109-33 | D0109新型聚氨酯密封胶阀 | YXSYPJT | FCS0102 | ESB Bus/Optical ESB Bus | Status Input | ADV151-P(32-Channel Status Input) |  | 1 | 6 | 24 | N | Status Input | [55 empty] | 全关,,,全关 | Direct | Green | Red | 3 | General |  |  |  | N | N |  |  | HV0109-33 | [10 empty] | \XYSY\FCS0102\SIO-21 |  |  |  | HV0109-33 | SIO-21 | UUUZSC4031 |  |  | 开启,,关闭,开启
|  | HZSO-0109-34 | DI | D0109新型PU密封胶阀已开 |  |  |  | HZSO-0109-34 |  | HV0109-34 | D0109新型聚氨酯密封胶阀 | YXSYPJT | FCS0102 | ESB Bus/Optical ESB Bus | Status Input | ADV151-P(32-Channel Status Input) |  | 1 | 6 | 25 | N | Status Input | [55 empty] | 全开,,,全开 | Direct | Green | Red | 3 | General |  |  |  | N | N |  |  | HV0109-34 | [10 empty] | \XYSY\FCS0102\SIO-21 |  |  |  | HV0109-34 | SIO-21 | UUUZSO4031 |  |  | 开启,,关闭,开启
|  | HZSC-0109-34 | DI | D0109新型PU密封胶阀已关 |  |  |  | HZSC-0109-34 |  | HV0109-34 | D0109新型聚氨酯密封胶阀 | YXSYPJT | FCS0102 | ESB Bus/Optical ESB Bus | Status Input | ADV151-P(32-Channel Status Input) |  | 1 | 6 | 26 | N | Status Input | [55 empty] | 全关,,,全关 | Direct | Green | Red | 3 | General |  |  |  | N | N |  |  | HV0109-34 | [10 empty] | \XYSY\FCS0102\SIO-21 |  |  |  | HV0109-34 | SIO-21 | UUUZSC4031 |  |  | 开启,,关闭,开启
|  | HZSO-0109-37 | DI | D0109乳液切断已开 |  |  |  | HZSO-0109-37 |  | HV0109-37 | D0109乳液切断 | YXSYPJT | FCS0102 | ESB Bus/Optical ESB Bus | Status Input | ADV151-P(32-Channel Status Input) |  | 1 | 6 | 27 | N | Status Input | [55 empty] | 全开,,,全开 | Direct | Green | Red | 3 | General |  |  |  | N | N |  |  | HV0109-37 | [10 empty] | \XYSY\FCS0102\SIO-21 |  |  |  | HV0109-37 | SIO-21 | UUUZSO4031 |  |  | 开启,,关闭,开启
|  | HZSC-0109-37 | DI | D0109乳液切断已关 |  |  |  | HZSC-0109-37 |  | HV0109-37 | D0109乳液切断 | YXSYPJT | FCS0102 | ESB Bus/Optical ESB Bus | Status Input | ADV151-P(32-Channel Status Input) |  | 1 | 6 | 28 | N | Status Input | [55 empty] | 全关,,,全关 | Direct | Green | Red | 3 | General |  |  |  | N | N |  |  | HV0109-37 | [10 empty] | \XYSY\FCS0102\SIO-21 |  |  |  | HV0109-37 | SIO-21 | UUUZSC4031 |  |  | 开启,,关闭,开启
|  | HZSO-0109-35 | DI | D0109新型PU密封胶阀已开 |  |  |  | HZSO-0109-35 |  | HV0109-35 | D0109新型聚氨酯密封胶阀 | YXSYPJT | FCS0102 | ESB Bus/Optical ESB Bus | Status Input | ADV151-P(32-Channel Status Input) |  | 1 | 6 | 29 | N | Status Input | [55 empty] | 全开,,,全开 | Direct | Green | Red | 3 | General |  |  |  | N | N |  |  | HV0109-35 | [10 empty] | \XYSY\FCS0102\SIO-21 |  |  |  | HV0109-35 | SIO-21 | UUUZSO4031 |  |  | 开启,,关闭,开启
|  | HZSC-0109-35 | DI | D0109新型PU密封胶阀已关 |  |  |  | HZSC-0109-35 |  | HV0109-35 | D0109新型聚氨酯密封胶阀 | YXSYPJT | FCS0102 | ESB Bus/Optical ESB Bus | Status Input | ADV151-P(32-Channel Status Input) |  | 1 | 6 | 30 | N | Status Input | [55 empty] | 全关,,,全关 | Direct | Green | Red | 3 | General |  |  |  | N | N |  |  | HV0109-35 | [10 empty] | \XYSY\FCS0102\SIO-21 |  |  |  | HV0109-35 | SIO-21 | UUUZSC4031 |  |  | 开启,,关闭,开启
|  | F0102N1S6C31 | DI | DI spare | [7 empty] | YXSYPJT | FCS0102 | ESB Bus/Optical ESB Bus | Status Input | ADV151-P(32-Channel Status Input) |  | 1 | 6 | 31 | N | Status Input
|  | F0102N1S6C32 | DI | DI spare | [7 empty] | YXSYPJT | FCS0102 | ESB Bus/Optical ESB Bus | Status Input | ADV151-P(32-Channel Status Input) |  | 1 | 6 | 32 | N | Status Input
|  | HZSO-0109-7 | DI | D0109循环水上水阀已开 |  |  |  | HZSO-0109-7 |  | HV0109-7 | D0109循环水上水切断阀 | YXSYPJT | FCS0102 | ESB Bus/Optical ESB Bus | Status Input | ADV151-P(32-Channel Status Input) |  | 2 | 4 | 1 | N | Status Input | [55 empty] | 全开,,,全开 | Direct | Green | Red | 3 | General |  |  |  | N | N |  |  | HV0109-7 | [10 empty] | \XYSY\FCS0102\SIO-21 |  |  |  | HV0109-7 | SIO-21 | UUUZSO4031 |  |  | 开启,,关闭,开启
|  | HZSC-0109-7 | DI | D0109循环水上水阀已关 |  |  |  | HZSC-0109-7 |  | HV0109-7 | D0109循环水上水切断阀 | YXSYPJT | FCS0102 | ESB Bus/Optical ESB Bus | Status Input | ADV151-P(32-Channel Status Input) |  | 2 | 4 | 2 | N | Status Input | [55 empty] | 全关,,,全关 | Direct | Green | Red | 3 | General |  |  |  | N | N |  |  | HV0109-7 | [10 empty] | \XYSY\FCS0102\SIO-21 |  |  |  | HV0109-7 | SIO-21 | UUUZSC4031 |  |  | 开启,,关闭,开启
|  | HZSO-0109-8 | DI | D0109冷冻水上水阀已开 |  |  |  | HZSO-0109-8 |  | HV0109-8 | D0109冷冻水上水切断阀 | YXSYPJT | FCS0102 | ESB Bus/Optical ESB Bus | Status Input | ADV151-P(32-Channel Status Input) |  | 2 | 4 | 3 | N | Status Input | [55 empty] | 全开,,,全开 | Direct | Green | Red | 3 | General |  |  |  | N | N |  |  | HV0109-8 | [10 empty] | \XYSY\FCS0102\SIO-21 |  |  |  | HV0109-8 | SIO-21 | UUUZSO4031 |  |  | 开启,,关闭,开启
|  | HZSC-0109-8 | DI | D0109冷冻水上水阀已关 |  |  |  | HZSC-0109-8 |  | HV0109-8 | D0109冷冻水上水切断阀 | YXSYPJT | FCS0102 | ESB Bus/Optical ESB Bus | Status Input | ADV151-P(32-Channel Status Input) |  | 2 | 4 | 4 | N | Status Input | [55 empty] | 全关,,,全关 | Direct | Green | Red | 3 | General |  |  |  | N | N |  |  | HV0109-8 | [10 empty] | \XYSY\FCS0102\SIO-21 |  |  |  | HV0109-8 | SIO-21 | UUUZSC4031 |  |  | 开启,,关闭,开启
|  | HZSO-0214-1 | DI | D-0214计量罐入口阀已开 |  |  |  | HZSO-0214-1 |  | HV0214-1 | D0214蓖麻油计量罐入口阀 | YXSYPJT | FCS0102 | ESB Bus/Optical ESB Bus | Status Input | ADV151-P(32-Channel Status Input) |  | 2 | 4 | 5 | N | Status Input | [55 empty] | 全开,,,全开 | Direct | Green | Red | 3 | General |  |  |  | N | N |  |  | HV0214-1 | [10 empty] | \XYSY\FCS0102\SIO-21 |  |  |  | HV0214-1 | SIO-21 | UUUZSO4031 |  |  | 开启,,关闭,开启
|  | HZSC-0214-1 | DI | D-0214计量罐入口阀已关 |  |  |  | HZSC-0214-1 |  | HV0214-1 | D0214蓖麻油计量罐入口阀 | YXSYPJT | FCS0102 | ESB Bus/Optical ESB Bus | Status Input | ADV151-P(32-Channel Status Input) |  | 2 | 4 | 6 | N | Status Input | [55 empty] | 全关,,,全关 | Direct | Green | Red | 3 | General |  |  |  | N | N |  |  | HV0214-1 | [10 empty] | \XYSY\FCS0102\SIO-21 |  |  |  | HV0214-1 | SIO-21 | UUUZSC4031 |  |  | 开启,,关闭,开启
|  | HZSO-0214-2 | DI | D-0214计量罐出口阀已开 |  |  |  | HZSO-0214-2 |  | HV0214-2 | D0214蓖麻油计量罐出口阀 | YXSYPJT | FCS0102 | ESB Bus/Optical ESB Bus | Status Input | ADV151-P(32-Channel Status Input) |  | 2 | 4 | 7 | N | Status Input | [55 empty] | 全开,,,全开 | Direct | Green | Red | 3 | General |  |  |  | N | N |  |  | HV0214-2 | [10 empty] | \XYSY\FCS0102\SIO-21 |  |  |  | HV0214-2 | SIO-21 | UUUZSO4031 |  |  | 开启,,关闭,开启
|  | HZSC-0214-2 | DI | D-0214计量罐出口阀已关 |  |  |  | HZSC-0214-2 |  | HV0214-2 | D0214蓖麻油计量罐出口阀 | YXSYPJT | FCS0102 | ESB Bus/Optical ESB Bus | Status Input | ADV151-P(32-Channel Status Input) |  | 2 | 4 | 8 | N | Status Input | [55 empty] | 全关,,,全关 | Direct | Green | Red | 3 | General |  |  |  | N | N |  |  | HV0214-2 | [10 empty] | \XYSY\FCS0102\SIO-21 |  |  |  | HV0214-2 | SIO-21 | UUUZSC4031 |  |  | 开启,,关闭,开启
|  | HZSO-0221 | DI | V-0221中转仓下料阀已开 |  |  |  | HZSO-0221 |  | HV0221 | V0221粉体中转仓下料阀 | YXSYPJT | FCS0102 | ESB Bus/Optical ESB Bus | Status Input | ADV151-P(32-Channel Status Input) |  | 2 | 4 | 9 | N | Status Input | [55 empty] | 全开,,,全开 | Direct | Green | Red | 3 | General |  |  |  | N | N |  |  | HV0221 | [10 empty] | \XYSY\FCS0102\SIO-21 |  |  |  | HV0221 | SIO-21 | UUUZSO4031 |  |  | 开启,,关闭,开启
|  | HZSC-0221 | DI | V-0221中转仓下料阀已关 |  |  |  | HZSC-0221 |  | HV0221 | V0221粉体中转仓下料阀 | YXSYPJT | FCS0102 | ESB Bus/Optical ESB Bus | Status Input | ADV151-P(32-Channel Status Input) |  | 2 | 4 | 10 | N | Status Input | [55 empty] | 全关,,,全关 | Direct | Green | Red | 3 | General |  |  |  | N | N |  |  | HV0221 | [10 empty] | \XYSY\FCS0102\SIO-21 |  |  |  | HV0221 | SIO-21 | UUUZSC4031 |  |  | 开启,,关闭,开启
|  | HZSO-0222 | DI | V-0222中转仓下料阀已开 |  |  |  | HZSO-0222 |  | HV0222 | V0222粉体中转仓下料阀 | YXSYPJT | FCS0102 | ESB Bus/Optical ESB Bus | Status Input | ADV151-P(32-Channel Status Input) |  | 2 | 4 | 11 | N | Status Input | [55 empty] | 全开,,,全开 | Direct | Green | Red | 3 | General |  |  |  | N | N |  |  | HV0222 | [10 empty] | \XYSY\FCS0102\SIO-21 |  |  |  | HV0222 | SIO-21 | UUUZSO4031 |  |  | 开启,,关闭,开启
|  | HZSC-0222 | DI | V-0222中转仓下料阀已关 |  |  |  | HZSC-0222 |  | HV0222 | V0222粉体中转仓下料阀 | YXSYPJT | FCS0102 | ESB Bus/Optical ESB Bus | Status Input | ADV151-P(32-Channel Status Input) |  | 2 | 4 | 12 | N | Status Input | [55 empty] | 全关,,,全关 | Direct | Green | Red | 3 | General |  |  |  | N | N |  |  | HV0222 | [10 empty] | \XYSY\FCS0102\SIO-21 |  |  |  | HV0222 | SIO-21 | UUUZSC4031 |  |  | 开启,,关闭,开启
|  | HZSO-0110-1 | DI | D0110轻质碳酸钙阀已开 |  |  |  | HZSO-0110-1 |  | HV0110-1 | D0110轻质碳酸钙切断阀 | YXSYPJT | FCS0102 | ESB Bus/Optical ESB Bus | Status Input | ADV151-P(32-Channel Status Input) |  | 2 | 4 | 13 | N | Status Input | [55 empty] | 全开,,,全开 | Direct | Green | Red | 3 | General |  |  |  | N | N |  |  | HV0110-1 | [10 empty] | \XYSY\FCS0102\SIO-21 |  |  |  | HV0110-1 | SIO-21 | UUUZSO4031 |  |  | 开启,,关闭,开启
|  | HZSC-0110-1 | DI | D0110轻质碳酸钙阀已关 |  |  |  | HZSC-0110-1 |  | HV0110-1 | D0110轻质碳酸钙切断阀 | YXSYPJT | FCS0102 | ESB Bus/Optical ESB Bus | Status Input | ADV151-P(32-Channel Status Input) |  | 2 | 4 | 14 | N | Status Input | [55 empty] | 全关,,,全关 | Direct | Green | Red | 3 | General |  |  |  | N | N |  |  | HV0110-1 | [10 empty] | \XYSY\FCS0102\SIO-21 |  |  |  | HV0110-1 | SIO-21 | UUUZSC4031 |  |  | 开启,,关闭,开启
|  | HZSO-0110-2 | DI | D0110重质碳酸钙阀已开 |  |  |  | HZSO-0110-2 |  | HV0110-2 | D0110重质碳酸钙切断阀 | YXSYPJT | FCS0102 | ESB Bus/Optical ESB Bus | Status Input | ADV151-P(32-Channel Status Input) |  | 2 | 4 | 15 | N | Status Input | [55 empty] | 全开,,,全开 | Direct | Green | Red | 3 | General |  |  |  | N | N |  |  | HV0110-2 | [10 empty] | \XYSY\FCS0102\SIO-21 |  |  |  | HV0110-2 | SIO-21 | UUUZSO4031 |  |  | 开启,,关闭,开启
|  | HZSC-0110-2 | DI | D0110重质碳酸钙阀已关 |  |  |  | HZSC-0110-2 |  | HV0110-2 | D0110重质碳酸钙切断阀 | YXSYPJT | FCS0102 | ESB Bus/Optical ESB Bus | Status Input | ADV151-P(32-Channel Status Input) |  | 2 | 4 | 16 | N | Status Input | [55 empty] | 全关,,,全关 | Direct | Green | Red | 3 | General |  |  |  | N | N |  |  | HV0110-2 | [10 empty] | \XYSY\FCS0102\SIO-21 |  |  |  | HV0110-2 | SIO-21 | UUUZSC4031 |  |  | 开启,,关闭,开启
|  | HZSO-0110-3 | DI | D0110蓖麻油切断阀已开 |  |  |  | HZSO-0110-3 |  | HV0110-3 | D0110蓖麻油切断阀 | YXSYPJT | FCS0102 | ESB Bus/Optical ESB Bus | Status Input | ADV151-P(32-Channel Status Input) |  | 2 | 4 | 17 | N | Status Input | [55 empty] | 全开,,,全开 | Direct | Green | Red | 3 | General |  |  |  | N | N |  |  | HV0110-3 | [10 empty] | \XYSY\FCS0102\SIO-21 |  |  |  | HV0110-3 | SIO-21 | UUUZSO4031 |  |  | 开启,,关闭,开启
|  | HZSC-0110-3 | DI | D0110蓖麻油切断阀已关 |  |  |  | HZSC-0110-3 |  | HV0110-3 | D0110蓖麻油切断阀 | YXSYPJT | FCS0102 | ESB Bus/Optical ESB Bus | Status Input | ADV151-P(32-Channel Status Input) |  | 2 | 4 | 18 | N | Status Input | [55 empty] | 全关,,,全关 | Direct | Green | Red | 3 | General |  |  |  | N | N |  |  | HV0110-3 | [10 empty] | \XYSY\FCS0102\SIO-21 |  |  |  | HV0110-3 | SIO-21 | UUUZSC4031 |  |  | 开启,,关闭,开启
|  | HZSO-0110-4 | DI | D0110新型PU密封胶阀已开 |  |  |  | HZSO-0110-4 |  | HV0110-4 | D0110新型聚氨酯密封胶阀 | YXSYPJT | FCS0102 | ESB Bus/Optical ESB Bus | Status Input | ADV151-P(32-Channel Status Input) |  | 2 | 4 | 19 | N | Status Input | [55 empty] | 全开,,,全开 | Direct | Green | Red | 3 | General |  |  |  | N | N |  |  | HV0110-4 | [10 empty] | \XYSY\FCS0102\SIO-21 |  |  |  | HV0110-4 | SIO-21 | UUUZSO4031 |  |  | 开启,,关闭,开启
|  | HZSC-0110-4 | DI | D0110新型PU密封胶阀已关 |  |  |  | HZSC-0110-4 |  | HV0110-4 | D0110新型聚氨酯密封胶阀 | YXSYPJT | FCS0102 | ESB Bus/Optical ESB Bus | Status Input | ADV151-P(32-Channel Status Input) |  | 2 | 4 | 20 | N | Status Input | [55 empty] | 全关,,,全关 | Direct | Green | Red | 3 | General |  |  |  | N | N |  |  | HV0110-4 | [10 empty] | \XYSY\FCS0102\SIO-21 |  |  |  | HV0110-4 | SIO-21 | UUUZSC4031 |  |  | 开启,,关闭,开启
|  | HZSO-0110-5 | DI | D0110循环水回水阀已开 |  |  |  | HZSO-0110-5 |  | HV0110-5 | D0110循环水回水切断阀 | YXSYPJT | FCS0102 | ESB Bus/Optical ESB Bus | Status Input | ADV151-P(32-Channel Status Input) |  | 2 | 4 | 21 | N | Status Input | [55 empty] | 全开,,,全开 | Direct | Green | Red | 3 | General |  |  |  | N | N |  |  | HV0110-5 | [10 empty] | \XYSY\FCS0102\SIO-21 |  |  |  | HV0110-5 | SIO-21 | UUUZSO4031 |  |  | 开启,,关闭,开启
|  | HZSC-0110-5 | DI | D0110循环水回水阀已关 |  |  |  | HZSC-0110-5 |  | HV0110-5 | D0110循环水回水切断阀 | YXSYPJT | FCS0102 | ESB Bus/Optical ESB Bus | Status Input | ADV151-P(32-Channel Status Input) |  | 2 | 4 | 22 | N | Status Input | [55 empty] | 全关,,,全关 | Direct | Green | Red | 3 | General |  |  |  | N | N |  |  | HV0110-5 | [10 empty] | \XYSY\FCS0102\SIO-21 |  |  |  | HV0110-5 | SIO-21 | UUUZSC4031 |  |  | 开启,,关闭,开启
|  | HZSO-0110-6 | DI | D0110冷冻水回水阀已开 |  |  |  | HZSO-0110-6 |  | HV0110-6 | D0110冷冻水回水切断阀 | YXSYPJT | FCS0102 | ESB Bus/Optical ESB Bus | Status Input | ADV151-P(32-Channel Status Input) |  | 2 | 4 | 23 | N | Status Input | [55 empty] | 全开,,,全开 | Direct | Green | Red | 3 | General |  |  |  | N | N |  |  | HV0110-6 | [10 empty] | \XYSY\FCS0102\SIO-21 |  |  |  | HV0110-6 | SIO-21 | UUUZSO4031 |  |  | 开启,,关闭,开启
|  | HZSC-0110-6 | DI | D0110冷冻水回水阀已关 |  |  |  | HZSC-0110-6 |  | HV0110-6 | D0110冷冻水回水切断阀 | YXSYPJT | FCS0102 | ESB Bus/Optical ESB Bus | Status Input | ADV151-P(32-Channel Status Input) |  | 2 | 4 | 24 | N | Status Input | [55 empty] | 全关,,,全关 | Direct | Green | Red | 3 | General |  |  |  | N | N |  |  | HV0110-6 | [10 empty] | \XYSY\FCS0102\SIO-21 |  |  |  | HV0110-6 | SIO-21 | UUUZSC4031 |  |  | 开启,,关闭,开启
|  | HZSO-0110-7 | DI | D0110循环水上水阀已开 |  |  |  | HZSO-0110-7 |  | HV0110-7 | D0110循环水上水切断阀 | YXSYPJT | FCS0102 | ESB Bus/Optical ESB Bus | Status Input | ADV151-P(32-Channel Status Input) |  | 2 | 4 | 25 | N | Status Input | [55 empty] | 全开,,,全开 | Direct | Green | Red | 3 | General |  |  |  | N | N |  |  | HV0110-7 | [10 empty] | \XYSY\FCS0102\SIO-21 |  |  |  | HV0110-7 | SIO-21 | UUUZSO4031 |  |  | 开启,,关闭,开启
|  | HZSC-0110-7 | DI | D0110循环水上水阀已关 |  |  |  | HZSC-0110-7 |  | HV0110-7 | D0110循环水上水切断阀 | YXSYPJT | FCS0102 | ESB Bus/Optical ESB Bus | Status Input | ADV151-P(32-Channel Status Input) |  | 2 | 4 | 26 | N | Status Input | [55 empty] | 全关,,,全关 | Direct | Green | Red | 3 | General |  |  |  | N | N |  |  | HV0110-7 | [10 empty] | \XYSY\FCS0102\SIO-21 |  |  |  | HV0110-7 | SIO-21 | UUUZSC4031 |  |  | 开启,,关闭,开启
|  | HZSO-0110-8 | DI | D0110冷冻水上水阀已开 |  |  |  | HZSO-0110-8 |  | HV0110-8 | D0110冷冻水上水切断阀 | YXSYPJT | FCS0102 | ESB Bus/Optical ESB Bus | Status Input | ADV151-P(32-Channel Status Input) |  | 2 | 4 | 27 | N | Status Input | [55 empty] | 全开,,,全开 | Direct | Green | Red | 3 | General |  |  |  | N | N |  |  | HV0110-8 | [10 empty] | \XYSY\FCS0102\SIO-21 |  |  |  | HV0110-8 | SIO-21 | UUUZSO4031 |  |  | 开启,,关闭,开启
|  | HZSC-0110-8 | DI | D0110冷冻水上水阀已关 |  |  |  | HZSC-0110-8 |  | HV0110-8 | D0110冷冻水上水切断阀 | YXSYPJT | FCS0102 | ESB Bus/Optical ESB Bus | Status Input | ADV151-P(32-Channel Status Input) |  | 2 | 4 | 28 | N | Status Input | [55 empty] | 全关,,,全关 | Direct | Green | Red | 3 | General |  |  |  | N | N |  |  | HV0110-8 | [10 empty] | \XYSY\FCS0102\SIO-21 |  |  |  | HV0110-8 | SIO-21 | UUUZSC4031 |  |  | 开启,,关闭,开启
|  | HZSO-0110-9 | DI | D0110废气去放空阀已开 |  |  |  | HZSO-0110-9 |  | HV0110-9 | D0110废气去放空总管阀 | YXSYPJT | FCS0102 | ESB Bus/Optical ESB Bus | Status Input | ADV151-P(32-Channel Status Input) |  | 2 | 4 | 29 | N | Status Input | [55 empty] | 全开,,,全开 | Direct | Green | Red | 3 | General |  |  |  | N | N |  |  | HV0110-9 | [10 empty] | \XYSY\FCS0102\SIO-21 |  |  |  | HV0110-9 | SIO-21 | UUUZSO4031 |  |  | 开启,,关闭,开启
|  | HZSC-0110-9 | DI | D0110废气去放空阀已关 |  |  |  | HZSC-0110-9 |  | HV0110-9 | D0110废气去放空总管阀 | YXSYPJT | FCS0102 | ESB Bus/Optical ESB Bus | Status Input | ADV151-P(32-Channel Status Input) |  | 2 | 4 | 30 | N | Status Input | [55 empty] | 全关,,,全关 | Direct | Green | Red | 3 | General |  |  |  | N | N |  |  | HV0110-9 | [10 empty] | \XYSY\FCS0102\SIO-21 |  |  |  | HV0110-9 | SIO-21 | UUUZSC4031 |  |  | 开启,,关闭,开启
|  | F0102N2S4C31 | DI | DI spare | [7 empty] | YXSYPJT | FCS0102 | ESB Bus/Optical ESB Bus | Status Input | ADV151-P(32-Channel Status Input) |  | 2 | 4 | 31 | N | Status Input
|  | F0102N2S4C32 | DI | DI spare | [7 empty] | YXSYPJT | FCS0102 | ESB Bus/Optical ESB Bus | Status Input | ADV151-P(32-Channel Status Input) |  | 2 | 4 | 32 | N | Status Input
|  | HZSO-0110-33 | DI | D0110新型PU密封胶阀已开 |  |  |  | HZSO-0110-33 |  | HV0110-33 | D0110新型聚氨酯密封胶阀 | YXSYPJT | FCS0102 | ESB Bus/Optical ESB Bus | Status Input | ADV151-P(32-Channel Status Input) |  | 2 | 5 | 1 | N | Status Input | [55 empty] | 全开,,,全开 | Direct | Green | Red | 3 | General |  |  |  | N | N |  |  | HV0110-33 | [10 empty] | \XYSY\FCS0102\SIO-21 |  |  |  | HV0110-33 | SIO-21 | UUUZSO4031 |  |  | 开启,,关闭,开启
|  | HZSC-0110-33 | DI | D0110新型PU密封胶阀已关 |  |  |  | HZSC-0110-33 |  | HV0110-33 | D0110新型聚氨酯密封胶阀 | YXSYPJT | FCS0102 | ESB Bus/Optical ESB Bus | Status Input | ADV151-P(32-Channel Status Input) |  | 2 | 5 | 2 | N | Status Input | [55 empty] | 全关,,,全关 | Direct | Green | Red | 3 | General |  |  |  | N | N |  |  | HV0110-33 | [10 empty] | \XYSY\FCS0102\SIO-21 |  |  |  | HV0110-33 | SIO-21 | UUUZSC4031 |  |  | 开启,,关闭,开启
|  | HZSO-0110-34 | DI | D0110新型PU密封胶阀已开 |  |  |  | HZSO-0110-34 |  | HV0110-34 | D0110新型聚氨酯密封胶阀 | YXSYPJT | FCS0102 | ESB Bus/Optical ESB Bus | Status Input | ADV151-P(32-Channel Status Input) |  | 2 | 5 | 3 | N | Status Input | [55 empty] | 全开,,,全开 | Direct | Green | Red | 3 | General |  |  |  | N | N |  |  | HV0110-34 | [10 empty] | \XYSY\FCS0102\SIO-21 |  |  |  | HV0110-34 | SIO-21 | UUUZSO4031 |  |  | 开启,,关闭,开启
|  | HZSC-0110-34 | DI | D0110新型PU密封胶阀已关 |  |  |  | HZSC-0110-34 |  | HV0110-34 | D0110新型聚氨酯密封胶阀 | YXSYPJT | FCS0102 | ESB Bus/Optical ESB Bus | Status Input | ADV151-P(32-Channel Status Input) |  | 2 | 5 | 4 | N | Status Input | [55 empty] | 全关,,,全关 | Direct | Green | Red | 3 | General |  |  |  | N | N |  |  | HV0110-34 | [10 empty] | \XYSY\FCS0102\SIO-21 |  |  |  | HV0110-34 | SIO-21 | UUUZSC4031 |  |  | 开启,,关闭,开启
|  | HZSO-0110-37 | DI | D0110乳液切断已开 |  |  |  | HZSO-0110-37 |  | HV0110-37 | D0110乳液切断 | YXSYPJT | FCS0102 | ESB Bus/Optical ESB Bus | Status Input | ADV151-P(32-Channel Status Input) |  | 2 | 5 | 5 | N | Status Input | [55 empty] | 全开,,,全开 | Direct | Green | Red | 3 | General |  |  |  | N | N |  |  | HV0110-37 | [10 empty] | \XYSY\FCS0102\SIO-21 |  |  |  | HV0110-37 | SIO-21 | UUUZSO4031 |  |  | 开启,,关闭,开启
|  | HZSC-0110-37 | DI | D0110乳液切断已关 |  |  |  | HZSC-0110-37 |  | HV0110-37 | D0110乳液切断 | YXSYPJT | FCS0102 | ESB Bus/Optical ESB Bus | Status Input | ADV151-P(32-Channel Status Input) |  | 2 | 5 | 6 | N | Status Input | [55 empty] | 全关,,,全关 | Direct | Green | Red | 3 | General |  |  |  | N | N |  |  | HV0110-37 | [10 empty] | \XYSY\FCS0102\SIO-21 |  |  |  | HV0110-37 | SIO-21 | UUUZSC4031 |  |  | 开启,,关闭,开启
|  | HZSO-0110-35 | DI | D0110新型PU密封胶阀已开 |  |  |  | HZSO-0110-35 |  | HV0110-35 | D0110新型聚氨酯密封胶阀 | YXSYPJT | FCS0102 | ESB Bus/Optical ESB Bus | Status Input | ADV151-P(32-Channel Status Input) |  | 2 | 5 | 7 | N | Status Input | [55 empty] | 全开,,,全开 | Direct | Green | Red | 3 | General |  |  |  | N | N |  |  | HV0110-35 | [10 empty] | \XYSY\FCS0102\SIO-21 |  |  |  | HV0110-35 | SIO-21 | UUUZSO4031 |  |  | 开启,,关闭,开启
|  | HZSC-0110-35 | DI | D0110新型PU密封胶阀已关 |  |  |  | HZSC-0110-35 |  | HV0110-35 | D0110新型聚氨酯密封胶阀 | YXSYPJT | FCS0102 | ESB Bus/Optical ESB Bus | Status Input | ADV151-P(32-Channel Status Input) |  | 2 | 5 | 8 | N | Status Input | [55 empty] | 全关,,,全关 | Direct | Green | Red | 3 | General |  |  |  | N | N |  |  | HV0110-35 | [10 empty] | \XYSY\FCS0102\SIO-21 |  |  |  | HV0110-35 | SIO-21 | UUUZSC4031 |  |  | 开启,,关闭,开启
|  | HZSO-0223 | DI | V-0223中转仓下料阀已开 |  |  |  | HZSO-0223 |  | HV0223 | V0223粉体中转仓下料阀 | YXSYPJT | FCS0102 | ESB Bus/Optical ESB Bus | Status Input | ADV151-P(32-Channel Status Input) |  | 2 | 5 | 9 | N | Status Input | [55 empty] | 全开,,,全开 | Direct | Green | Red | 3 | General |  |  |  | N | N |  |  | HV0223 | [10 empty] | \XYSY\FCS0102\SIO-21 |  |  |  | HV0223 | SIO-21 | UUUZSO4031 |  |  | 开启,,关闭,开启
|  | HZSC-0223 | DI | V-0223中转仓下料阀已关 |  |  |  | HZSC-0223 |  | HV0223 | V0223粉体中转仓下料阀 | YXSYPJT | FCS0102 | ESB Bus/Optical ESB Bus | Status Input | ADV151-P(32-Channel Status Input) |  | 2 | 5 | 10 | N | Status Input | [55 empty] | 全关,,,全关 | Direct | Green | Red | 3 | General |  |  |  | N | N |  |  | HV0223 | [10 empty] | \XYSY\FCS0102\SIO-21 |  |  |  | HV0223 | SIO-21 | UUUZSC4031 |  |  | 开启,,关闭,开启
|  | HZSO-0224 | DI | V-0224中转仓下料阀已开 |  |  |  | HZSO-0224 |  | HV0224 | V0224粉体中转仓下料阀 | YXSYPJT | FCS0102 | ESB Bus/Optical ESB Bus | Status Input | ADV151-P(32-Channel Status Input) |  | 2 | 5 | 11 | N | Status Input | [55 empty] | 全开,,,全开 | Direct | Green | Red | 3 | General |  |  |  | N | N |  |  | HV0224 | [10 empty] | \XYSY\FCS0102\SIO-21 |  |  |  | HV0224 | SIO-21 | UUUZSO4031 |  |  | 开启,,关闭,开启
|  | HZSC-0224 | DI | V-0224中转仓下料阀已关 |  |  |  | HZSC-0224 |  | HV0224 | V0224粉体中转仓下料阀 | YXSYPJT | FCS0102 | ESB Bus/Optical ESB Bus | Status Input | ADV151-P(32-Channel Status Input) |  | 2 | 5 | 12 | N | Status Input | [55 empty] | 全关,,,全关 | Direct | Green | Red | 3 | General |  |  |  | N | N |  |  | HV0224 | [10 empty] | \XYSY\FCS0102\SIO-21 |  |  |  | HV0224 | SIO-21 | UUUZSC4031 |  |  | 开启,,关闭,开启
|  | HZSO-0111-1 | DI | D0111轻质碳酸钙阀已开 |  |  |  | HZSO-0111-1 |  | HV0111-1 | D0111轻质碳酸钙切断阀 | YXSYPJT | FCS0102 | ESB Bus/Optical ESB Bus | Status Input | ADV151-P(32-Channel Status Input) |  | 2 | 5 | 13 | N | Status Input | [55 empty] | 全开,,,全开 | Direct | Green | Red | 3 | General |  |  |  | N | N |  |  | HV0111-1 | [10 empty] | \XYSY\FCS0102\SIO-21 |  |  |  | HV0111-1 | SIO-21 | UUUZSO4031 |  |  | 开启,,关闭,开启
|  | HZSC-0111-1 | DI | D0111轻质碳酸钙阀已关 |  |  |  | HZSC-0111-1 |  | HV0111-1 | D0111轻质碳酸钙切断阀 | YXSYPJT | FCS0102 | ESB Bus/Optical ESB Bus | Status Input | ADV151-P(32-Channel Status Input) |  | 2 | 5 | 14 | N | Status Input | [55 empty] | 全关,,,全关 | Direct | Green | Red | 3 | General |  |  |  | N | N |  |  | HV0111-1 | [10 empty] | \XYSY\FCS0102\SIO-21 |  |  |  | HV0111-1 | SIO-21 | UUUZSC4031 |  |  | 开启,,关闭,开启
|  | HZSO-0111-2 | DI | D0111重质碳酸钙阀已开 |  |  |  | HZSO-0111-2 |  | HV0111-2 | D0111重质碳酸钙切断阀 | YXSYPJT | FCS0102 | ESB Bus/Optical ESB Bus | Status Input | ADV151-P(32-Channel Status Input) |  | 2 | 5 | 15 | N | Status Input | [55 empty] | 全开,,,全开 | Direct | Green | Red | 3 | General |  |  |  | N | N |  |  | HV0111-2 | [10 empty] | \XYSY\FCS0102\SIO-21 |  |  |  | HV0111-2 | SIO-21 | UUUZSO4031 |  |  | 开启,,关闭,开启
|  | HZSC-0111-2 | DI | D0111重质碳酸钙阀已关 |  |  |  | HZSC-0111-2 |  | HV0111-2 | D0111重质碳酸钙切断阀 | YXSYPJT | FCS0102 | ESB Bus/Optical ESB Bus | Status Input | ADV151-P(32-Channel Status Input) |  | 2 | 5 | 16 | N | Status Input | [55 empty] | 全关,,,全关 | Direct | Green | Red | 3 | General |  |  |  | N | N |  |  | HV0111-2 | [10 empty] | \XYSY\FCS0102\SIO-21 |  |  |  | HV0111-2 | SIO-21 | UUUZSC4031 |  |  | 开启,,关闭,开启
|  | HZSO-0111-3 | DI | D0111蓖麻油切断阀已开 |  |  |  | HZSO-0111-3 |  | HV0111-3 | D0111蓖麻油切断阀 | YXSYPJT | FCS0102 | ESB Bus/Optical ESB Bus | Status Input | ADV151-P(32-Channel Status Input) |  | 2 | 5 | 17 | N | Status Input | [55 empty] | 全开,,,全开 | Direct | Green | Red | 3 | General |  |  |  | N | N |  |  | HV0111-3 | [10 empty] | \XYSY\FCS0102\SIO-21 |  |  |  | HV0111-3 | SIO-21 | UUUZSO4031 |  |  | 开启,,关闭,开启
|  | HZSC-0111-3 | DI | D0111蓖麻油切断阀已关 |  |  |  | HZSC-0111-3 |  | HV0111-3 | D0111蓖麻油切断阀 | YXSYPJT | FCS0102 | ESB Bus/Optical ESB Bus | Status Input | ADV151-P(32-Channel Status Input) |  | 2 | 5 | 18 | N | Status Input | [55 empty] | 全关,,,全关 | Direct | Green | Red | 3 | General |  |  |  | N | N |  |  | HV0111-3 | [10 empty] | \XYSY\FCS0102\SIO-21 |  |  |  | HV0111-3 | SIO-21 | UUUZSC4031 |  |  | 开启,,关闭,开启
|  | HZSO-0111-4 | DI | D0111新型PU密封胶阀已开 |  |  |  | HZSO-0111-4 |  | HV0111-4 | D0111新型聚氨酯密封胶阀 | YXSYPJT | FCS0102 | ESB Bus/Optical ESB Bus | Status Input | ADV151-P(32-Channel Status Input) |  | 2 | 5 | 19 | N | Status Input | [55 empty] | 全开,,,全开 | Direct | Green | Red | 3 | General |  |  |  | N | N |  |  | HV0111-4 | [10 empty] | \XYSY\FCS0102\SIO-21 |  |  |  | HV0111-4 | SIO-21 | UUUZSO4031 |  |  | 开启,,关闭,开启
|  | HZSC-0111-4 | DI | D0111新型PU密封胶阀已关 |  |  |  | HZSC-0111-4 |  | HV0111-4 | D0111新型聚氨酯密封胶阀 | YXSYPJT | FCS0102 | ESB Bus/Optical ESB Bus | Status Input | ADV151-P(32-Channel Status Input) |  | 2 | 5 | 20 | N | Status Input | [55 empty] | 全关,,,全关 | Direct | Green | Red | 3 | General |  |  |  | N | N |  |  | HV0111-4 | [10 empty] | \XYSY\FCS0102\SIO-21 |  |  |  | HV0111-4 | SIO-21 | UUUZSC4031 |  |  | 开启,,关闭,开启
|  | HZSO-0111-5 | DI | D0111循环水回水阀已开 |  |  |  | HZSO-0111-5 |  | HV0111-5 | D0111循环水回水切断阀 | YXSYPJT | FCS0102 | ESB Bus/Optical ESB Bus | Status Input | ADV151-P(32-Channel Status Input) |  | 2 | 5 | 21 | N | Status Input | [55 empty] | 全开,,,全开 | Direct | Green | Red | 3 | General |  |  |  | N | N |  |  | HV0111-5 | [10 empty] | \XYSY\FCS0102\SIO-21 |  |  |  | HV0111-5 | SIO-21 | UUUZSO4031 |  |  | 开启,,关闭,开启
|  | HZSC-0111-5 | DI | D0111循环水回水阀已关 |  |  |  | HZSC-0111-5 |  | HV0111-5 | D0111循环水回水切断阀 | YXSYPJT | FCS0102 | ESB Bus/Optical ESB Bus | Status Input | ADV151-P(32-Channel Status Input) |  | 2 | 5 | 22 | N | Status Input | [55 empty] | 全关,,,全关 | Direct | Green | Red | 3 | General |  |  |  | N | N |  |  | HV0111-5 | [10 empty] | \XYSY\FCS0102\SIO-21 |  |  |  | HV0111-5 | SIO-21 | UUUZSC4031 |  |  | 开启,,关闭,开启
|  | HZSO-0111-6 | DI | D0111冷冻水回水阀已开 |  |  |  | HZSO-0111-6 |  | HV0111-6 | D0111冷冻水回水切断阀 | YXSYPJT | FCS0102 | ESB Bus/Optical ESB Bus | Status Input | ADV151-P(32-Channel Status Input) |  | 2 | 5 | 23 | N | Status Input | [55 empty] | 全开,,,全开 | Direct | Green | Red | 3 | General |  |  |  | N | N |  |  | HV0111-6 | [10 empty] | \XYSY\FCS0102\SIO-21 |  |  |  | HV0111-6 | SIO-21 | UUUZSO4031 |  |  | 开启,,关闭,开启
|  | HZSC-0111-6 | DI | D0111冷冻水回水阀已关 |  |  |  | HZSC-0111-6 |  | HV0111-6 | D0111冷冻水回水切断阀 | YXSYPJT | FCS0102 | ESB Bus/Optical ESB Bus | Status Input | ADV151-P(32-Channel Status Input) |  | 2 | 5 | 24 | N | Status Input | [55 empty] | 全关,,,全关 | Direct | Green | Red | 3 | General |  |  |  | N | N |  |  | HV0111-6 | [10 empty] | \XYSY\FCS0102\SIO-21 |  |  |  | HV0111-6 | SIO-21 | UUUZSC4031 |  |  | 开启,,关闭,开启
|  | HZSO-0111-7 | DI | D0111循环水上水阀已开 |  |  |  | HZSO-0111-7 |  | HV0111-7 | D0111循环水上水切断阀 | YXSYPJT | FCS0102 | ESB Bus/Optical ESB Bus | Status Input | ADV151-P(32-Channel Status Input) |  | 2 | 5 | 25 | N | Status Input | [55 empty] | 全开,,,全开 | Direct | Green | Red | 3 | General |  |  |  | N | N |  |  | HV0111-7 | [10 empty] | \XYSY\FCS0102\SIO-21 |  |  |  | HV0111-7 | SIO-21 | UUUZSO4031 |  |  | 开启,,关闭,开启
|  | HZSC-0111-7 | DI | D0111循环水上水阀已关 |  |  |  | HZSC-0111-7 |  | HV0111-7 | D0111循环水上水切断阀 | YXSYPJT | FCS0102 | ESB Bus/Optical ESB Bus | Status Input | ADV151-P(32-Channel Status Input) |  | 2 | 5 | 26 | N | Status Input | [55 empty] | 全关,,,全关 | Direct | Green | Red | 3 | General |  |  |  | N | N |  |  | HV0111-7 | [10 empty] | \XYSY\FCS0102\SIO-21 |  |  |  | HV0111-7 | SIO-21 | UUUZSC4031 |  |  | 开启,,关闭,开启
|  | HZSO-0111-8 | DI | D0111冷冻水上水阀已开 |  |  |  | HZSO-0111-8 |  | HV0111-8 | D0111冷冻水上水切断阀 | YXSYPJT | FCS0102 | ESB Bus/Optical ESB Bus | Status Input | ADV151-P(32-Channel Status Input) |  | 2 | 5 | 27 | N | Status Input | [55 empty] | 全开,,,全开 | Direct | Green | Red | 3 | General |  |  |  | N | N |  |  | HV0111-8 | [10 empty] | \XYSY\FCS0102\SIO-21 |  |  |  | HV0111-8 | SIO-21 | UUUZSO4031 |  |  | 开启,,关闭,开启
|  | HZSC-0111-8 | DI | D0111冷冻水上水阀已关 |  |  |  | HZSC-0111-8 |  | HV0111-8 | D0111冷冻水上水切断阀 | YXSYPJT | FCS0102 | ESB Bus/Optical ESB Bus | Status Input | ADV151-P(32-Channel Status Input) |  | 2 | 5 | 28 | N | Status Input | [55 empty] | 全关,,,全关 | Direct | Green | Red | 3 | General |  |  |  | N | N |  |  | HV0111-8 | [10 empty] | \XYSY\FCS0102\SIO-21 |  |  |  | HV0111-8 | SIO-21 | UUUZSC4031 |  |  | 开启,,关闭,开启
|  | HZSO-0111-9 | DI | D0111废气去放空阀已开 |  |  |  | HZSO-0111-9 |  | HV0111-9 | D0111废气去放空总管阀 | YXSYPJT | FCS0102 | ESB Bus/Optical ESB Bus | Status Input | ADV151-P(32-Channel Status Input) |  | 2 | 5 | 29 | N | Status Input | [55 empty] | 全开,,,全开 | Direct | Green | Red | 3 | General |  |  |  | N | N |  |  | HV0111-9 | [10 empty] | \XYSY\FCS0102\SIO-21 |  |  |  | HV0111-9 | SIO-21 | UUUZSO4031 |  |  | 开启,,关闭,开启
|  | HZSC-0111-9 | DI | D0111废气去放空阀已关 |  |  |  | HZSC-0111-9 |  | HV0111-9 | D0111废气去放空总管阀 | YXSYPJT | FCS0102 | ESB Bus/Optical ESB Bus | Status Input | ADV151-P(32-Channel Status Input) |  | 2 | 5 | 30 | N | Status Input | [55 empty] | 全关,,,全关 | Direct | Green | Red | 3 | General |  |  |  | N | N |  |  | HV0111-9 | [10 empty] | \XYSY\FCS0102\SIO-21 |  |  |  | HV0111-9 | SIO-21 | UUUZSC4031 |  |  | 开启,,关闭,开启
|  | F0102N2S5C31 | DI | DI spare | [7 empty] | YXSYPJT | FCS0102 | ESB Bus/Optical ESB Bus | Status Input | ADV151-P(32-Channel Status Input) |  | 2 | 5 | 31 | N | Status Input
|  | F0102N2S5C32 | DI | DI spare | [7 empty] | YXSYPJT | FCS0102 | ESB Bus/Optical ESB Bus | Status Input | ADV151-P(32-Channel Status Input) |  | 2 | 5 | 32 | N | Status Input
|  | HZSO-0111-33 | DI | D0111新型PU密封胶阀已开 |  |  |  | HZSO-0111-33 |  | HV0111-33 | D0111新型聚氨酯密封胶阀 | YXSYPJT | FCS0102 | ESB Bus/Optical ESB Bus | Status Input | ADV151-P(32-Channel Status Input) |  | 2 | 6 | 1 | N | Status Input | [55 empty] | 全开,,,全开 | Direct | Green | Red | 3 | General |  |  |  | N | N |  |  | HV0111-33 | [10 empty] | \XYSY\FCS0102\SIO-21 |  |  |  | HV0111-33 | SIO-21 | UUUZSO4031 |  |  | 开启,,关闭,开启
|  | HZSC-0111-33 | DI | D0111新型PU密封胶阀已关 |  |  |  | HZSC-0111-33 |  | HV0111-33 | D0111新型聚氨酯密封胶阀 | YXSYPJT | FCS0102 | ESB Bus/Optical ESB Bus | Status Input | ADV151-P(32-Channel Status Input) |  | 2 | 6 | 2 | N | Status Input | [55 empty] | 全关,,,全关 | Direct | Green | Red | 3 | General |  |  |  | N | N |  |  | HV0111-33 | [10 empty] | \XYSY\FCS0102\SIO-21 |  |  |  | HV0111-33 | SIO-21 | UUUZSC4031 |  |  | 开启,,关闭,开启
|  | HZSO-0111-34 | DI | D0111新型PU密封胶阀已开 |  |  |  | HZSO-0111-34 |  | HV0111-34 | D0111新型聚氨酯密封胶阀 | YXSYPJT | FCS0102 | ESB Bus/Optical ESB Bus | Status Input | ADV151-P(32-Channel Status Input) |  | 2 | 6 | 3 | N | Status Input | [55 empty] | 全开,,,全开 | Direct | Green | Red | 3 | General |  |  |  | N | N |  |  | HV0111-34 | [10 empty] | \XYSY\FCS0102\SIO-21 |  |  |  | HV0111-34 | SIO-21 | UUUZSO4031 |  |  | 开启,,关闭,开启
|  | HZSC-0111-34 | DI | D0111新型PU密封胶阀已关 |  |  |  | HZSC-0111-34 |  | HV0111-34 | D0111新型聚氨酯密封胶阀 | YXSYPJT | FCS0102 | ESB Bus/Optical ESB Bus | Status Input | ADV151-P(32-Channel Status Input) |  | 2 | 6 | 4 | N | Status Input | [55 empty] | 全关,,,全关 | Direct | Green | Red | 3 | General |  |  |  | N | N |  |  | HV0111-34 | [10 empty] | \XYSY\FCS0102\SIO-21 |  |  |  | HV0111-34 | SIO-21 | UUUZSC4031 |  |  | 开启,,关闭,开启
|  | HZSO-0111-37 | DI | D0111乳液切断已开 |  |  |  | HZSO-0111-37 |  | HV0111-37 | D0111乳液切断 | YXSYPJT | FCS0102 | ESB Bus/Optical ESB Bus | Status Input | ADV151-P(32-Channel Status Input) |  | 2 | 6 | 5 | N | Status Input | [55 empty] | 全开,,,全开 | Direct | Green | Red | 3 | General |  |  |  | N | N |  |  | HV0111-37 | [10 empty] | \XYSY\FCS0102\SIO-21 |  |  |  | HV0111-37 | SIO-21 | UUUZSO4031 |  |  | 开启,,关闭,开启
|  | HZSC-0111-37 | DI | D0111乳液切断已关 |  |  |  | HZSC-0111-37 |  | HV0111-37 | D0111乳液切断 | YXSYPJT | FCS0102 | ESB Bus/Optical ESB Bus | Status Input | ADV151-P(32-Channel Status Input) |  | 2 | 6 | 6 | N | Status Input | [55 empty] | 全关,,,全关 | Direct | Green | Red | 3 | General |  |  |  | N | N |  |  | HV0111-37 | [10 empty] | \XYSY\FCS0102\SIO-21 |  |  |  | HV0111-37 | SIO-21 | UUUZSC4031 |  |  | 开启,,关闭,开启
|  | HZSO-0111-35 | DI | D0111新型PU密封胶阀已开 |  |  |  | HZSO-0111-35 |  | HV0111-35 | D0111新型聚氨酯密封胶阀 | YXSYPJT | FCS0102 | ESB Bus/Optical ESB Bus | Status Input | ADV151-P(32-Channel Status Input) |  | 2 | 6 | 7 | N | Status Input | [55 empty] | 全开,,,全开 | Direct | Green | Red | 3 | General |  |  |  | N | N |  |  | HV0111-35 | [10 empty] | \XYSY\FCS0102\SIO-21 |  |  |  | HV0111-35 | SIO-21 | UUUZSO4031 |  |  | 开启,,关闭,开启
|  | HZSC-0111-35 | DI | D0111新型PU密封胶阀已关 |  |  |  | HZSC-0111-35 |  | HV0111-35 | D0111新型聚氨酯密封胶阀 | YXSYPJT | FCS0102 | ESB Bus/Optical ESB Bus | Status Input | ADV151-P(32-Channel Status Input) |  | 2 | 6 | 8 | N | Status Input | [55 empty] | 全关,,,全关 | Direct | Green | Red | 3 | General |  |  |  | N | N |  |  | HV0111-35 | [10 empty] | \XYSY\FCS0102\SIO-21 |  |  |  | HV0111-35 | SIO-21 | UUUZSC4031 |  |  | 开启,,关闭,开启
|  | HZSO-D0108 | DI | D-0108气动隔膜泵运行 |  |  |  | HZSO-D0108 |  | HVD0108 | D-0108气动隔膜泵 | YXSYPJT | FCS0102 | ESB Bus/Optical ESB Bus | Status Input | ADV151-P(32-Channel Status Input) |  | 2 | 6 | 9 | N | Status Input | [55 empty] | ON,,OFF,ON | Direct | Green | Red | 3 | General |  |  |  | N | N |  |  | HVD0108 | [10 empty] | \XYSY\FCS0102\SIO-11 |  |  |  | HVD0108 | SIO-11 | UUUZSO4031 |  |  | 开启,,关闭,开启
|  | HZSO-D0109 | DI | D-0109气动隔膜泵运行 |  |  |  | HZSO-D0109 |  | HVD0109 | D-0109气动隔膜泵 | YXSYPJT | FCS0102 | ESB Bus/Optical ESB Bus | Status Input | ADV151-P(32-Channel Status Input) |  | 2 | 6 | 10 | N | Status Input | [55 empty] | ON,,OFF,ON | Direct | Green | Red | 3 | General |  |  |  | N | N |  |  | HVD0109 | [10 empty] | \XYSY\FCS0102\SIO-11 |  |  |  | HVD0109 | SIO-11 | UUUZSO4031 |  |  | 开启,,关闭,开启
|  | HZSO-D0110 | DI | D-0110气动隔膜泵运行 |  |  |  | HZSO-D0110 |  | HVD0110 | D-0110气动隔膜泵 | YXSYPJT | FCS0102 | ESB Bus/Optical ESB Bus | Status Input | ADV151-P(32-Channel Status Input) |  | 2 | 6 | 11 | N | Status Input | [55 empty] | ON,,OFF,ON | Direct | Green | Red | 3 | General |  |  |  | N | N |  |  | HVD0110 | [10 empty] | \XYSY\FCS0102\SIO-11 |  |  |  | HVD0110 | SIO-11 | UUUZSO4031 |  |  | 开启,,关闭,开启
|  | HZSO-D0111 | DI | D-0111气动隔膜泵运行 |  |  |  | HZSO-D0111 |  | HVD0111 | D-0111气动隔膜泵 | YXSYPJT | FCS0102 | ESB Bus/Optical ESB Bus | Status Input | ADV151-P(32-Channel Status Input) |  | 2 | 6 | 12 | N | Status Input | [55 empty] | ON,,OFF,ON | Direct | Green | Red | 3 | General |  |  |  | N | N |  |  | HVD0111 | [10 empty] | \XYSY\FCS0102\SIO-11 |  |  |  | HVD0111 | SIO-11 | UUUZSO4031 |  |  | 开启,,关闭,开启
|  | HZSO-1313-1 | DI | D-1313蓖麻油入口阀已开 |  |  |  | HZSO-1313-1 |  | HV1313-1 | D1313蓖麻油入口切断阀 | YXSYPJT | FCS0102 | ESB Bus/Optical ESB Bus | Status Input | ADV151-P(32-Channel Status Input) |  | 2 | 6 | 13 | N | Status Input | [55 empty] | 全开,,,全开 | Direct | Green | Red | 3 | General |  |  |  | N | N |  |  | HV1313-1 | [10 empty] | \XYSY\FCS0102\SIO-21 |  |  |  | HV1313-1 | SIO-21 | UUUZSO4031 |  |  | 开启,,关闭,开启
|  | HZSC-1313-1 | DI | D-1313蓖麻油入口阀已关 |  |  |  | HZSC-1313-1 |  | HV1313-1 | D1313蓖麻油入口切断阀 | YXSYPJT | FCS0102 | ESB Bus/Optical ESB Bus | Status Input | ADV151-P(32-Channel Status Input) |  | 2 | 6 | 14 | N | Status Input | [55 empty] | 全关,,,全关 | Direct | Green | Red | 3 | General |  |  |  | N | N |  |  | HV1313-1 | [10 empty] | \XYSY\FCS0102\SIO-21 |  |  |  | HV1313-1 | SIO-21 | UUUZSC4031 |  |  | 开启,,关闭,开启
|  | HZSO-1313-3 | DI | D-1313出口阀已开 |  |  |  | HZSO-1313-3 |  | HV1313-3 | D1313出口切断阀 | YXSYPJT | FCS0102 | ESB Bus/Optical ESB Bus | Status Input | ADV151-P(32-Channel Status Input) |  | 2 | 6 | 15 | N | Status Input | [55 empty] | 全开,,,全开 | Direct | Green | Red | 3 | General |  |  |  | N | N |  |  | HV1313-3 | [10 empty] | \XYSY\FCS0102\SIO-21 |  |  |  | HV1313-3 | SIO-21 | UUUZSO4031 |  |  | 开启,,关闭,开启
|  | HZSC-1313-3 | DI | D-1313出口阀已关 |  |  |  | HZSC-1313-3 |  | HV1313-3 | D1313出口切断阀 | YXSYPJT | FCS0102 | ESB Bus/Optical ESB Bus | Status Input | ADV151-P(32-Channel Status Input) |  | 2 | 6 | 16 | N | Status Input | [55 empty] | 全关,,,全关 | Direct | Green | Red | 3 | General |  |  |  | N | N |  |  | HV1313-3 | [10 empty] | \XYSY\FCS0102\SIO-21 |  |  |  | HV1313-3 | SIO-21 | UUUZSC4031 |  |  | 开启,,关闭,开启
|  | HZSO-1314-1 | DI | D-1314甲苯入口阀已开 |  |  |  | HZSO-1314-1 |  | HV1314-1 | D1314甲苯入口切断阀 | YXSYPJT | FCS0102 | ESB Bus/Optical ESB Bus | Status Input | ADV151-P(32-Channel Status Input) |  | 2 | 6 | 17 | N | Status Input | [55 empty] | 全开,,,全开 | Direct | Green | Red | 3 | General |  |  |  | N | N |  |  | HV1314-1 | [10 empty] | \XYSY\FCS0102\SIO-21 |  |  |  | HV1314-1 | SIO-21 | UUUZSO4031 |  |  | 开启,,关闭,开启
|  | HZSC-1314-1 | DI | D-1314甲苯入口阀已关 |  |  |  | HZSC-1314-1 |  | HV1314-1 | D1314甲苯入口切断阀 | YXSYPJT | FCS0102 | ESB Bus/Optical ESB Bus | Status Input | ADV151-P(32-Channel Status Input) |  | 2 | 6 | 18 | N | Status Input | [55 empty] | 全关,,,全关 | Direct | Green | Red | 3 | General |  |  |  | N | N |  |  | HV1314-1 | [10 empty] | \XYSY\FCS0102\SIO-21 |  |  |  | HV1314-1 | SIO-21 | UUUZSC4031 |  |  | 开启,,关闭,开启
|  | HZSO-1314-2 | DI | D-1314醋酸丁酯入口阀已开 |  |  |  | HZSO-1314-2 |  | HV1314-2 | D1314醋酸丁酯入口切断阀 | YXSYPJT | FCS0102 | ESB Bus/Optical ESB Bus | Status Input | ADV151-P(32-Channel Status Input) |  | 2 | 6 | 19 | N | Status Input | [55 empty] | 全开,,,全开 | Direct | Green | Red | 3 | General |  |  |  | N | N |  |  | HV1314-2 | [10 empty] | \XYSY\FCS0102\SIO-21 |  |  |  | HV1314-2 | SIO-21 | UUUZSO4031 |  |  | 开启,,关闭,开启
|  | HZSC-1314-2 | DI | D-1314醋酸丁酯入口阀已关 |  |  |  | HZSC-1314-2 |  | HV1314-2 | D1314醋酸丁酯入口切断阀 | YXSYPJT | FCS0102 | ESB Bus/Optical ESB Bus | Status Input | ADV151-P(32-Channel Status Input) |  | 2 | 6 | 20 | N | Status Input | [55 empty] | 全关,,,全关 | Direct | Green | Red | 3 | General |  |  |  | N | N |  |  | HV1314-2 | [10 empty] | \XYSY\FCS0102\SIO-21 |  |  |  | HV1314-2 | SIO-21 | UUUZSC4031 |  |  | 开启,,关闭,开启
|  | HZSO-1314-3 | DI | D-1314出口阀已开 |  |  |  | HZSO-1314-3 |  | HV1314-3 | D1314出口切断阀 | YXSYPJT | FCS0102 | ESB Bus/Optical ESB Bus | Status Input | ADV151-P(32-Channel Status Input) |  | 2 | 6 | 21 | N | Status Input | [55 empty] | 全开,,,全开 | Direct | Green | Red | 3 | General |  |  |  | N | N |  |  | HV1314-3 | [10 empty] | \XYSY\FCS0102\SIO-21 |  |  |  | HV1314-3 | SIO-21 | UUUZSO4031 |  |  | 开启,,关闭,开启
|  | HZSC-1314-3 | DI | D-1314出口阀已关 |  |  |  | HZSC-1314-3 |  | HV1314-3 | D1314出口切断阀 | YXSYPJT | FCS0102 | ESB Bus/Optical ESB Bus | Status Input | ADV151-P(32-Channel Status Input) |  | 2 | 6 | 22 | N | Status Input | [55 empty] | 全关,,,全关 | Direct | Green | Red | 3 | General |  |  |  | N | N |  |  | HV1314-3 | [10 empty] | \XYSY\FCS0102\SIO-21 |  |  |  | HV1314-3 | SIO-21 | UUUZSC4031 |  |  | 开启,,关闭,开启
|  | HZSO-1213A | DI | V-1213A中间罐下料阀已开 |  |  |  | HZSO-1213A |  | HV1213A | V1213A粉体中间罐下料阀 | YXSYPJT | FCS0102 | ESB Bus/Optical ESB Bus | Status Input | ADV151-P(32-Channel Status Input) |  | 2 | 6 | 23 | N | Status Input | [55 empty] | 全开,,,全开 | Direct | Green | Red | 3 | General |  |  |  | N | N |  |  | HV1213A | [10 empty] | \XYSY\FCS0102\SIO-21 |  |  |  | HV1213A | SIO-21 | UUUZSO4031 |  |  | 开启,,关闭,开启
|  | HZSC-1213A | DI | V-1213A中间罐下料阀已关 |  |  |  | HZSC-1213A |  | HV1213A | V1213A粉体中间罐下料阀 | YXSYPJT | FCS0102 | ESB Bus/Optical ESB Bus | Status Input | ADV151-P(32-Channel Status Input) |  | 2 | 6 | 24 | N | Status Input | [55 empty] | 全关,,,全关 | Direct | Green | Red | 3 | General |  |  |  | N | N |  |  | HV1213A | [10 empty] | \XYSY\FCS0102\SIO-21 |  |  |  | HV1213A | SIO-21 | UUUZSC4031 |  |  | 开启,,关闭,开启
|  | HZSO-1213B | DI | V-1213B中间罐下料阀已开 |  |  |  | HZSO-1213B |  | HV1213B | V1213B粉体中间罐下料阀 | YXSYPJT | FCS0102 | ESB Bus/Optical ESB Bus | Status Input | ADV151-P(32-Channel Status Input) |  | 2 | 6 | 25 | N | Status Input | [55 empty] | 全开,,,全开 | Direct | Green | Red | 3 | General |  |  |  | N | N |  |  | HV1213B | [10 empty] | \XYSY\FCS0102\SIO-21 |  |  |  | HV1213B | SIO-21 | UUUZSO4031 |  |  | 开启,,关闭,开启
|  | HZSC-1213B | DI | V-1213B中间罐下料阀已关 |  |  |  | HZSC-1213B |  | HV1213B | V1213B粉体中间罐下料阀 | YXSYPJT | FCS0102 | ESB Bus/Optical ESB Bus | Status Input | ADV151-P(32-Channel Status Input) |  | 2 | 6 | 26 | N | Status Input | [55 empty] | 全关,,,全关 | Direct | Green | Red | 3 | General |  |  |  | N | N |  |  | HV1213B | [10 empty] | \XYSY\FCS0102\SIO-21 |  |  |  | HV1213B | SIO-21 | UUUZSC4031 |  |  | 开启,,关闭,开启
|  | HZSO-1110-1 | DI | V-1110蓖麻油阀已开 |  |  |  | HZSO-1110-1 |  | HV1110-1 | V1110蓖麻油切断阀 | YXSYPJT | FCS0102 | ESB Bus/Optical ESB Bus | Status Input | ADV151-P(32-Channel Status Input) |  | 2 | 6 | 27 | N | Status Input | [55 empty] | 全开,,,全开 | Direct | Green | Red | 3 | General |  |  |  | N | N |  |  | HV1110-1 | [10 empty] | \XYSY\FCS0102\SIO-21 |  |  |  | HV1110-1 | SIO-21 | UUUZSO4031 |  |  | 开启,,关闭,开启
|  | HZSC-1110-1 | DI | V-1110蓖麻油阀已关 |  |  |  | HZSC-1110-1 |  | HV1110-1 | V1110蓖麻油切断阀 | YXSYPJT | FCS0102 | ESB Bus/Optical ESB Bus | Status Input | ADV151-P(32-Channel Status Input) |  | 2 | 6 | 28 | N | Status Input | [55 empty] | 全关,,,全关 | Direct | Green | Red | 3 | General |  |  |  | N | N |  |  | HV1110-1 | [10 empty] | \XYSY\FCS0102\SIO-21 |  |  |  | HV1110-1 | SIO-21 | UUUZSC4031 |  |  | 开启,,关闭,开启
|  | HZSO-1110-2 | DI | V-1110重钙粉阀已开 |  |  |  | HZSO-1110-2 |  | HV1110-2 | V1110重钙粉切断阀 | YXSYPJT | FCS0102 | ESB Bus/Optical ESB Bus | Status Input | ADV151-P(32-Channel Status Input) |  | 2 | 6 | 29 | N | Status Input | [55 empty] | 全开,,,全开 | Direct | Green | Red | 3 | General |  |  |  | N | N |  |  | HV1110-2 | [10 empty] | \XYSY\FCS0102\SIO-21 |  |  |  | HV1110-2 | SIO-21 | UUUZSO4031 |  |  | 开启,,关闭,开启
|  | HZSC-1110-2 | DI | V-1110重钙粉阀已关 |  |  |  | HZSC-1110-2 |  | HV1110-2 | V1110重钙粉切断阀 | YXSYPJT | FCS0102 | ESB Bus/Optical ESB Bus | Status Input | ADV151-P(32-Channel Status Input) |  | 2 | 6 | 30 | N | Status Input | [55 empty] | 全关,,,全关 | Direct | Green | Red | 3 | General |  |  |  | N | N |  |  | HV1110-2 | [10 empty] | \XYSY\FCS0102\SIO-21 |  |  |  | HV1110-2 | SIO-21 | UUUZSC4031 |  |  | 开启,,关闭,开启
|  | F0102N2S6C31 | DI | DI spare | [7 empty] | YXSYPJT | FCS0102 | ESB Bus/Optical ESB Bus | Status Input | ADV151-P(32-Channel Status Input) |  | 2 | 6 | 31 | N | Status Input
|  | F0102N2S6C32 | DI | DI spare | [7 empty] | YXSYPJT | FCS0102 | ESB Bus/Optical ESB Bus | Status Input | ADV151-P(32-Channel Status Input) |  | 2 | 6 | 32 | N | Status Input
|  | HZSO-1110-3 | DI | V-1110轻钙粉阀已开 |  |  |  | HZSO-1110-3 |  | HV1110-3 | V1110轻钙粉切断阀 | YXSYPJT | FCS0102 | ESB Bus/Optical ESB Bus | Status Input | ADV151-P(32-Channel Status Input) |  | 3 | 3 | 1 | N | Status Input | [55 empty] | 全开,,,全开 | Direct | Green | Red | 3 | General |  |  |  | N | N |  |  | HV1110-3 | [10 empty] | \XYSY\FCS0102\SIO-21 |  |  |  | HV1110-3 | SIO-21 | UUUZSO4031 |  |  | 开启,,关闭,开启
|  | HZSC-1110-3 | DI | V-1110轻钙粉阀已关 |  |  |  | HZSC-1110-3 |  | HV1110-3 | V1110轻钙粉切断阀 | YXSYPJT | FCS0102 | ESB Bus/Optical ESB Bus | Status Input | ADV151-P(32-Channel Status Input) |  | 3 | 3 | 2 | N | Status Input | [55 empty] | 全关,,,全关 | Direct | Green | Red | 3 | General |  |  |  | N | N |  |  | HV1110-3 | [10 empty] | \XYSY\FCS0102\SIO-21 |  |  |  | HV1110-3 | SIO-21 | UUUZSC4031 |  |  | 开启,,关闭,开启
|  | HZSO-1110-9 | DI | V-1110废气去真空阀已开 |  |  |  | HZSO-1110-9 |  | HV1110-9 | V1110废气去真空总管阀 | YXSYPJT | FCS0102 | ESB Bus/Optical ESB Bus | Status Input | ADV151-P(32-Channel Status Input) |  | 3 | 3 | 3 | N | Status Input | [55 empty] | 全开,,,全开 | Direct | Green | Red | 3 | General |  |  |  | N | N |  |  | HV1110-9 | [10 empty] | \XYSY\FCS0102\SIO-21 |  |  |  | HV1110-9 | SIO-21 | UUUZSO4031 |  |  | 开启,,关闭,开启
|  | HZSC-1110-9 | DI | V-1110废气去真空阀已关 |  |  |  | HZSC-1110-9 |  | HV1110-9 | V1110废气去真空总管阀 | YXSYPJT | FCS0102 | ESB Bus/Optical ESB Bus | Status Input | ADV151-P(32-Channel Status Input) |  | 3 | 3 | 4 | N | Status Input | [55 empty] | 全关,,,全关 | Direct | Green | Red | 3 | General |  |  |  | N | N |  |  | HV1110-9 | [10 empty] | \XYSY\FCS0102\SIO-21 |  |  |  | HV1110-9 | SIO-21 | UUUZSC4031 |  |  | 开启,,关闭,开启
|  | HZSO-1110-10 | DI | V-1110甲苯醋酸丁酯阀已开 |  |  |  | HZSO-1110-10 |  | HV1110-10 | V1110甲苯、醋酸丁酯阀 | YXSYPJT | FCS0102 | ESB Bus/Optical ESB Bus | Status Input | ADV151-P(32-Channel Status Input) |  | 3 | 3 | 5 | N | Status Input | [55 empty] | 全开,,,全开 | Direct | Green | Red | 3 | General |  |  |  | N | N |  |  | HV1110-10 | [10 empty] | \XYSY\FCS0102\SIO-21 |  |  |  | HV1110-10 | SIO-21 | UUUZSO4031 |  |  | 开启,,关闭,开启
|  | HZSC-1110-10 | DI | V-1110甲苯醋酸丁酯阀已关 |  |  |  | HZSC-1110-10 |  | HV1110-10 | V1110甲苯、醋酸丁酯阀 | YXSYPJT | FCS0102 | ESB Bus/Optical ESB Bus | Status Input | ADV151-P(32-Channel Status Input) |  | 3 | 3 | 6 | N | Status Input | [55 empty] | 全关,,,全关 | Direct | Green | Red | 3 | General |  |  |  | N | N |  |  | HV1110-10 | [10 empty] | \XYSY\FCS0102\SIO-21 |  |  |  | HV1110-10 | SIO-21 | UUUZSC4031 |  |  | 开启,,关闭,开启
|  | HZSO-1110-5 | DI | V-1110循环水回水阀已开 |  |  |  | HZSO-1110-5 |  | HV1110-5 | V1110循环水回水切断阀 | YXSYPJT | FCS0102 | ESB Bus/Optical ESB Bus | Status Input | ADV151-P(32-Channel Status Input) |  | 3 | 3 | 7 | N | Status Input | [55 empty] | 全开,,,全开 | Direct | Green | Red | 3 | General |  |  |  | N | N |  |  | HV1110-5 | [10 empty] | \XYSY\FCS0102\SIO-21 |  |  |  | HV1110-5 | SIO-21 | UUUZSO4031 |  |  | 开启,,关闭,开启
|  | HZSC-1110-5 | DI | V-1110循环水回水阀已关 |  |  |  | HZSC-1110-5 |  | HV1110-5 | V1110循环水回水切断阀 | YXSYPJT | FCS0102 | ESB Bus/Optical ESB Bus | Status Input | ADV151-P(32-Channel Status Input) |  | 3 | 3 | 8 | N | Status Input | [55 empty] | 全关,,,全关 | Direct | Green | Red | 3 | General |  |  |  | N | N |  |  | HV1110-5 | [10 empty] | \XYSY\FCS0102\SIO-21 |  |  |  | HV1110-5 | SIO-21 | UUUZSC4031 |  |  | 开启,,关闭,开启
|  | HZSO-1110-6 | DI | V-1110冷冻水回水阀已开 |  |  |  | HZSO-1110-6 |  | HV1110-6 | V1110冷冻水回水切断阀 | YXSYPJT | FCS0102 | ESB Bus/Optical ESB Bus | Status Input | ADV151-P(32-Channel Status Input) |  | 3 | 3 | 9 | N | Status Input | [55 empty] | 全开,,,全开 | Direct | Green | Red | 3 | General |  |  |  | N | N |  |  | HV1110-6 | [10 empty] | \XYSY\FCS0102\SIO-21 |  |  |  | HV1110-6 | SIO-21 | UUUZSO4031 |  |  | 开启,,关闭,开启
|  | HZSC-1110-6 | DI | V-1110冷冻水回水阀已关 |  |  |  | HZSC-1110-6 |  | HV1110-6 | V1110冷冻水回水切断阀 | YXSYPJT | FCS0102 | ESB Bus/Optical ESB Bus | Status Input | ADV151-P(32-Channel Status Input) |  | 3 | 3 | 10 | N | Status Input | [55 empty] | 全关,,,全关 | Direct | Green | Red | 3 | General |  |  |  | N | N |  |  | HV1110-6 | [10 empty] | \XYSY\FCS0102\SIO-21 |  |  |  | HV1110-6 | SIO-21 | UUUZSC4031 |  |  | 开启,,关闭,开启
|  | HZSO-1110-7 | DI | V-1110循环水上水阀已开 |  |  |  | HZSO-1110-7 |  | HV1110-7 | V1110循环水上水切断阀 | YXSYPJT | FCS0102 | ESB Bus/Optical ESB Bus | Status Input | ADV151-P(32-Channel Status Input) |  | 3 | 3 | 11 | N | Status Input | [55 empty] | 全开,,,全开 | Direct | Green | Red | 3 | General |  |  |  | N | N |  |  | HV1110-7 | [10 empty] | \XYSY\FCS0102\SIO-21 |  |  |  | HV1110-7 | SIO-21 | UUUZSO4031 |  |  | 开启,,关闭,开启
|  | HZSC-1110-7 | DI | V-1110循环水上水阀已关 |  |  |  | HZSC-1110-7 |  | HV1110-7 | V1110循环水上水切断阀 | YXSYPJT | FCS0102 | ESB Bus/Optical ESB Bus | Status Input | ADV151-P(32-Channel Status Input) |  | 3 | 3 | 12 | N | Status Input | [55 empty] | 全关,,,全关 | Direct | Green | Red | 3 | General |  |  |  | N | N |  |  | HV1110-7 | [10 empty] | \XYSY\FCS0102\SIO-21 |  |  |  | HV1110-7 | SIO-21 | UUUZSC4031 |  |  | 开启,,关闭,开启
|  | HZSO-1110-8 | DI | V-1110冷冻水上水阀已开 |  |  |  | HZSO-1110-8 |  | HV1110-8 | V1110冷冻水上水切断阀 | YXSYPJT | FCS0102 | ESB Bus/Optical ESB Bus | Status Input | ADV151-P(32-Channel Status Input) |  | 3 | 3 | 13 | N | Status Input | [55 empty] | 全开,,,全开 | Direct | Green | Red | 3 | General |  |  |  | N | N |  |  | HV1110-8 | [10 empty] | \XYSY\FCS0102\SIO-21 |  |  |  | HV1110-8 | SIO-21 | UUUZSO4031 |  |  | 开启,,关闭,开启
|  | HZSC-1110-8 | DI | V-1110冷冻水上水阀已关 |  |  |  | HZSC-1110-8 |  | HV1110-8 | V1110冷冻水上水切断阀 | YXSYPJT | FCS0102 | ESB Bus/Optical ESB Bus | Status Input | ADV151-P(32-Channel Status Input) |  | 3 | 3 | 14 | N | Status Input | [55 empty] | 全关,,,全关 | Direct | Green | Red | 3 | General |  |  |  | N | N |  |  | HV1110-8 | [10 empty] | \XYSY\FCS0102\SIO-21 |  |  |  | HV1110-8 | SIO-21 | UUUZSC4031 |  |  | 开启,,关闭,开启
|  | HZSO-V1110 | DI | V-1110气动隔膜泵启停 |  |  |  | HZSO-V1110 |  | HVV1110 | V-1110气动隔膜泵 | YXSYPJT | FCS0102 | ESB Bus/Optical ESB Bus | Status Input | ADV151-P(32-Channel Status Input) |  | 3 | 3 | 15 | N | Status Input | [55 empty] | ON,,OFF,ON | Direct | Green | Red | 3 | General |  |  |  | N | N |  |  | HVV1110 | [10 empty] | \XYSY\FCS0102\SIO-11 |  |  |  | HVV1110 | SIO-11 | UUUZSO4031 |  |  | 开启,,关闭,开启
|  | F0102N3S3C16 | DI | DI spare | [7 empty] | YXSYPJT | FCS0102 | ESB Bus/Optical ESB Bus | Status Input | ADV151-P(32-Channel Status Input) |  | 3 | 3 | 16 | N | Status Input
|  | HZSO-2002-1 | DI | V-2002甲苯储罐进口阀已开 |  |  |  | HZSO-2002-1 |  | HV2002-1 | V2002甲苯储罐进口切断阀 | YXSYPJT | FCS0102 | ESB Bus/Optical ESB Bus | Status Input | ADV151-P(32-Channel Status Input) |  | 3 | 3 | 17 | N | Status Input | [55 empty] | 全开,,,全开 | Direct | Green | Red | 3 | General |  |  |  | N | N |  |  | HV2002-1 | [10 empty] | \XYSY\FCS0102\SIO-21 |  |  |  | HV2002-1 | SIO-21 | UUUZSO4031 |  |  | 开启,,关闭,开启
|  | HZSC-2002-1 | DI | V-2002甲苯储罐进口阀已关 |  |  |  | HZSC-2002-1 |  | HV2002-1 | V2002甲苯储罐进口切断阀 | YXSYPJT | FCS0102 | ESB Bus/Optical ESB Bus | Status Input | ADV151-P(32-Channel Status Input) |  | 3 | 3 | 18 | N | Status Input | [55 empty] | 全关,,,全关 | Direct | Green | Red | 3 | General |  |  |  | N | N |  |  | HV2002-1 | [10 empty] | \XYSY\FCS0102\SIO-21 |  |  |  | HV2002-1 | SIO-21 | UUUZSC4031 |  |  | 开启,,关闭,开启
|  | HZSO-2002-2 | DI | V-2002甲苯储罐出口阀已开 |  |  |  | HZSO-2002-2 |  | HV2002-2 | V2002甲苯储罐出口切断阀 | YXSYPJT | FCS0102 | ESB Bus/Optical ESB Bus | Status Input | ADV151-P(32-Channel Status Input) |  | 3 | 3 | 19 | N | Status Input | [55 empty] | 全开,,,全开 | Direct | Green | Red | 3 | General |  |  |  | N | N |  |  | HV2002-2 | [10 empty] | \XYSY\FCS0102\SIO-21 |  |  |  | HV2002-2 | SIO-21 | UUUZSO4031 |  |  | 开启,,关闭,开启
|  | HZSC-2002-2 | DI | V-2002甲苯储罐出口阀已关 |  |  |  | HZSC-2002-2 |  | HV2002-2 | V2002甲苯储罐出口切断阀 | YXSYPJT | FCS0102 | ESB Bus/Optical ESB Bus | Status Input | ADV151-P(32-Channel Status Input) |  | 3 | 3 | 20 | N | Status Input | [55 empty] | 全关,,,全关 | Direct | Green | Red | 3 | General |  |  |  | N | N |  |  | HV2002-2 | [10 empty] | \XYSY\FCS0102\SIO-21 |  |  |  | HV2002-2 | SIO-21 | UUUZSC4031 |  |  | 开启,,关闭,开启
|  | HZSO-2002-3 | DI | P2002A甲苯出口阀已开 |  |  |  | HZSO-2002-3 |  | HV2002-3 | P2002A甲苯输送泵出口阀 | YXSYPJT | FCS0102 | ESB Bus/Optical ESB Bus | Status Input | ADV151-P(32-Channel Status Input) |  | 3 | 3 | 21 | N | Status Input | [55 empty] | 全开,,,全开 | Direct | Green | Red | 3 | General |  |  |  | N | N |  |  | HV2002-3 | [10 empty] | \XYSY\FCS0102\SIO-21 |  |  |  | HV2002-3 | SIO-21 | UUUZSO4031 |  |  | 开启,,关闭,开启
|  | HZSC-2002-3 | DI | P2002A甲苯出口阀已关 |  |  |  | HZSC-2002-3 |  | HV2002-3 | P2002A甲苯输送泵出口阀 | YXSYPJT | FCS0102 | ESB Bus/Optical ESB Bus | Status Input | ADV151-P(32-Channel Status Input) |  | 3 | 3 | 22 | N | Status Input | [55 empty] | 全关,,,全关 | Direct | Green | Red | 3 | General |  |  |  | N | N |  |  | HV2002-3 | [10 empty] | \XYSY\FCS0102\SIO-21 |  |  |  | HV2002-3 | SIO-21 | UUUZSC4031 |  |  | 开启,,关闭,开启
|  | HZSO-2002-4 | DI | P2002A甲苯循环阀已开 |  |  |  | HZSO-2002-4 |  | HV2002-4 | P2002A甲苯输送泵循环阀 | YXSYPJT | FCS0102 | ESB Bus/Optical ESB Bus | Status Input | ADV151-P(32-Channel Status Input) |  | 3 | 3 | 23 | N | Status Input | [55 empty] | 全开,,,全开 | Direct | Green | Red | 3 | General |  |  |  | N | N |  |  | HV2002-4 | [10 empty] | \XYSY\FCS0102\SIO-21 |  |  |  | HV2002-4 | SIO-21 | UUUZSO4031 |  |  | 开启,,关闭,开启
|  | HZSC-2002-4 | DI | P2002A甲苯循环阀已关 |  |  |  | HZSC-2002-4 |  | HV2002-4 | P2002A甲苯输送泵循环阀 | YXSYPJT | FCS0102 | ESB Bus/Optical ESB Bus | Status Input | ADV151-P(32-Channel Status Input) |  | 3 | 3 | 24 | N | Status Input | [55 empty] | 全关,,,全关 | Direct | Green | Red | 3 | General |  |  |  | N | N |  |  | HV2002-4 | [10 empty] | \XYSY\FCS0102\SIO-21 |  |  |  | HV2002-4 | SIO-21 | UUUZSC4031 |  |  | 开启,,关闭,开启
|  | F0102N3S3C25 | DI | DI spare | [7 empty] | YXSYPJT | FCS0102 | ESB Bus/Optical ESB Bus | Status Input | ADV151-P(32-Channel Status Input) |  | 3 | 3 | 25 | N | Status Input
|  | F0102N3S3C26 | DI | DI spare | [7 empty] | YXSYPJT | FCS0102 | ESB Bus/Optical ESB Bus | Status Input | ADV151-P(32-Channel Status Input) |  | 3 | 3 | 26 | N | Status Input
|  | F0102N3S3C27 | DI | DI spare | [7 empty] | YXSYPJT | FCS0102 | ESB Bus/Optical ESB Bus | Status Input | ADV151-P(32-Channel Status Input) |  | 3 | 3 | 27 | N | Status Input
|  | F0102N3S3C28 | DI | DI spare | [7 empty] | YXSYPJT | FCS0102 | ESB Bus/Optical ESB Bus | Status Input | ADV151-P(32-Channel Status Input) |  | 3 | 3 | 28 | N | Status Input
|  | F0102N3S3C29 | DI | DI spare | [7 empty] | YXSYPJT | FCS0102 | ESB Bus/Optical ESB Bus | Status Input | ADV151-P(32-Channel Status Input) |  | 3 | 3 | 29 | N | Status Input
|  | F0102N3S3C30 | DI | DI spare | [7 empty] | YXSYPJT | FCS0102 | ESB Bus/Optical ESB Bus | Status Input | ADV151-P(32-Channel Status Input) |  | 3 | 3 | 30 | N | Status Input
|  | F0102N3S3C31 | DI | DI spare | [7 empty] | YXSYPJT | FCS0102 | ESB Bus/Optical ESB Bus | Status Input | ADV151-P(32-Channel Status Input) |  | 3 | 3 | 31 | N | Status Input
|  | F0102N3S3C32 | DI | DI spare | [7 empty] | YXSYPJT | FCS0102 | ESB Bus/Optical ESB Bus | Status Input | ADV151-P(32-Channel Status Input) |  | 3 | 3 | 32 | N | Status Input
|  | HZSO-2005-1 | DI | V-2005储罐进口阀已开 |  |  |  | HZSO-2005-1 |  | HV2005-1 | V2005蓖麻油储罐进口阀 | YXSYPJT | FCS0102 | ESB Bus/Optical ESB Bus | Status Input | ADV151-P(32-Channel Status Input) |  | 3 | 4 | 1 | N | Status Input | [55 empty] | 全开,,,全开 | Direct | Green | Red | 3 | General |  |  |  | N | N |  |  | HV2005-1 | [10 empty] | \XYSY\FCS0102\SIO-21 |  |  |  | HV2005-1 | SIO-21 | UUUZSO4031 |  |  | 开启,,关闭,开启
|  | HZSC-2005-1 | DI | V-2005储罐进口阀已关 |  |  |  | HZSC-2005-1 |  | HV2005-1 | V2005蓖麻油储罐进口阀 | YXSYPJT | FCS0102 | ESB Bus/Optical ESB Bus | Status Input | ADV151-P(32-Channel Status Input) |  | 3 | 4 | 2 | N | Status Input | [55 empty] | 全关,,,全关 | Direct | Green | Red | 3 | General |  |  |  | N | N |  |  | HV2005-1 | [10 empty] | \XYSY\FCS0102\SIO-21 |  |  |  | HV2005-1 | SIO-21 | UUUZSC4031 |  |  | 开启,,关闭,开启
|  | HZSO-2005-2 | DI | V-2005储罐出口阀已开 |  |  |  | HZSO-2005-2 |  | HV2005-2 | V2005蓖麻油储罐出口阀 | YXSYPJT | FCS0102 | ESB Bus/Optical ESB Bus | Status Input | ADV151-P(32-Channel Status Input) |  | 3 | 4 | 3 | N | Status Input | [55 empty] | 全开,,,全开 | Direct | Green | Red | 3 | General |  |  |  | N | N |  |  | HV2005-2 | [10 empty] | \XYSY\FCS0102\SIO-21 |  |  |  | HV2005-2 | SIO-21 | UUUZSO4031 |  |  | 开启,,关闭,开启
|  | HZSC-2005-2 | DI | V-2005储罐出口阀已关 |  |  |  | HZSC-2005-2 |  | HV2005-2 | V2005蓖麻油储罐出口阀 | YXSYPJT | FCS0102 | ESB Bus/Optical ESB Bus | Status Input | ADV151-P(32-Channel Status Input) |  | 3 | 4 | 4 | N | Status Input | [55 empty] | 全关,,,全关 | Direct | Green | Red | 3 | General |  |  |  | N | N |  |  | HV2005-2 | [10 empty] | \XYSY\FCS0102\SIO-21 |  |  |  | HV2005-2 | SIO-21 | UUUZSC4031 |  |  | 开启,,关闭,开启
|  | HZSO-2005-3 | DI | P2005A蓖麻油出口阀已开 |  |  |  | HZSO-2005-3 |  | HV2005-3 | P2005A蓖麻油输送泵出口阀 | YXSYPJT | FCS0102 | ESB Bus/Optical ESB Bus | Status Input | ADV151-P(32-Channel Status Input) |  | 3 | 4 | 5 | N | Status Input | [55 empty] | 全开,,,全开 | Direct | Green | Red | 3 | General |  |  |  | N | N |  |  | HV2005-3 | [10 empty] | \XYSY\FCS0102\SIO-21 |  |  |  | HV2005-3 | SIO-21 | UUUZSO4031 |  |  | 开启,,关闭,开启
|  | HZSC-2005-3 | DI | P2005A蓖麻油出口阀已关 |  |  |  | HZSC-2005-3 |  | HV2005-3 | P2005A蓖麻油输送泵出口阀 | YXSYPJT | FCS0102 | ESB Bus/Optical ESB Bus | Status Input | ADV151-P(32-Channel Status Input) |  | 3 | 4 | 6 | N | Status Input | [55 empty] | 全关,,,全关 | Direct | Green | Red | 3 | General |  |  |  | N | N |  |  | HV2005-3 | [10 empty] | \XYSY\FCS0102\SIO-21 |  |  |  | HV2005-3 | SIO-21 | UUUZSC4031 |  |  | 开启,,关闭,开启
|  | HZSO-2005-4 | DI | P2005A蓖麻油循环阀已开 |  |  |  | HZSO-2005-4 |  | HV2005-4 | P2005A蓖麻油输送泵循环阀 | YXSYPJT | FCS0102 | ESB Bus/Optical ESB Bus | Status Input | ADV151-P(32-Channel Status Input) |  | 3 | 4 | 7 | N | Status Input | [55 empty] | 全开,,,全开 | Direct | Green | Red | 3 | General |  |  |  | N | N |  |  | HV2005-4 | [10 empty] | \XYSY\FCS0102\SIO-21 |  |  |  | HV2005-4 | SIO-21 | UUUZSO4031 |  |  | 开启,,关闭,开启
|  | HZSC-2005-4 | DI | P2005A蓖麻油循环阀已关 |  |  |  | HZSC-2005-4 |  | HV2005-4 | P2005A蓖麻油输送泵循环阀 | YXSYPJT | FCS0102 | ESB Bus/Optical ESB Bus | Status Input | ADV151-P(32-Channel Status Input) |  | 3 | 4 | 8 | N | Status Input | [55 empty] | 全关,,,全关 | Direct | Green | Red | 3 | General |  |  |  | N | N |  |  | HV2005-4 | [10 empty] | \XYSY\FCS0102\SIO-21 |  |  |  | HV2005-4 | SIO-21 | UUUZSC4031 |  |  | 开启,,关闭,开启
|  | HZSO-2007-1 | DI | V-2007MDI储罐进口阀已开 |  |  |  | HZSO-2007-1 |  | HV2007-1 | V2007MDI储罐进口切断阀 | YXSYPJT | FCS0102 | ESB Bus/Optical ESB Bus | Status Input | ADV151-P(32-Channel Status Input) |  | 3 | 4 | 9 | N | Status Input | [55 empty] | 全开,,,全开 | Direct | Green | Red | 3 | General |  |  |  | N | N |  |  | HV2007-1 | [10 empty] | \XYSY\FCS0102\SIO-21 |  |  |  | HV2007-1 | SIO-21 | UUUZSO4031 |  |  | 开启,,关闭,开启
|  | HZSC-2007-1 | DI | V-2007MDI储罐进口阀已关 |  |  |  | HZSC-2007-1 |  | HV2007-1 | V2007MDI储罐进口切断阀 | YXSYPJT | FCS0102 | ESB Bus/Optical ESB Bus | Status Input | ADV151-P(32-Channel Status Input) |  | 3 | 4 | 10 | N | Status Input | [55 empty] | 全关,,,全关 | Direct | Green | Red | 3 | General |  |  |  | N | N |  |  | HV2007-1 | [10 empty] | \XYSY\FCS0102\SIO-21 |  |  |  | HV2007-1 | SIO-21 | UUUZSC4031 |  |  | 开启,,关闭,开启
|  | HZSO-2007-2 | DI | V-2007MDI储罐出口阀已开 |  |  |  | HZSO-2007-2 |  | HV2007-2 | V2007MDI储罐出口切断阀 | YXSYPJT | FCS0102 | ESB Bus/Optical ESB Bus | Status Input | ADV151-P(32-Channel Status Input) |  | 3 | 4 | 11 | N | Status Input | [55 empty] | 全开,,,全开 | Direct | Green | Red | 3 | General |  |  |  | N | N |  |  | HV2007-2 | [10 empty] | \XYSY\FCS0102\SIO-21 |  |  |  | HV2007-2 | SIO-21 | UUUZSO4031 |  |  | 开启,,关闭,开启
|  | HZSC-2007-2 | DI | V-2007MDI储罐出口阀已关 |  |  |  | HZSC-2007-2 |  | HV2007-2 | V2007MDI储罐出口切断阀 | YXSYPJT | FCS0102 | ESB Bus/Optical ESB Bus | Status Input | ADV151-P(32-Channel Status Input) |  | 3 | 4 | 12 | N | Status Input | [55 empty] | 全关,,,全关 | Direct | Green | Red | 3 | General |  |  |  | N | N |  |  | HV2007-2 | [10 empty] | \XYSY\FCS0102\SIO-21 |  |  |  | HV2007-2 | SIO-21 | UUUZSC4031 |  |  | 开启,,关闭,开启
|  | HZSO-2007-3 | DI | P2007AMDI出口阀已开 |  |  |  | HZSO-2007-3 |  | HV2007-3 | P2007AMDI输送泵出口阀 | YXSYPJT | FCS0102 | ESB Bus/Optical ESB Bus | Status Input | ADV151-P(32-Channel Status Input) |  | 3 | 4 | 13 | N | Status Input | [55 empty] | 全开,,,全开 | Direct | Green | Red | 3 | General |  |  |  | N | N |  |  | HV2007-3 | [10 empty] | \XYSY\FCS0102\SIO-21 |  |  |  | HV2007-3 | SIO-21 | UUUZSO4031 |  |  | 开启,,关闭,开启
|  | HZSC-2007-3 | DI | P2007AMDI出口阀已关 |  |  |  | HZSC-2007-3 |  | HV2007-3 | P2007AMDI输送泵出口阀 | YXSYPJT | FCS0102 | ESB Bus/Optical ESB Bus | Status Input | ADV151-P(32-Channel Status Input) |  | 3 | 4 | 14 | N | Status Input | [55 empty] | 全关,,,全关 | Direct | Green | Red | 3 | General |  |  |  | N | N |  |  | HV2007-3 | [10 empty] | \XYSY\FCS0102\SIO-21 |  |  |  | HV2007-3 | SIO-21 | UUUZSC4031 |  |  | 开启,,关闭,开启
|  | HZSO-2007-4 | DI | P2007AMDI循环阀已开 |  |  |  | HZSO-2007-4 |  | HV2007-4 | P2007AMDI输送泵循环阀 | YXSYPJT | FCS0102 | ESB Bus/Optical ESB Bus | Status Input | ADV151-P(32-Channel Status Input) |  | 3 | 4 | 15 | N | Status Input | [55 empty] | 全开,,,全开 | Direct | Green | Red | 3 | General |  |  |  | N | N |  |  | HV2007-4 | [10 empty] | \XYSY\FCS0102\SIO-21 |  |  |  | HV2007-4 | SIO-21 | UUUZSO4031 |  |  | 开启,,关闭,开启
|  | HZSC-2007-4 | DI | P2007AMDI循环阀已关 |  |  |  | HZSC-2007-4 |  | HV2007-4 | P2007AMDI输送泵循环阀 | YXSYPJT | FCS0102 | ESB Bus/Optical ESB Bus | Status Input | ADV151-P(32-Channel Status Input) |  | 3 | 4 | 16 | N | Status Input | [55 empty] | 全关,,,全关 | Direct | Green | Red | 3 | General |  |  |  | N | N |  |  | HV2007-4 | [10 empty] | \XYSY\FCS0102\SIO-21 |  |  |  | HV2007-4 | SIO-21 | UUUZSC4031 |  |  | 开启,,关闭,开启
|  | HZSO-2006-1 | DI | V-2006储罐进口阀已开 |  |  |  | HZSO-2006-1 |  | HV2006-1 | V2006蓖麻油储罐进口阀 | YXSYPJT | FCS0102 | ESB Bus/Optical ESB Bus | Status Input | ADV151-P(32-Channel Status Input) |  | 3 | 4 | 17 | N | Status Input | [55 empty] | 全开,,,全开 | Direct | Green | Red | 3 | General |  |  |  | N | N |  |  | HV2006-1 | [10 empty] | \XYSY\FCS0102\SIO-21 |  |  |  | HV2006-1 | SIO-21 | UUUZSO4031 |  |  | 开启,,关闭,开启
|  | HZSC-2006-1 | DI | V-2006储罐进口阀已关 |  |  |  | HZSC-2006-1 |  | HV2006-1 | V2006蓖麻油储罐进口阀 | YXSYPJT | FCS0102 | ESB Bus/Optical ESB Bus | Status Input | ADV151-P(32-Channel Status Input) |  | 3 | 4 | 18 | N | Status Input | [55 empty] | 全关,,,全关 | Direct | Green | Red | 3 | General |  |  |  | N | N |  |  | HV2006-1 | [10 empty] | \XYSY\FCS0102\SIO-21 |  |  |  | HV2006-1 | SIO-21 | UUUZSC4031 |  |  | 开启,,关闭,开启
|  | HZSO-2006-2 | DI | V-2006储罐出口阀已开 |  |  |  | HZSO-2006-2 |  | HV2006-2 | V2006蓖麻油储罐出口阀 | YXSYPJT | FCS0102 | ESB Bus/Optical ESB Bus | Status Input | ADV151-P(32-Channel Status Input) |  | 3 | 4 | 19 | N | Status Input | [55 empty] | 全开,,,全开 | Direct | Green | Red | 3 | General |  |  |  | N | N |  |  | HV2006-2 | [10 empty] | \XYSY\FCS0102\SIO-21 |  |  |  | HV2006-2 | SIO-21 | UUUZSO4031 |  |  | 开启,,关闭,开启
|  | HZSC-2006-2 | DI | V-2006储罐出口阀已关 |  |  |  | HZSC-2006-2 |  | HV2006-2 | V2006蓖麻油储罐出口阀 | YXSYPJT | FCS0102 | ESB Bus/Optical ESB Bus | Status Input | ADV151-P(32-Channel Status Input) |  | 3 | 4 | 20 | N | Status Input | [55 empty] | 全关,,,全关 | Direct | Green | Red | 3 | General |  |  |  | N | N |  |  | HV2006-2 | [10 empty] | \XYSY\FCS0102\SIO-21 |  |  |  | HV2006-2 | SIO-21 | UUUZSC4031 |  |  | 开启,,关闭,开启
|  | HZSO-2006-3 | DI | P2006A蓖麻油出口阀已开 |  |  |  | HZSO-2006-3 |  | HV2006-3 | P2006A蓖麻油输送泵出口阀 | YXSYPJT | FCS0102 | ESB Bus/Optical ESB Bus | Status Input | ADV151-P(32-Channel Status Input) |  | 3 | 4 | 21 | N | Status Input | [55 empty] | 全开,,,全开 | Direct | Green | Red | 3 | General |  |  |  | N | N |  |  | HV2006-3 | [10 empty] | \XYSY\FCS0102\SIO-21 |  |  |  | HV2006-3 | SIO-21 | UUUZSO4031 |  |  | 开启,,关闭,开启
|  | HZSC-2006-3 | DI | P2006A蓖麻油出口阀已关 |  |  |  | HZSC-2006-3 |  | HV2006-3 | P2006A蓖麻油输送泵出口阀 | YXSYPJT | FCS0102 | ESB Bus/Optical ESB Bus | Status Input | ADV151-P(32-Channel Status Input) |  | 3 | 4 | 22 | N | Status Input | [55 empty] | 全关,,,全关 | Direct | Green | Red | 3 | General |  |  |  | N | N |  |  | HV2006-3 | [10 empty] | \XYSY\FCS0102\SIO-21 |  |  |  | HV2006-3 | SIO-21 | UUUZSC4031 |  |  | 开启,,关闭,开启
|  | HZSO-2006-4 | DI | P2006A蓖麻油循环阀已开 |  |  |  | HZSO-2006-4 |  | HV2006-4 | P2006A蓖麻油输送泵循环阀 | YXSYPJT | FCS0102 | ESB Bus/Optical ESB Bus | Status Input | ADV151-P(32-Channel Status Input) |  | 3 | 4 | 23 | N | Status Input | [55 empty] | 全开,,,全开 | Direct | Green | Red | 3 | General |  |  |  | N | N |  |  | HV2006-4 | [10 empty] | \XYSY\FCS0102\SIO-21 |  |  |  | HV2006-4 | SIO-21 | UUUZSO4031 |  |  | 开启,,关闭,开启
|  | HZSC-2006-4 | DI | P2006A蓖麻油循环阀已关 |  |  |  | HZSC-2006-4 |  | HV2006-4 | P2006A蓖麻油输送泵循环阀 | YXSYPJT | FCS0102 | ESB Bus/Optical ESB Bus | Status Input | ADV151-P(32-Channel Status Input) |  | 3 | 4 | 24 | N | Status Input | [55 empty] | 全关,,,全关 | Direct | Green | Red | 3 | General |  |  |  | N | N |  |  | HV2006-4 | [10 empty] | \XYSY\FCS0102\SIO-21 |  |  |  | HV2006-4 | SIO-21 | UUUZSC4031 |  |  | 开启,,关闭,开启
|  | HZSO-2008-1 | DI | V-2008MDI储罐进口阀已开 |  |  |  | HZSO-2008-1 |  | HV2008-1 | V2008MDI储罐进口切断阀 | YXSYPJT | FCS0102 | ESB Bus/Optical ESB Bus | Status Input | ADV151-P(32-Channel Status Input) |  | 3 | 4 | 25 | N | Status Input | [55 empty] | 全开,,,全开 | Direct | Green | Red | 3 | General |  |  |  | N | N |  |  | HV2008-1 | [10 empty] | \XYSY\FCS0102\SIO-21 |  |  |  | HV2008-1 | SIO-21 | UUUZSO4031 |  |  | 开启,,关闭,开启
|  | HZSC-2008-1 | DI | V-2008MDI储罐进口阀已关 |  |  |  | HZSC-2008-1 |  | HV2008-1 | V2008MDI储罐进口切断阀 | YXSYPJT | FCS0102 | ESB Bus/Optical ESB Bus | Status Input | ADV151-P(32-Channel Status Input) |  | 3 | 4 | 26 | N | Status Input | [55 empty] | 全关,,,全关 | Direct | Green | Red | 3 | General |  |  |  | N | N |  |  | HV2008-1 | [10 empty] | \XYSY\FCS0102\SIO-21 |  |  |  | HV2008-1 | SIO-21 | UUUZSC4031 |  |  | 开启,,关闭,开启
|  | F0102N3S4C27 | DI | DI spare | [7 empty] | YXSYPJT | FCS0102 | ESB Bus/Optical ESB Bus | Status Input | ADV151-P(32-Channel Status Input) |  | 3 | 4 | 27 | N | Status Input
|  | F0102N3S4C28 | DI | DI spare | [7 empty] | YXSYPJT | FCS0102 | ESB Bus/Optical ESB Bus | Status Input | ADV151-P(32-Channel Status Input) |  | 3 | 4 | 28 | N | Status Input
|  | F0102N3S4C29 | DI | DI spare | [7 empty] | YXSYPJT | FCS0102 | ESB Bus/Optical ESB Bus | Status Input | ADV151-P(32-Channel Status Input) |  | 3 | 4 | 29 | N | Status Input
|  | F0102N3S4C30 | DI | DI spare | [7 empty] | YXSYPJT | FCS0102 | ESB Bus/Optical ESB Bus | Status Input | ADV151-P(32-Channel Status Input) |  | 3 | 4 | 30 | N | Status Input
|  | F0102N3S4C31 | DI | DI spare | [7 empty] | YXSYPJT | FCS0102 | ESB Bus/Optical ESB Bus | Status Input | ADV151-P(32-Channel Status Input) |  | 3 | 4 | 31 | N | Status Input
|  | F0102N3S4C32 | DI | DI spare | [7 empty] | YXSYPJT | FCS0102 | ESB Bus/Optical ESB Bus | Status Input | ADV151-P(32-Channel Status Input) |  | 3 | 4 | 32 | N | Status Input
|  | HZSO-2008-2 | DI | V-2008MDI储罐出口阀已开 |  |  |  | HZSO-2008-2 |  | HV2008-2 | V2008MDI储罐出口切断阀 | YXSYPJT | FCS0102 | ESB Bus/Optical ESB Bus | Status Input | ADV151-P(32-Channel Status Input) |  | 3 | 5 | 1 | N | Status Input | [55 empty] | 全开,,,全开 | Direct | Green | Red | 3 | General |  |  |  | N | N |  |  | HV2008-2 | [10 empty] | \XYSY\FCS0102\SIO-21 |  |  |  | HV2008-2 | SIO-21 | UUUZSO4031 |  |  | 开启,,关闭,开启
|  | HZSC-2008-2 | DI | V-2008MDI储罐出口阀已关 |  |  |  | HZSC-2008-2 |  | HV2008-2 | V2008MDI储罐出口切断阀 | YXSYPJT | FCS0102 | ESB Bus/Optical ESB Bus | Status Input | ADV151-P(32-Channel Status Input) |  | 3 | 5 | 2 | N | Status Input | [55 empty] | 全关,,,全关 | Direct | Green | Red | 3 | General |  |  |  | N | N |  |  | HV2008-2 | [10 empty] | \XYSY\FCS0102\SIO-21 |  |  |  | HV2008-2 | SIO-21 | UUUZSC4031 |  |  | 开启,,关闭,开启
|  | HZSO-2008-3 | DI | P2008AMDI出口阀已开 |  |  |  | HZSO-2008-3 |  | HV2008-3 | P2008AMDI输送泵出口阀 | YXSYPJT | FCS0102 | ESB Bus/Optical ESB Bus | Status Input | ADV151-P(32-Channel Status Input) |  | 3 | 5 | 3 | N | Status Input | [55 empty] | 全开,,,全开 | Direct | Green | Red | 3 | General |  |  |  | N | N |  |  | HV2008-3 | [10 empty] | \XYSY\FCS0102\SIO-21 |  |  |  | HV2008-3 | SIO-21 | UUUZSO4031 |  |  | 开启,,关闭,开启
|  | HZSC-2008-3 | DI | P2008AMDI出口阀已关 |  |  |  | HZSC-2008-3 |  | HV2008-3 | P2008AMDI输送泵出口阀 | YXSYPJT | FCS0102 | ESB Bus/Optical ESB Bus | Status Input | ADV151-P(32-Channel Status Input) |  | 3 | 5 | 4 | N | Status Input | [55 empty] | 全关,,,全关 | Direct | Green | Red | 3 | General |  |  |  | N | N |  |  | HV2008-3 | [10 empty] | \XYSY\FCS0102\SIO-21 |  |  |  | HV2008-3 | SIO-21 | UUUZSC4031 |  |  | 开启,,关闭,开启
|  | HZSO-2008-4 | DI | P2008AMDI循环阀已开 |  |  |  | HZSO-2008-4 |  | HV2008-4 | P2008AMDI输送泵循环阀 | YXSYPJT | FCS0102 | ESB Bus/Optical ESB Bus | Status Input | ADV151-P(32-Channel Status Input) |  | 3 | 5 | 5 | N | Status Input | [55 empty] | 全开,,,全开 | Direct | Green | Red | 3 | General |  |  |  | N | N |  |  | HV2008-4 | [10 empty] | \XYSY\FCS0102\SIO-21 |  |  |  | HV2008-4 | SIO-21 | UUUZSO4031 |  |  | 开启,,关闭,开启
|  | HZSC-2008-4 | DI | P2008AMDI循环阀已关 |  |  |  | HZSC-2008-4 |  | HV2008-4 | P2008AMDI输送泵循环阀 | YXSYPJT | FCS0102 | ESB Bus/Optical ESB Bus | Status Input | ADV151-P(32-Channel Status Input) |  | 3 | 5 | 6 | N | Status Input | [55 empty] | 全关,,,全关 | Direct | Green | Red | 3 | General |  |  |  | N | N |  |  | HV2008-4 | [10 empty] | \XYSY\FCS0102\SIO-21 |  |  |  | HV2008-4 | SIO-21 | UUUZSC4031 |  |  | 开启,,关闭,开启
|  | HZSO-1110-33 | DI | V-1110水基胶出料阀已开 |  |  |  | HZSO-1110-33 |  | HV1110-33 | V-1110水基胶出料阀 | YXSYPJT | FCS0102 | ESB Bus/Optical ESB Bus | Status Input | ADV151-P(32-Channel Status Input) |  | 3 | 5 | 7 | N | Status Input | [55 empty] | 全开,,,全开 | Direct | Green | Red | 3 | General |  |  |  | N | N |  |  | HV1110-33 | [10 empty] | \XYSY\FCS0102\SIO-21 |  |  |  | HV1110-33 | SIO-21 | UUUZSO4031 |  |  | 开启,,关闭,开启
|  | HZSC-1110-33 | DI | V-1110水基胶出料阀已关 |  |  |  | HZSC-1110-33 |  | HV1110-33 | V-1110水基胶出料阀 | YXSYPJT | FCS0102 | ESB Bus/Optical ESB Bus | Status Input | ADV151-P(32-Channel Status Input) |  | 3 | 5 | 8 | N | Status Input | [55 empty] | 全关,,,全关 | Direct | Green | Red | 3 | General |  |  |  | N | N |  |  | HV1110-33 | [10 empty] | \XYSY\FCS0102\SIO-21 |  |  |  | HV1110-33 | SIO-21 | UUUZSC4031 |  |  | 开启,,关闭,开启
|  | HZSO-1110-34 | DI | V-1110水基胶循环阀已开 |  |  |  | HZSO-1110-34 |  | HV1110-34 | V-1110水基胶循环入口阀 | YXSYPJT | FCS0102 | ESB Bus/Optical ESB Bus | Status Input | ADV151-P(32-Channel Status Input) |  | 3 | 5 | 9 | N | Status Input | [55 empty] | 全开,,,全开 | Direct | Green | Red | 3 | General |  |  |  | N | N |  |  | HV1110-34 | [10 empty] | \XYSY\FCS0102\SIO-21 |  |  |  | HV1110-34 | SIO-21 | UUUZSO4031 |  |  | 开启,,关闭,开启
|  | HZSC-1110-34 | DI | V-1110水基胶循环阀已关 |  |  |  | HZSC-1110-34 |  | HV1110-34 | V-1110水基胶循环入口阀 | YXSYPJT | FCS0102 | ESB Bus/Optical ESB Bus | Status Input | ADV151-P(32-Channel Status Input) |  | 3 | 5 | 10 | N | Status Input | [55 empty] | 全关,,,全关 | Direct | Green | Red | 3 | General |  |  |  | N | N |  |  | HV1110-34 | [10 empty] | \XYSY\FCS0102\SIO-21 |  |  |  | HV1110-34 | SIO-21 | UUUZSC4031 |  |  | 开启,,关闭,开启
|  | HZSO-1110-35 | DI | V-1110水基胶循环阀已开 |  |  |  | HZSO-1110-35 |  | HV1110-35 | V-1110水基胶循环出口阀 | YXSYPJT | FCS0102 | ESB Bus/Optical ESB Bus | Status Input | ADV151-P(32-Channel Status Input) |  | 3 | 5 | 11 | N | Status Input | [55 empty] | 全开,,,全开 | Direct | Green | Red | 3 | General |  |  |  | N | N |  |  | HV1110-35 | [10 empty] | \XYSY\FCS0102\SIO-21 |  |  |  | HV1110-35 | SIO-21 | UUUZSO4031 |  |  | 开启,,关闭,开启
|  | HZSC-1110-35 | DI | V-1110水基胶循环阀已关 |  |  |  | HZSC-1110-35 |  | HV1110-35 | V-1110水基胶循环出口阀 | YXSYPJT | FCS0102 | ESB Bus/Optical ESB Bus | Status Input | ADV151-P(32-Channel Status Input) |  | 3 | 5 | 12 | N | Status Input | [55 empty] | 全关,,,全关 | Direct | Green | Red | 3 | General |  |  |  | N | N |  |  | HV1110-35 | [10 empty] | \XYSY\FCS0102\SIO-21 |  |  |  | HV1110-35 | SIO-21 | UUUZSC4031 |  |  | 开启,,关闭,开启
|  | HZSO-1110-4 | DI | V-1110水基胶出口阀已开 |  |  |  | HZSO-1110-4 |  | HV1110-4 | V-1110水基胶出口阀 | YXSYPJT | FCS0102 | ESB Bus/Optical ESB Bus | Status Input | ADV151-P(32-Channel Status Input) |  | 3 | 5 | 13 | N | Status Input | [55 empty] | 全开,,,全开 | Direct | Green | Red | 3 | General |  |  |  | N | N |  |  | HV1110-4 | [10 empty] | \XYSY\FCS0102\SIO-21 |  |  |  | HV1110-4 | SIO-21 | UUUZSO4031 |  |  | 开启,,关闭,开启
|  | HZSC-1110-4 | DI | V-1110水基胶出口阀已关 |  |  |  | HZSC-1110-4 |  | HV1110-4 | V-1110水基胶出口阀 | YXSYPJT | FCS0102 | ESB Bus/Optical ESB Bus | Status Input | ADV151-P(32-Channel Status Input) |  | 3 | 5 | 14 | N | Status Input | [55 empty] | 全关,,,全关 | Direct | Green | Red | 3 | General |  |  |  | N | N |  |  | HV1110-4 | [10 empty] | \XYSY\FCS0102\SIO-21 |  |  |  | HV1110-4 | SIO-21 | UUUZSC4031 |  |  | 开启,,关闭,开启
|  | F0102N3S5C15 | DI | DI spare | [7 empty] | YXSYPJT | FCS0102 | ESB Bus/Optical ESB Bus | Status Input | ADV151-P(32-Channel Status Input) |  | 3 | 5 | 15 | N | Status Input
|  | F0102N3S5C16 | DI | DI spare | [7 empty] | YXSYPJT | FCS0102 | ESB Bus/Optical ESB Bus | Status Input | ADV151-P(32-Channel Status Input) |  | 3 | 5 | 16 | N | Status Input
|  | F0102N3S5C17 | DI | DI spare | [7 empty] | YXSYPJT | FCS0102 | ESB Bus/Optical ESB Bus | Status Input | ADV151-P(32-Channel Status Input) |  | 3 | 5 | 17 | N | Status Input
|  | F0102N3S5C18 | DI | DI spare | [7 empty] | YXSYPJT | FCS0102 | ESB Bus/Optical ESB Bus | Status Input | ADV151-P(32-Channel Status Input) |  | 3 | 5 | 18 | N | Status Input
|  | F0102N3S5C19 | DI | DI spare | [7 empty] | YXSYPJT | FCS0102 | ESB Bus/Optical ESB Bus | Status Input | ADV151-P(32-Channel Status Input) |  | 3 | 5 | 19 | N | Status Input
|  | F0102N3S5C20 | DI | DI spare | [7 empty] | YXSYPJT | FCS0102 | ESB Bus/Optical ESB Bus | Status Input | ADV151-P(32-Channel Status Input) |  | 3 | 5 | 20 | N | Status Input
|  | F0102N3S5C21 | DI | DI spare | [7 empty] | YXSYPJT | FCS0102 | ESB Bus/Optical ESB Bus | Status Input | ADV151-P(32-Channel Status Input) |  | 3 | 5 | 21 | N | Status Input
|  | F0102N3S5C22 | DI | DI spare | [7 empty] | YXSYPJT | FCS0102 | ESB Bus/Optical ESB Bus | Status Input | ADV151-P(32-Channel Status Input) |  | 3 | 5 | 22 | N | Status Input
|  | F0102N3S5C23 | DI | DI spare | [7 empty] | YXSYPJT | FCS0102 | ESB Bus/Optical ESB Bus | Status Input | ADV151-P(32-Channel Status Input) |  | 3 | 5 | 23 | N | Status Input
|  | F0102N3S5C24 | DI | DI spare | [7 empty] | YXSYPJT | FCS0102 | ESB Bus/Optical ESB Bus | Status Input | ADV151-P(32-Channel Status Input) |  | 3 | 5 | 24 | N | Status Input
|  | F0102N3S5C25 | DI | DI spare | [7 empty] | YXSYPJT | FCS0102 | ESB Bus/Optical ESB Bus | Status Input | ADV151-P(32-Channel Status Input) |  | 3 | 5 | 25 | N | Status Input
|  | F0102N3S5C26 | DI | DI spare | [7 empty] | YXSYPJT | FCS0102 | ESB Bus/Optical ESB Bus | Status Input | ADV151-P(32-Channel Status Input) |  | 3 | 5 | 26 | N | Status Input
|  | F0102N3S5C27 | DI | DI spare | [7 empty] | YXSYPJT | FCS0102 | ESB Bus/Optical ESB Bus | Status Input | ADV151-P(32-Channel Status Input) |  | 3 | 5 | 27 | N | Status Input
|  | F0102N3S5C28 | DI | DI spare | [7 empty] | YXSYPJT | FCS0102 | ESB Bus/Optical ESB Bus | Status Input | ADV151-P(32-Channel Status Input) |  | 3 | 5 | 28 | N | Status Input
|  | F0102N3S5C29 | DI | DI spare | [7 empty] | YXSYPJT | FCS0102 | ESB Bus/Optical ESB Bus | Status Input | ADV151-P(32-Channel Status Input) |  | 3 | 5 | 29 | N | Status Input
|  | F0102N3S5C30 | DI | DI spare | [7 empty] | YXSYPJT | FCS0102 | ESB Bus/Optical ESB Bus | Status Input | ADV151-P(32-Channel Status Input) |  | 3 | 5 | 30 | N | Status Input
|  | F0102N3S5C31 | DI | DI spare | [7 empty] | YXSYPJT | FCS0102 | ESB Bus/Optical ESB Bus | Status Input | ADV151-P(32-Channel Status Input) |  | 3 | 5 | 31 | N | Status Input
|  | F0102N3S5C32 | DI | DI spare | [7 empty] | YXSYPJT | FCS0102 | ESB Bus/Optical ESB Bus | Status Input | ADV151-P(32-Channel Status Input) |  | 3 | 5 | 32 | N | Status Input
|  | YL-D0205 | DI | D0205中间釜运行 |  |  |  | YL-D0205 |  | YY-D0205 | D0205中间釜 | YXSYPJT | FCS0102 | ESB Bus/Optical ESB Bus | Status Input | ADV151-P(32-Channel Status Input) |  | 3 | 6 | 1 | N | Status Input | [55 empty] | ON,,OFF,ON | Direct | Green | Red | 3 | General |  |  |  | N | N |  |  | YY-D0205 | [10 empty] | \XYSY\FCS0102\MC-2FL |  |  |  | YY-D0205 | MC-2FL | UUUYL4011 |  |  | 启动,,停止,启动
|  | MA-D0205 | DI | D0205中间釜就地 |  |  |  | MA-D0205 |  | YY-D0205 | D0205中间釜 | YXSYPJT | FCS0102 | ESB Bus/Optical ESB Bus | Status Input | ADV151-P(32-Channel Status Input) |  | 3 | 6 | 2 | N | Status Input | [55 empty] | ON,,OFF,ON | Direct | Green | Red | 3 | General |  |  |  | N | N |  |  | YY-D0205 | [10 empty] | \XYSY\FCS0102\MC-2FL |  |  |  | YY-D0205 | MC-2FL | UUUMA4011 |  |  | 启动,,停止,启动
|  | FL-D0205 | DI | D0205中间釜故障 |  |  |  | FL-D0205 |  | YY-D0205 | D0205中间釜 | YXSYPJT | FCS0102 | ESB Bus/Optical ESB Bus | Status Input | ADV151-P(32-Channel Status Input) |  | 3 | 6 | 3 | N | Status Input | [55 empty] | ON,,OFF,ON | Direct | Green | Red | 3 | General |  |  |  | N | N |  |  | YY-D0205 | [10 empty] | \XYSY\FCS0102\MC-2FL |  |  |  | YY-D0205 | MC-2FL | UUUFL4011 |  |  | 启动,,停止,启动
|  | YL-V0217 | DI | V-0217粉料仓运行 |  |  |  | YL-V0217 |  | YY-V0217 | V-0217粉料仓 | YXSYPJT | FCS0102 | ESB Bus/Optical ESB Bus | Status Input | ADV151-P(32-Channel Status Input) |  | 3 | 6 | 4 | N | Status Input | [55 empty] | ON,,OFF,ON | Direct | Green | Red | 3 | General |  |  |  | N | N |  |  | YY-V0217 | [10 empty] | \XYSY\FCS0102\MC-2FL |  |  |  | YY-V0217 | MC-2FL | UUUYL4011 |  |  | 启动,,停止,启动
|  | MA-V0217 | DI | V-0217粉料仓就地 |  |  |  | MA-V0217 |  | YY-V0217 | V-0217粉料仓 | YXSYPJT | FCS0102 | ESB Bus/Optical ESB Bus | Status Input | ADV151-P(32-Channel Status Input) |  | 3 | 6 | 5 | N | Status Input | [55 empty] | ON,,OFF,ON | Direct | Green | Red | 3 | General |  |  |  | N | N |  |  | YY-V0217 | [10 empty] | \XYSY\FCS0102\MC-2FL |  |  |  | YY-V0217 | MC-2FL | UUUMA4011 |  |  | 启动,,停止,启动
|  | FL-V0217 | DI | V-0217粉料仓故障 |  |  |  | FL-V0217 |  | YY-V0217 | V-0217粉料仓 | YXSYPJT | FCS0102 | ESB Bus/Optical ESB Bus | Status Input | ADV151-P(32-Channel Status Input) |  | 3 | 6 | 6 | N | Status Input | [55 empty] | ON,,OFF,ON | Direct | Green | Red | 3 | General |  |  |  | N | N |  |  | YY-V0217 | [10 empty] | \XYSY\FCS0102\MC-2FL |  |  |  | YY-V0217 | MC-2FL | UUUFL4011 |  |  | 启动,,停止,启动
|  | YL-V0218 | DI | V-0218粉料仓运行 |  |  |  | YL-V0218 |  | YY-V0218 | V-0218粉料仓 | YXSYPJT | FCS0102 | ESB Bus/Optical ESB Bus | Status Input | ADV151-P(32-Channel Status Input) |  | 3 | 6 | 7 | N | Status Input | [55 empty] | ON,,OFF,ON | Direct | Green | Red | 3 | General |  |  |  | N | N |  |  | YY-V0218 | [10 empty] | \XYSY\FCS0102\MC-2FL |  |  |  | YY-V0218 | MC-2FL | UUUYL4011 |  |  | 启动,,停止,启动
|  | MA-V0218 | DI | V-0218粉料仓就地 |  |  |  | MA-V0218 |  | YY-V0218 | V-0218粉料仓 | YXSYPJT | FCS0102 | ESB Bus/Optical ESB Bus | Status Input | ADV151-P(32-Channel Status Input) |  | 3 | 6 | 8 | N | Status Input | [55 empty] | ON,,OFF,ON | Direct | Green | Red | 3 | General |  |  |  | N | N |  |  | YY-V0218 | [10 empty] | \XYSY\FCS0102\MC-2FL |  |  |  | YY-V0218 | MC-2FL | UUUMA4011 |  |  | 启动,,停止,启动
|  | FL-V0218 | DI | V-0218粉料仓故障 |  |  |  | FL-V0218 |  | YY-V0218 | V-0218粉料仓 | YXSYPJT | FCS0102 | ESB Bus/Optical ESB Bus | Status Input | ADV151-P(32-Channel Status Input) |  | 3 | 6 | 9 | N | Status Input | [55 empty] | ON,,OFF,ON | Direct | Green | Red | 3 | General |  |  |  | N | N |  |  | YY-V0218 | [10 empty] | \XYSY\FCS0102\MC-2FL |  |  |  | YY-V0218 | MC-2FL | UUUFL4011 |  |  | 启动,,停止,启动
|  | YL-DY0108 | DI | D0108溶解釜副电机运行 |  |  |  | YL-DY0108 |  | YY-DY0108 | D0108溶解釜副电机 | YXSYPJT | FCS0102 | ESB Bus/Optical ESB Bus | Status Input | ADV151-P(32-Channel Status Input) |  | 3 | 6 | 10 | N | Status Input | [55 empty] | ON,,OFF,ON | Direct | Green | Red | 3 | General |  |  |  | N | N |  |  | YY-DY0108 | [10 empty] | \XYSY\FCS0102\MC-2FL |  |  |  | YY-DY0108 | MC-2FL | UUUYL4011 |  |  | 启动,,停止,启动
|  | MA-DY0108 | DI | D0108溶解釜副电机就地 |  |  |  | MA-DY0108 |  | YY-DY0108 | D0108溶解釜副电机 | YXSYPJT | FCS0102 | ESB Bus/Optical ESB Bus | Status Input | ADV151-P(32-Channel Status Input) |  | 3 | 6 | 11 | N | Status Input | [55 empty] | ON,,OFF,ON | Direct | Green | Red | 3 | General |  |  |  | N | N |  |  | YY-DY0108 | [10 empty] | \XYSY\FCS0102\MC-2FL |  |  |  | YY-DY0108 | MC-2FL | UUUMA4011 |  |  | 启动,,停止,启动
|  | FL-DY0108 | DI | D0108溶解釜副电机故障 |  |  |  | FL-DY0108 |  | YY-DY0108 | D0108溶解釜副电机 | YXSYPJT | FCS0102 | ESB Bus/Optical ESB Bus | Status Input | ADV151-P(32-Channel Status Input) |  | 3 | 6 | 12 | N | Status Input | [55 empty] | ON,,OFF,ON | Direct | Green | Red | 3 | General |  |  |  | N | N |  |  | YY-DY0108 | [10 empty] | \XYSY\FCS0102\MC-2FL |  |  |  | YY-DY0108 | MC-2FL | UUUFL4011 |  |  | 启动,,停止,启动
|  | YL-D0108 | DI | D0108溶解釜主电机运行 |  |  |  | YL-D0108 |  | YY-D0108 | D0108溶解釜主电机 | YXSYPJT | FCS0102 | ESB Bus/Optical ESB Bus | Status Input | ADV151-P(32-Channel Status Input) |  | 3 | 6 | 13 | N | Status Input | [55 empty] | ON,,OFF,ON | Direct | Green | Red | 3 | General |  |  |  | N | N |  |  | YY-D0108 | [10 empty] | \XYSY\FCS0102\MC-2FL |  |  |  | YY-D0108 | MC-2FL | UUUYL4011 |  |  | 启动,,停止,启动
|  | MA-D0108 | DI | D0108溶解釜主电机就地 |  |  |  | MA-D0108 |  | YY-D0108 | D0108溶解釜主电机 | YXSYPJT | FCS0102 | ESB Bus/Optical ESB Bus | Status Input | ADV151-P(32-Channel Status Input) |  | 3 | 6 | 14 | N | Status Input | [55 empty] | ON,,OFF,ON | Direct | Green | Red | 3 | General |  |  |  | N | N |  |  | YY-D0108 | [10 empty] | \XYSY\FCS0102\MC-2FL |  |  |  | YY-D0108 | MC-2FL | UUUMA4011 |  |  | 启动,,停止,启动
|  | FL-D0108 | DI | D0108溶解釜主电机故障 |  |  |  | FL-D0108 |  | YY-D0108 | D0108溶解釜主电机 | YXSYPJT | FCS0102 | ESB Bus/Optical ESB Bus | Status Input | ADV151-P(32-Channel Status Input) |  | 3 | 6 | 15 | N | Status Input | [55 empty] | ON,,OFF,ON | Direct | Green | Red | 3 | General |  |  |  | N | N |  |  | YY-D0108 | [10 empty] | \XYSY\FCS0102\MC-2FL |  |  |  | YY-D0108 | MC-2FL | UUUFL4011 |  |  | 启动,,停止,启动
|  | YL-V0219 | DI | V-0219粉料仓运行 |  |  |  | YL-V0219 |  | YY-V0219 | V-0219粉料仓 | YXSYPJT | FCS0102 | ESB Bus/Optical ESB Bus | Status Input | ADV151-P(32-Channel Status Input) |  | 3 | 6 | 16 | N | Status Input | [55 empty] | ON,,OFF,ON | Direct | Green | Red | 3 | General |  |  |  | N | N |  |  | YY-V0219 | [10 empty] | \XYSY\FCS0102\MC-2FL |  |  |  | YY-V0219 | MC-2FL | UUUYL4011 |  |  | 启动,,停止,启动
|  | MA-V0219 | DI | V-0219粉料仓就地 |  |  |  | MA-V0219 |  | YY-V0219 | V-0219粉料仓 | YXSYPJT | FCS0102 | ESB Bus/Optical ESB Bus | Status Input | ADV151-P(32-Channel Status Input) |  | 3 | 6 | 17 | N | Status Input | [55 empty] | ON,,OFF,ON | Direct | Green | Red | 3 | General |  |  |  | N | N |  |  | YY-V0219 | [10 empty] | \XYSY\FCS0102\MC-2FL |  |  |  | YY-V0219 | MC-2FL | UUUMA4011 |  |  | 启动,,停止,启动
|  | FL-V0219 | DI | V-0219粉料仓故障 |  |  |  | FL-V0219 |  | YY-V0219 | V-0219粉料仓 | YXSYPJT | FCS0102 | ESB Bus/Optical ESB Bus | Status Input | ADV151-P(32-Channel Status Input) |  | 3 | 6 | 18 | N | Status Input | [55 empty] | ON,,OFF,ON | Direct | Green | Red | 3 | General |  |  |  | N | N |  |  | YY-V0219 | [10 empty] | \XYSY\FCS0102\MC-2FL |  |  |  | YY-V0219 | MC-2FL | UUUFL4011 |  |  | 启动,,停止,启动
|  | YL-V0220 | DI | V-0220粉料仓运行 |  |  |  | YL-V0220 |  | YY-V0220 | V-0220粉料仓 | YXSYPJT | FCS0102 | ESB Bus/Optical ESB Bus | Status Input | ADV151-P(32-Channel Status Input) |  | 3 | 6 | 19 | N | Status Input | [55 empty] | ON,,OFF,ON | Direct | Green | Red | 3 | General |  |  |  | N | N |  |  | YY-V0220 | [10 empty] | \XYSY\FCS0102\MC-2FL |  |  |  | YY-V0220 | MC-2FL | UUUYL4011 |  |  | 启动,,停止,启动
|  | MA-V0220 | DI | V-0220粉料仓就地 |  |  |  | MA-V0220 |  | YY-V0220 | V-0220粉料仓 | YXSYPJT | FCS0102 | ESB Bus/Optical ESB Bus | Status Input | ADV151-P(32-Channel Status Input) |  | 3 | 6 | 20 | N | Status Input | [55 empty] | ON,,OFF,ON | Direct | Green | Red | 3 | General |  |  |  | N | N |  |  | YY-V0220 | [10 empty] | \XYSY\FCS0102\MC-2FL |  |  |  | YY-V0220 | MC-2FL | UUUMA4011 |  |  | 启动,,停止,启动
|  | FL-V0220 | DI | V-0220粉料仓故障 |  |  |  | FL-V0220 |  | YY-V0220 | V-0220粉料仓 | YXSYPJT | FCS0102 | ESB Bus/Optical ESB Bus | Status Input | ADV151-P(32-Channel Status Input) |  | 3 | 6 | 21 | N | Status Input | [55 empty] | ON,,OFF,ON | Direct | Green | Red | 3 | General |  |  |  | N | N |  |  | YY-V0220 | [10 empty] | \XYSY\FCS0102\MC-2FL |  |  |  | YY-V0220 | MC-2FL | UUUFL4011 |  |  | 启动,,停止,启动
|  | YL-DY0109 | DI | D0109溶解釜副电机运行 |  |  |  | YL-DY0109 |  | YY-DY0109 | D0109溶解釜副电机 | YXSYPJT | FCS0102 | ESB Bus/Optical ESB Bus | Status Input | ADV151-P(32-Channel Status Input) |  | 3 | 6 | 22 | N | Status Input | [55 empty] | ON,,OFF,ON | Direct | Green | Red | 3 | General |  |  |  | N | N |  |  | YY-DY0109 | [10 empty] | \XYSY\FCS0102\MC-2FL |  |  |  | YY-DY0109 | MC-2FL | UUUYL4011 |  |  | 启动,,停止,启动
|  | MA-DY0109 | DI | D0109溶解釜副电机就地 |  |  |  | MA-DY0109 |  | YY-DY0109 | D0109溶解釜副电机 | YXSYPJT | FCS0102 | ESB Bus/Optical ESB Bus | Status Input | ADV151-P(32-Channel Status Input) |  | 3 | 6 | 23 | N | Status Input | [55 empty] | ON,,OFF,ON | Direct | Green | Red | 3 | General |  |  |  | N | N |  |  | YY-DY0109 | [10 empty] | \XYSY\FCS0102\MC-2FL |  |  |  | YY-DY0109 | MC-2FL | UUUMA4011 |  |  | 启动,,停止,启动
|  | FL-DY0109 | DI | D0109溶解釜副电机故障 |  |  |  | FL-DY0109 |  | YY-DY0109 | D0109溶解釜副电机 | YXSYPJT | FCS0102 | ESB Bus/Optical ESB Bus | Status Input | ADV151-P(32-Channel Status Input) |  | 3 | 6 | 24 | N | Status Input | [55 empty] | ON,,OFF,ON | Direct | Green | Red | 3 | General |  |  |  | N | N |  |  | YY-DY0109 | [10 empty] | \XYSY\FCS0102\MC-2FL |  |  |  | YY-DY0109 | MC-2FL | UUUFL4011 |  |  | 启动,,停止,启动
|  | YL-D0109 | DI | D0109溶解釜主电机运行 |  |  |  | YL-D0109 |  | YY-D0109 | D0109溶解釜主电机 | YXSYPJT | FCS0102 | ESB Bus/Optical ESB Bus | Status Input | ADV151-P(32-Channel Status Input) |  | 3 | 6 | 25 | N | Status Input | [55 empty] | ON,,OFF,ON | Direct | Green | Red | 3 | General |  |  |  | N | N |  |  | YY-D0109 | [10 empty] | \XYSY\FCS0102\MC-2FL |  |  |  | YY-D0109 | MC-2FL | UUUYL4011 |  |  | 启动,,停止,启动
|  | MA-D0109 | DI | D0109溶解釜主电机就地 |  |  |  | MA-D0109 |  | YY-D0109 | D0109溶解釜主电机 | YXSYPJT | FCS0102 | ESB Bus/Optical ESB Bus | Status Input | ADV151-P(32-Channel Status Input) |  | 3 | 6 | 26 | N | Status Input | [55 empty] | ON,,OFF,ON | Direct | Green | Red | 3 | General |  |  |  | N | N |  |  | YY-D0109 | [10 empty] | \XYSY\FCS0102\MC-2FL |  |  |  | YY-D0109 | MC-2FL | UUUMA4011 |  |  | 启动,,停止,启动
|  | FL-D0109 | DI | D0109溶解釜主电机故障 |  |  |  | FL-D0109 |  | YY-D0109 | D0109溶解釜主电机 | YXSYPJT | FCS0102 | ESB Bus/Optical ESB Bus | Status Input | ADV151-P(32-Channel Status Input) |  | 3 | 6 | 27 | N | Status Input | [55 empty] | ON,,OFF,ON | Direct | Green | Red | 3 | General |  |  |  | N | N |  |  | YY-D0109 | [10 empty] | \XYSY\FCS0102\MC-2FL |  |  |  | YY-D0109 | MC-2FL | UUUFL4011 |  |  | 启动,,停止,启动
|  | YL-V0221 | DI | V-0221粉料仓运行 |  |  |  | YL-V0221 |  | YY-V0221 | V-0221粉料仓 | YXSYPJT | FCS0102 | ESB Bus/Optical ESB Bus | Status Input | ADV151-P(32-Channel Status Input) |  | 3 | 6 | 28 | N | Status Input | [55 empty] | ON,,OFF,ON | Direct | Green | Red | 3 | General |  |  |  | N | N |  |  | YY-V0221 | [10 empty] | \XYSY\FCS0102\MC-2FL |  |  |  | YY-V0221 | MC-2FL | UUUYL4011 |  |  | 启动,,停止,启动
|  | MA-V0221 | DI | V-0221粉料仓就地 |  |  |  | MA-V0221 |  | YY-V0221 | V-0221粉料仓 | YXSYPJT | FCS0102 | ESB Bus/Optical ESB Bus | Status Input | ADV151-P(32-Channel Status Input) |  | 3 | 6 | 29 | N | Status Input | [55 empty] | ON,,OFF,ON | Direct | Green | Red | 3 | General |  |  |  | N | N |  |  | YY-V0221 | [10 empty] | \XYSY\FCS0102\MC-2FL |  |  |  | YY-V0221 | MC-2FL | UUUMA4011 |  |  | 启动,,停止,启动
|  | FL-V0221 | DI | V-0221粉料仓故障 |  |  |  | FL-V0221 |  | YY-V0221 | V-0221粉料仓 | YXSYPJT | FCS0102 | ESB Bus/Optical ESB Bus | Status Input | ADV151-P(32-Channel Status Input) |  | 3 | 6 | 30 | N | Status Input | [55 empty] | ON,,OFF,ON | Direct | Green | Red | 3 | General |  |  |  | N | N |  |  | YY-V0221 | [10 empty] | \XYSY\FCS0102\MC-2FL |  |  |  | YY-V0221 | MC-2FL | UUUFL4011 |  |  | 启动,,停止,启动
|  | F0102N3S6C31 | DI | DI spare | [7 empty] | YXSYPJT | FCS0102 | ESB Bus/Optical ESB Bus | Status Input | ADV151-P(32-Channel Status Input) |  | 3 | 6 | 31 | N | Status Input
|  | F0102N3S6C32 | DI | DI spare | [7 empty] | YXSYPJT | FCS0102 | ESB Bus/Optical ESB Bus | Status Input | ADV151-P(32-Channel Status Input) |  | 3 | 6 | 32 | N | Status Input
|  | YL-V0222 | DI | V-0222粉料仓运行 |  |  |  | YL-V0222 |  | YY-V0222 | V-0222粉料仓 | YXSYPJT | FCS0102 | ESB Bus/Optical ESB Bus | Status Input | ADV151-P(32-Channel Status Input) |  | 4 | 3 | 1 | N | Status Input | [55 empty] | ON,,OFF,ON | Direct | Green | Red | 3 | General |  |  |  | N | N |  |  | YY-V0222 | [10 empty] | \XYSY\FCS0102\MC-2FL |  |  |  | YY-V0222 | MC-2FL | UUUYL4011 |  |  | 启动,,停止,启动
|  | MA-V0222 | DI | V-0222粉料仓就地 |  |  |  | MA-V0222 |  | YY-V0222 | V-0222粉料仓 | YXSYPJT | FCS0102 | ESB Bus/Optical ESB Bus | Status Input | ADV151-P(32-Channel Status Input) |  | 4 | 3 | 2 | N | Status Input | [55 empty] | ON,,OFF,ON | Direct | Green | Red | 3 | General |  |  |  | N | N |  |  | YY-V0222 | [10 empty] | \XYSY\FCS0102\MC-2FL |  |  |  | YY-V0222 | MC-2FL | UUUMA4011 |  |  | 启动,,停止,启动
|  | FL-V0222 | DI | V-0222粉料仓故障 |  |  |  | FL-V0222 |  | YY-V0222 | V-0222粉料仓 | YXSYPJT | FCS0102 | ESB Bus/Optical ESB Bus | Status Input | ADV151-P(32-Channel Status Input) |  | 4 | 3 | 3 | N | Status Input | [55 empty] | ON,,OFF,ON | Direct | Green | Red | 3 | General |  |  |  | N | N |  |  | YY-V0222 | [10 empty] | \XYSY\FCS0102\MC-2FL |  |  |  | YY-V0222 | MC-2FL | UUUFL4011 |  |  | 启动,,停止,启动
|  | YL-DY0110 | DI | D0110溶解釜主电机运行 |  |  |  | YL-DY0110 |  | YY-D0110 | D0110溶解釜主电机 | YXSYPJT | FCS0102 | ESB Bus/Optical ESB Bus | Status Input | ADV151-P(32-Channel Status Input) |  | 4 | 3 | 4 | N | Status Input | [55 empty] | ON,,OFF,ON | Direct | Green | Red | 3 | General |  |  |  | N | N |  |  | YY-D0110 | [10 empty] | \XYSY\FCS0102\MC-2FL |  |  |  | YY-D0110 | MC-2FL | UUUYL4011 |  |  | 启动,,停止,启动
|  | MA-DY0110 | DI | D0110溶解釜主电机就地 |  |  |  | MA-DY0110 |  | YY-D0110 | D0110溶解釜主电机 | YXSYPJT | FCS0102 | ESB Bus/Optical ESB Bus | Status Input | ADV151-P(32-Channel Status Input) |  | 4 | 3 | 5 | N | Status Input | [55 empty] | ON,,OFF,ON | Direct | Green | Red | 3 | General |  |  |  | N | N |  |  | YY-D0110 | [10 empty] | \XYSY\FCS0102\MC-2FL |  |  |  | YY-D0110 | MC-2FL | UUUMA4011 |  |  | 启动,,停止,启动
|  | FL-DY0110 | DI | D0110溶解釜主电机故障 |  |  |  | FL-DY0110 |  | YY-D0110 | D0110溶解釜主电机 | YXSYPJT | FCS0102 | ESB Bus/Optical ESB Bus | Status Input | ADV151-P(32-Channel Status Input) |  | 4 | 3 | 6 | N | Status Input | [55 empty] | ON,,OFF,ON | Direct | Green | Red | 3 | General |  |  |  | N | N |  |  | YY-D0110 | [10 empty] | \XYSY\FCS0102\MC-2FL |  |  |  | YY-D0110 | MC-2FL | UUUFL4011 |  |  | 启动,,停止,启动
|  | YL-D0110 | DI | D0110溶解釜主电机启停 |  |  |  | YL-D0110 |  | YY-D0110 | D0110溶解釜主电机 | YXSYPJT | FCS0102 | ESB Bus/Optical ESB Bus | Status Input | ADV151-P(32-Channel Status Input) |  | 4 | 3 | 7 | N | Status Input | [55 empty] | ON,,OFF,ON | Direct | Green | Red | 3 | General |  |  |  | N | N |  |  | YY-D0110 | [10 empty] | \XYSY\FCS0102\MC-2FL |  |  |  | YY-D0110 | MC-2FL | UUUST4011 |  |  | 启动,,停止,启动
|  | MA-D0110 | DI | D0110溶解釜副电机运行 |  |  |  | MA-D0110 |  | YY-DY0110 | D0110溶解釜副电机 | YXSYPJT | FCS0102 | ESB Bus/Optical ESB Bus | Status Input | ADV151-P(32-Channel Status Input) |  | 4 | 3 | 8 | N | Status Input | [55 empty] | ON,,OFF,ON | Direct | Green | Red | 3 | General |  |  |  | N | N |  |  | YY-DY0110 | [10 empty] | \XYSY\FCS0102\MC-2FL |  |  |  | YY-DY0110 | MC-2FL | UUUYL4011 |  |  | 启动,,停止,启动
|  | FL-D0110 | DI | D0110溶解釜副电机就地 |  |  |  | FL-D0110 |  | YY-DY0110 | D0110溶解釜副电机 | YXSYPJT | FCS0102 | ESB Bus/Optical ESB Bus | Status Input | ADV151-P(32-Channel Status Input) |  | 4 | 3 | 9 | N | Status Input | [55 empty] | ON,,OFF,ON | Direct | Green | Red | 3 | General |  |  |  | N | N |  |  | YY-DY0110 | [10 empty] | \XYSY\FCS0102\MC-2FL |  |  |  | YY-DY0110 | MC-2FL | UUUMA4011 |  |  | 启动,,停止,启动
|  | YL-V0223 | DI | V-0223粉料仓运行 |  |  |  | YL-V0223 |  | YY-V0223 | V-0223粉料仓 | YXSYPJT | FCS0102 | ESB Bus/Optical ESB Bus | Status Input | ADV151-P(32-Channel Status Input) |  | 4 | 3 | 10 | N | Status Input | [55 empty] | ON,,OFF,ON | Direct | Green | Red | 3 | General |  |  |  | N | N |  |  | YY-V0223 | [10 empty] | \XYSY\FCS0102\MC-2FL |  |  |  | YY-V0223 | MC-2FL | UUUYL4011 |  |  | 启动,,停止,启动
|  | MA-V0223 | DI | V-0223粉料仓就地 |  |  |  | MA-V0223 |  | YY-V0223 | V-0223粉料仓 | YXSYPJT | FCS0102 | ESB Bus/Optical ESB Bus | Status Input | ADV151-P(32-Channel Status Input) |  | 4 | 3 | 11 | N | Status Input | [55 empty] | ON,,OFF,ON | Direct | Green | Red | 3 | General |  |  |  | N | N |  |  | YY-V0223 | [10 empty] | \XYSY\FCS0102\MC-2FL |  |  |  | YY-V0223 | MC-2FL | UUUMA4011 |  |  | 启动,,停止,启动
|  | FL-V0223 | DI | V-0223粉料仓故障 |  |  |  | FL-V0223 |  | YY-V0223 | V-0223粉料仓 | YXSYPJT | FCS0102 | ESB Bus/Optical ESB Bus | Status Input | ADV151-P(32-Channel Status Input) |  | 4 | 3 | 12 | N | Status Input | [55 empty] | ON,,OFF,ON | Direct | Green | Red | 3 | General |  |  |  | N | N |  |  | YY-V0223 | [10 empty] | \XYSY\FCS0102\MC-2FL |  |  |  | YY-V0223 | MC-2FL | UUUFL4011 |  |  | 启动,,停止,启动
|  | YL-V0224 | DI | V-0224粉料仓运行 |  |  |  | YL-V0224 |  | YY-V0224 | V-0224粉料仓 | YXSYPJT | FCS0102 | ESB Bus/Optical ESB Bus | Status Input | ADV151-P(32-Channel Status Input) |  | 4 | 3 | 13 | N | Status Input | [55 empty] | ON,,OFF,ON | Direct | Green | Red | 3 | General |  |  |  | N | N |  |  | YY-V0224 | [10 empty] | \XYSY\FCS0102\MC-2FL |  |  |  | YY-V0224 | MC-2FL | UUUYL4011 |  |  | 启动,,停止,启动
|  | MA-V0224 | DI | V-0224粉料仓就地 |  |  |  | MA-V0224 |  | YY-V0224 | V-0224粉料仓 | YXSYPJT | FCS0102 | ESB Bus/Optical ESB Bus | Status Input | ADV151-P(32-Channel Status Input) |  | 4 | 3 | 14 | N | Status Input | [55 empty] | ON,,OFF,ON | Direct | Green | Red | 3 | General |  |  |  | N | N |  |  | YY-V0224 | [10 empty] | \XYSY\FCS0102\MC-2FL |  |  |  | YY-V0224 | MC-2FL | UUUMA4011 |  |  | 启动,,停止,启动
|  | FL-V0224 | DI | V-0224粉料仓故障 |  |  |  | FL-V0224 |  | YY-V0224 | V-0224粉料仓 | YXSYPJT | FCS0102 | ESB Bus/Optical ESB Bus | Status Input | ADV151-P(32-Channel Status Input) |  | 4 | 3 | 15 | N | Status Input | [55 empty] | ON,,OFF,ON | Direct | Green | Red | 3 | General |  |  |  | N | N |  |  | YY-V0224 | [10 empty] | \XYSY\FCS0102\MC-2FL |  |  |  | YY-V0224 | MC-2FL | UUUFL4011 |  |  | 启动,,停止,启动
|  | YL-DY0111 | DI | D0111溶解釜主电机运行 |  |  |  | YL-DY0111 |  | YY-D0111 | D0111溶解釜主电机 | YXSYPJT | FCS0102 | ESB Bus/Optical ESB Bus | Status Input | ADV151-P(32-Channel Status Input) |  | 4 | 3 | 16 | N | Status Input | [55 empty] | ON,,OFF,ON | Direct | Green | Red | 3 | General |  |  |  | N | N |  |  | YY-D0111 | [10 empty] | \XYSY\FCS0102\MC-2FL |  |  |  | YY-D0111 | MC-2FL | UUUYL4011 |  |  | 启动,,停止,启动
|  | MA-DY0111 | DI | D0111溶解釜主电机就地 |  |  |  | MA-DY0111 |  | YY-D0111 | D0111溶解釜主电机 | YXSYPJT | FCS0102 | ESB Bus/Optical ESB Bus | Status Input | ADV151-P(32-Channel Status Input) |  | 4 | 3 | 17 | N | Status Input | [55 empty] | ON,,OFF,ON | Direct | Green | Red | 3 | General |  |  |  | N | N |  |  | YY-D0111 | [10 empty] | \XYSY\FCS0102\MC-2FL |  |  |  | YY-D0111 | MC-2FL | UUUMA4011 |  |  | 启动,,停止,启动
|  | FL-DY0111 | DI | D0111溶解釜主电机故障 |  |  |  | FL-DY0111 |  | YY-D0111 | D0111溶解釜主电机 | YXSYPJT | FCS0102 | ESB Bus/Optical ESB Bus | Status Input | ADV151-P(32-Channel Status Input) |  | 4 | 3 | 18 | N | Status Input | [55 empty] | ON,,OFF,ON | Direct | Green | Red | 3 | General |  |  |  | N | N |  |  | YY-D0111 | [10 empty] | \XYSY\FCS0102\MC-2FL |  |  |  | YY-D0111 | MC-2FL | UUUFL4011 |  |  | 启动,,停止,启动
|  | YL-D0111 | DI | D0111溶解釜主电机启停 |  |  |  | YL-D0111 |  | YY-D0111 | D0111溶解釜主电机 | YXSYPJT | FCS0102 | ESB Bus/Optical ESB Bus | Status Input | ADV151-P(32-Channel Status Input) |  | 4 | 3 | 19 | N | Status Input | [55 empty] | ON,,OFF,ON | Direct | Green | Red | 3 | General |  |  |  | N | N |  |  | YY-D0111 | [10 empty] | \XYSY\FCS0102\MC-2FL |  |  |  | YY-D0111 | MC-2FL | UUUST4011 |  |  | 启动,,停止,启动
|  | MA-D0111 | DI | D0111溶解釜副电机运行 |  |  |  | MA-D0111 |  | YY-DY0111 | D0111溶解釜副电机 | YXSYPJT | FCS0102 | ESB Bus/Optical ESB Bus | Status Input | ADV151-P(32-Channel Status Input) |  | 4 | 3 | 20 | N | Status Input | [55 empty] | ON,,OFF,ON | Direct | Green | Red | 3 | General |  |  |  | N | N |  |  | YY-DY0111 | [10 empty] | \XYSY\FCS0102\MC-2FL |  |  |  | YY-DY0111 | MC-2FL | UUUYL4011 |  |  | 启动,,停止,启动
|  | FL-D0111 | DI | D0111溶解釜副电机就地 |  |  |  | FL-D0111 |  | YY-DY0111 | D0111溶解釜副电机 | YXSYPJT | FCS0102 | ESB Bus/Optical ESB Bus | Status Input | ADV151-P(32-Channel Status Input) |  | 4 | 3 | 21 | N | Status Input | [55 empty] | ON,,OFF,ON | Direct | Green | Red | 3 | General |  |  |  | N | N |  |  | YY-DY0111 | [10 empty] | \XYSY\FCS0102\MC-2FL |  |  |  | YY-DY0111 | MC-2FL | UUUMA4011 |  |  | 启动,,停止,启动
|  | YL-P2002A | DI | V-2002甲苯储罐输送泵运行 |  |  |  | YL-P2002A |  | YY-P2002A | V-2002甲苯储罐输送泵 | YXSYPJT | FCS0102 | ESB Bus/Optical ESB Bus | Status Input | ADV151-P(32-Channel Status Input) |  | 4 | 3 | 22 | N | Status Input | [55 empty] | ON,,OFF,ON | Direct | Green | Red | 3 | General |  |  |  | N | N |  |  | YY-P2002A | [10 empty] | \XYSY\FCS0102\MC-2FL |  |  |  | YY-P2002A | MC-2FL | UUUYL4011 |  |  | 启动,,停止,启动
|  | MA-P2002A | DI | V-2002甲苯储罐输送泵就地 |  |  |  | MA-P2002A |  | YY-P2002A | V-2002甲苯储罐输送泵 | YXSYPJT | FCS0102 | ESB Bus/Optical ESB Bus | Status Input | ADV151-P(32-Channel Status Input) |  | 4 | 3 | 23 | N | Status Input | [55 empty] | ON,,OFF,ON | Direct | Green | Red | 3 | General |  |  |  | N | N |  |  | YY-P2002A | [10 empty] | \XYSY\FCS0102\MC-2FL |  |  |  | YY-P2002A | MC-2FL | UUUMA4011 |  |  | 启动,,停止,启动
|  | FL-P2002A | DI | V-2002甲苯储罐输送泵故障 |  |  |  | FL-P2002A |  | YY-P2002A | V-2002甲苯储罐输送泵 | YXSYPJT | FCS0102 | ESB Bus/Optical ESB Bus | Status Input | ADV151-P(32-Channel Status Input) |  | 4 | 3 | 24 | N | Status Input | [55 empty] | ON,,OFF,ON | Direct | Green | Red | 3 | General |  |  |  | N | N |  |  | YY-P2002A | [10 empty] | \XYSY\FCS0102\MC-2FL |  |  |  | YY-P2002A | MC-2FL | UUUFL4011 |  |  | 启动,,停止,启动
|  | YL-P2002B | DI | V-2002甲苯储罐卸车泵运行 |  |  |  | YL-P2002B |  | YY-P2002B | V-2002甲苯储罐卸车泵 | YXSYPJT | FCS0102 | ESB Bus/Optical ESB Bus | Status Input | ADV151-P(32-Channel Status Input) |  | 4 | 3 | 25 | N | Status Input | [55 empty] | ON,,OFF,ON | Direct | Green | Red | 3 | General |  |  |  | N | N |  |  | YY-P2002B | [10 empty] | \XYSY\FCS0102\MC-2FL |  |  |  | YY-P2002B | MC-2FL | UUUYL4011 |  |  | 启动,,停止,启动
|  | MA-P2002B | DI | V-2002甲苯储罐卸车泵就地 |  |  |  | MA-P2002B |  | YY-P2002B | V-2002甲苯储罐卸车泵 | YXSYPJT | FCS0102 | ESB Bus/Optical ESB Bus | Status Input | ADV151-P(32-Channel Status Input) |  | 4 | 3 | 26 | N | Status Input | [55 empty] | ON,,OFF,ON | Direct | Green | Red | 3 | General |  |  |  | N | N |  |  | YY-P2002B | [10 empty] | \XYSY\FCS0102\MC-2FL |  |  |  | YY-P2002B | MC-2FL | UUUMA4011 |  |  | 启动,,停止,启动
|  | FL-P2002B | DI | V-2002甲苯储罐卸车泵故障 |  |  |  | FL-P2002B |  | YY-P2002B | V-2002甲苯储罐卸车泵 | YXSYPJT | FCS0102 | ESB Bus/Optical ESB Bus | Status Input | ADV151-P(32-Channel Status Input) |  | 4 | 3 | 27 | N | Status Input | [55 empty] | ON,,OFF,ON | Direct | Green | Red | 3 | General |  |  |  | N | N |  |  | YY-P2002B | [10 empty] | \XYSY\FCS0102\MC-2FL |  |  |  | YY-P2002B | MC-2FL | UUUFL4011 |  |  | 启动,,停止,启动
|  | F0102N4S3C28 | DI | DI spare | [7 empty] | YXSYPJT | FCS0102 | ESB Bus/Optical ESB Bus | Status Input | ADV151-P(32-Channel Status Input) |  | 4 | 3 | 28 | N | Status Input
|  | F0102N4S3C29 | DI | DI spare | [7 empty] | YXSYPJT | FCS0102 | ESB Bus/Optical ESB Bus | Status Input | ADV151-P(32-Channel Status Input) |  | 4 | 3 | 29 | N | Status Input
|  | F0102N4S3C30 | DI | DI spare | [7 empty] | YXSYPJT | FCS0102 | ESB Bus/Optical ESB Bus | Status Input | ADV151-P(32-Channel Status Input) |  | 4 | 3 | 30 | N | Status Input
|  | F0102N4S3C31 | DI | DI spare | [7 empty] | YXSYPJT | FCS0102 | ESB Bus/Optical ESB Bus | Status Input | ADV151-P(32-Channel Status Input) |  | 4 | 3 | 31 | N | Status Input
|  | F0102N4S3C32 | DI | DI spare | [7 empty] | YXSYPJT | FCS0102 | ESB Bus/Optical ESB Bus | Status Input | ADV151-P(32-Channel Status Input) |  | 4 | 3 | 32 | N | Status Input
|  | YL-VY1110 | DI | VY-1110生产釜运行 |  |  |  | YL-VY1110 |  | YY-VY1110 | VY-1110生产釜 | YXSYPJT | FCS0102 | ESB Bus/Optical ESB Bus | Status Input | ADV151-P(32-Channel Status Input) |  | 4 | 4 | 1 | N | Status Input | [55 empty] | ON,,OFF,ON | Direct | Green | Red | 3 | General |  |  |  | N | N |  |  | YY-VY1110 | [10 empty] | \XYSY\FCS0102\MC-2FL |  |  |  | YY-VY1110 | MC-2FL | UUUYL4011 |  |  | 启动,,停止,启动
|  | MA-VY1110 | DI | VY-1110生产釜就地 |  |  |  | MA-VY1110 |  | YY-VY1110 | VY-1110生产釜 | YXSYPJT | FCS0102 | ESB Bus/Optical ESB Bus | Status Input | ADV151-P(32-Channel Status Input) |  | 4 | 4 | 2 | N | Status Input | [55 empty] | ON,,OFF,ON | Direct | Green | Red | 3 | General |  |  |  | N | N |  |  | YY-VY1110 | [10 empty] | \XYSY\FCS0102\MC-2FL |  |  |  | YY-VY1110 | MC-2FL | UUUMA4011 |  |  | 启动,,停止,启动
|  | FL-VY1110 | DI | VY-1110生产釜故障 |  |  |  | FL-VY1110 |  | YY-VY1110 | VY-1110生产釜 | YXSYPJT | FCS0102 | ESB Bus/Optical ESB Bus | Status Input | ADV151-P(32-Channel Status Input) |  | 4 | 4 | 3 | N | Status Input | [55 empty] | ON,,OFF,ON | Direct | Green | Red | 3 | General |  |  |  | N | N |  |  | YY-VY1110 | [10 empty] | \XYSY\FCS0102\MC-2FL |  |  |  | YY-VY1110 | MC-2FL | UUUFL4011 |  |  | 启动,,停止,启动
|  | YL-V1110 | DI | V-1110生产釜运行 |  |  |  | YL-V1110 |  | YY-V1110 | V-1110生产釜 | YXSYPJT | FCS0102 | ESB Bus/Optical ESB Bus | Status Input | ADV151-P(32-Channel Status Input) |  | 4 | 4 | 4 | N | Status Input | [55 empty] | ON,,OFF,ON | Direct | Green | Red | 3 | General |  |  |  | N | N |  |  | YY-V1110 | [10 empty] | \XYSY\FCS0102\MC-2FL |  |  |  | YY-V1110 | MC-2FL | UUUYL4011 |  |  | 启动,,停止,启动
|  | MA-V1110 | DI | V-1110生产釜就地 |  |  |  | MA-V1110 |  | YY-V1110 | V-1110生产釜 | YXSYPJT | FCS0102 | ESB Bus/Optical ESB Bus | Status Input | ADV151-P(32-Channel Status Input) |  | 4 | 4 | 5 | N | Status Input | [55 empty] | ON,,OFF,ON | Direct | Green | Red | 3 | General |  |  |  | N | N |  |  | YY-V1110 | [10 empty] | \XYSY\FCS0102\MC-2FL |  |  |  | YY-V1110 | MC-2FL | UUUMA4011 |  |  | 启动,,停止,启动
|  | FL-V1110 | DI | V-1110生产釜故障 |  |  |  | FL-V1110 |  | YY-V1110 | V-1110生产釜 | YXSYPJT | FCS0102 | ESB Bus/Optical ESB Bus | Status Input | ADV151-P(32-Channel Status Input) |  | 4 | 4 | 6 | N | Status Input | [55 empty] | ON,,OFF,ON | Direct | Green | Red | 3 | General |  |  |  | N | N |  |  | YY-V1110 | [10 empty] | \XYSY\FCS0102\MC-2FL |  |  |  | YY-V1110 | MC-2FL | UUUFL4011 |  |  | 启动,,停止,启动
|  | YL-V1213A | DI | V-1213A粉料仓运行 |  |  |  | YL-V1213A |  | YY-V1213A | V-1213A粉料仓 | YXSYPJT | FCS0102 | ESB Bus/Optical ESB Bus | Status Input | ADV151-P(32-Channel Status Input) |  | 4 | 4 | 7 | N | Status Input | [55 empty] | ON,,OFF,ON | Direct | Green | Red | 3 | General |  |  |  | N | N |  |  | YY-V1213A | [10 empty] | \XYSY\FCS0102\MC-2FL |  |  |  | YY-V1213A | MC-2FL | UUUYL4011 |  |  | 启动,,停止,启动
|  | MA-V1213A | DI | V-1213A粉料仓就地 |  |  |  | MA-V1213A |  | YY-V1213A | V-1213A粉料仓 | YXSYPJT | FCS0102 | ESB Bus/Optical ESB Bus | Status Input | ADV151-P(32-Channel Status Input) |  | 4 | 4 | 8 | N | Status Input | [55 empty] | ON,,OFF,ON | Direct | Green | Red | 3 | General |  |  |  | N | N |  |  | YY-V1213A | [10 empty] | \XYSY\FCS0102\MC-2FL |  |  |  | YY-V1213A | MC-2FL | UUUMA4011 |  |  | 启动,,停止,启动
|  | FL-V1213A | DI | V-1213A粉料仓故障 |  |  |  | FL-V1213A |  | YY-V1213A | V-1213A粉料仓 | YXSYPJT | FCS0102 | ESB Bus/Optical ESB Bus | Status Input | ADV151-P(32-Channel Status Input) |  | 4 | 4 | 9 | N | Status Input | [55 empty] | ON,,OFF,ON | Direct | Green | Red | 3 | General |  |  |  | N | N |  |  | YY-V1213A | [10 empty] | \XYSY\FCS0102\MC-2FL |  |  |  | YY-V1213A | MC-2FL | UUUFL4011 |  |  | 启动,,停止,启动
|  | YL-V1213B | DI | V-1213B粉料仓运行 |  |  |  | YL-V1213B |  | YY-V1213B | V-1213B粉料仓 | YXSYPJT | FCS0102 | ESB Bus/Optical ESB Bus | Status Input | ADV151-P(32-Channel Status Input) |  | 4 | 4 | 10 | N | Status Input | [55 empty] | ON,,OFF,ON | Direct | Green | Red | 3 | General |  |  |  | N | N |  |  | YY-V1213B | [10 empty] | \XYSY\FCS0102\MC-2FL |  |  |  | YY-V1213B | MC-2FL | UUUYL4011 |  |  | 启动,,停止,启动
|  | MA-V1213B | DI | V-1213B粉料仓就地 |  |  |  | MA-V1213B |  | YY-V1213B | V-1213B粉料仓 | YXSYPJT | FCS0102 | ESB Bus/Optical ESB Bus | Status Input | ADV151-P(32-Channel Status Input) |  | 4 | 4 | 11 | N | Status Input | [55 empty] | ON,,OFF,ON | Direct | Green | Red | 3 | General |  |  |  | N | N |  |  | YY-V1213B | [10 empty] | \XYSY\FCS0102\MC-2FL |  |  |  | YY-V1213B | MC-2FL | UUUMA4011 |  |  | 启动,,停止,启动
|  | FL-V1213B | DI | V-1213B粉料仓故障 |  |  |  | FL-V1213B |  | YY-V1213B | V-1213B粉料仓 | YXSYPJT | FCS0102 | ESB Bus/Optical ESB Bus | Status Input | ADV151-P(32-Channel Status Input) |  | 4 | 4 | 12 | N | Status Input | [55 empty] | ON,,OFF,ON | Direct | Green | Red | 3 | General |  |  |  | N | N |  |  | YY-V1213B | [10 empty] | \XYSY\FCS0102\MC-2FL |  |  |  | YY-V1213B | MC-2FL | UUUFL4011 |  |  | 启动,,停止,启动
|  | YL-P2005A | DI | V-2005油储罐输送泵运行 |  |  |  | YL-P2005A |  | YY-P2005A | V-2005蓖麻油储罐罐输送泵 | YXSYPJT | FCS0102 | ESB Bus/Optical ESB Bus | Status Input | ADV151-P(32-Channel Status Input) |  | 4 | 4 | 13 | N | Status Input | [55 empty] | ON,,OFF,ON | Direct | Green | Red | 3 | General |  |  |  | N | N |  |  | YY-P2005A | [10 empty] | \XYSY\FCS0102\MC-2FL |  |  |  | YY-P2005A | MC-2FL | UUUYL4011 |  |  | 启动,,停止,启动
|  | MA-P2005A | DI | V-2005油储罐输送泵就地 |  |  |  | MA-P2005A |  | YY-P2005A | V-2005蓖麻油储罐罐输送泵 | YXSYPJT | FCS0102 | ESB Bus/Optical ESB Bus | Status Input | ADV151-P(32-Channel Status Input) |  | 4 | 4 | 14 | N | Status Input | [55 empty] | ON,,OFF,ON | Direct | Green | Red | 3 | General |  |  |  | N | N |  |  | YY-P2005A | [10 empty] | \XYSY\FCS0102\MC-2FL |  |  |  | YY-P2005A | MC-2FL | UUUMA4011 |  |  | 启动,,停止,启动
|  | FL-P2005A | DI | V-2005油储罐输送泵故障 |  |  |  | FL-P2005A |  | YY-P2005A | V-2005蓖麻油储罐罐输送泵 | YXSYPJT | FCS0102 | ESB Bus/Optical ESB Bus | Status Input | ADV151-P(32-Channel Status Input) |  | 4 | 4 | 15 | N | Status Input | [55 empty] | ON,,OFF,ON | Direct | Green | Red | 3 | General |  |  |  | N | N |  |  | YY-P2005A | [10 empty] | \XYSY\FCS0102\MC-2FL |  |  |  | YY-P2005A | MC-2FL | UUUFL4011 |  |  | 启动,,停止,启动
|  | YL-P2005B | DI | V-2005油储罐卸车泵运行 |  |  |  | YL-P2005B |  | YY-P2005B | V-2005蓖麻油储罐罐卸车泵 | YXSYPJT | FCS0102 | ESB Bus/Optical ESB Bus | Status Input | ADV151-P(32-Channel Status Input) |  | 4 | 4 | 16 | N | Status Input | [55 empty] | ON,,OFF,ON | Direct | Green | Red | 3 | General |  |  |  | N | N |  |  | YY-P2005B | [10 empty] | \XYSY\FCS0102\MC-2FL |  |  |  | YY-P2005B | MC-2FL | UUUYL4011 |  |  | 启动,,停止,启动
|  | MA-P2005B | DI | V-2005油储罐卸车泵就地 |  |  |  | MA-P2005B |  | YY-P2005B | V-2005蓖麻油储罐罐卸车泵 | YXSYPJT | FCS0102 | ESB Bus/Optical ESB Bus | Status Input | ADV151-P(32-Channel Status Input) |  | 4 | 4 | 17 | N | Status Input | [55 empty] | ON,,OFF,ON | Direct | Green | Red | 3 | General |  |  |  | N | N |  |  | YY-P2005B | [10 empty] | \XYSY\FCS0102\MC-2FL |  |  |  | YY-P2005B | MC-2FL | UUUMA4011 |  |  | 启动,,停止,启动
|  | FL-P2005B | DI | V-2005油储罐卸车泵故障 |  |  |  | FL-P2005B |  | YY-P2005B | V-2005蓖麻油储罐罐卸车泵 | YXSYPJT | FCS0102 | ESB Bus/Optical ESB Bus | Status Input | ADV151-P(32-Channel Status Input) |  | 4 | 4 | 18 | N | Status Input | [55 empty] | ON,,OFF,ON | Direct | Green | Red | 3 | General |  |  |  | N | N |  |  | YY-P2005B | [10 empty] | \XYSY\FCS0102\MC-2FL |  |  |  | YY-P2005B | MC-2FL | UUUFL4011 |  |  | 启动,,停止,启动
|  | YL-P2007A | DI | V-2007MDI储罐输送泵运行 |  |  |  | YL-P2007A |  | YY-P2007A | V-2007MDI储罐输送泵 | YXSYPJT | FCS0102 | ESB Bus/Optical ESB Bus | Status Input | ADV151-P(32-Channel Status Input) |  | 4 | 4 | 19 | N | Status Input | [55 empty] | ON,,OFF,ON | Direct | Green | Red | 3 | General |  |  |  | N | N |  |  | YY-P2007A | [10 empty] | \XYSY\FCS0102\MC-2FL |  |  |  | YY-P2007A | MC-2FL | UUUYL4011 |  |  | 启动,,停止,启动
|  | MA-P2007A | DI | V-2007MDI储罐输送泵就地 |  |  |  | MA-P2007A |  | YY-P2007A | V-2007MDI储罐输送泵 | YXSYPJT | FCS0102 | ESB Bus/Optical ESB Bus | Status Input | ADV151-P(32-Channel Status Input) |  | 4 | 4 | 20 | N | Status Input | [55 empty] | ON,,OFF,ON | Direct | Green | Red | 3 | General |  |  |  | N | N |  |  | YY-P2007A | [10 empty] | \XYSY\FCS0102\MC-2FL |  |  |  | YY-P2007A | MC-2FL | UUUMA4011 |  |  | 启动,,停止,启动
|  | FL-P2007A | DI | V-2007MDI储罐输送泵故障 |  |  |  | FL-P2007A |  | YY-P2007A | V-2007MDI储罐输送泵 | YXSYPJT | FCS0102 | ESB Bus/Optical ESB Bus | Status Input | ADV151-P(32-Channel Status Input) |  | 4 | 4 | 21 | N | Status Input | [55 empty] | ON,,OFF,ON | Direct | Green | Red | 3 | General |  |  |  | N | N |  |  | YY-P2007A | [10 empty] | \XYSY\FCS0102\MC-2FL |  |  |  | YY-P2007A | MC-2FL | UUUFL4011 |  |  | 启动,,停止,启动
|  | YL-P2007B | DI | V-2007MDI储罐卸车泵运行 |  |  |  | YL-P2007B |  | YY-P2007B | V-2007MDI储罐卸车泵 | YXSYPJT | FCS0102 | ESB Bus/Optical ESB Bus | Status Input | ADV151-P(32-Channel Status Input) |  | 4 | 4 | 22 | N | Status Input | [55 empty] | ON,,OFF,ON | Direct | Green | Red | 3 | General |  |  |  | N | N |  |  | YY-P2007B | [10 empty] | \XYSY\FCS0102\MC-2FL |  |  |  | YY-P2007B | MC-2FL | UUUYL4011 |  |  | 启动,,停止,启动
|  | MA-P2007B | DI | V-2007MDI储罐卸车泵就地 |  |  |  | MA-P2007B |  | YY-P2007B | V-2007MDI储罐卸车泵 | YXSYPJT | FCS0102 | ESB Bus/Optical ESB Bus | Status Input | ADV151-P(32-Channel Status Input) |  | 4 | 4 | 23 | N | Status Input | [55 empty] | ON,,OFF,ON | Direct | Green | Red | 3 | General |  |  |  | N | N |  |  | YY-P2007B | [10 empty] | \XYSY\FCS0102\MC-2FL |  |  |  | YY-P2007B | MC-2FL | UUUMA4011 |  |  | 启动,,停止,启动
|  | FL-P2007B | DI | V-2007MDI储罐卸车泵故障 |  |  |  | FL-P2007B |  | YY-P2007B | V-2007MDI储罐卸车泵 | YXSYPJT | FCS0102 | ESB Bus/Optical ESB Bus | Status Input | ADV151-P(32-Channel Status Input) |  | 4 | 4 | 24 | N | Status Input | [55 empty] | ON,,OFF,ON | Direct | Green | Red | 3 | General |  |  |  | N | N |  |  | YY-P2007B | [10 empty] | \XYSY\FCS0102\MC-2FL |  |  |  | YY-P2007B | MC-2FL | UUUFL4011 |  |  | 启动,,停止,启动
|  | YL-P2006A | DI | V-2006油储罐输送泵运行 |  |  |  | YL-P2006A |  | YY-P2006A | V-2006蓖麻油储罐罐输送泵 | YXSYPJT | FCS0102 | ESB Bus/Optical ESB Bus | Status Input | ADV151-P(32-Channel Status Input) |  | 4 | 4 | 25 | N | Status Input | [55 empty] | ON,,OFF,ON | Direct | Green | Red | 3 | General |  |  |  | N | N |  |  | YY-P2006A | [10 empty] | \XYSY\FCS0102\MC-2FL |  |  |  | YY-P2006A | MC-2FL | UUUYL4011 |  |  | 启动,,停止,启动
|  | MA-P2006A | DI | V-2006油储罐输送泵就地 |  |  |  | MA-P2006A |  | YY-P2006A | V-2006蓖麻油储罐罐输送泵 | YXSYPJT | FCS0102 | ESB Bus/Optical ESB Bus | Status Input | ADV151-P(32-Channel Status Input) |  | 4 | 4 | 26 | N | Status Input | [55 empty] | ON,,OFF,ON | Direct | Green | Red | 3 | General |  |  |  | N | N |  |  | YY-P2006A | [10 empty] | \XYSY\FCS0102\MC-2FL |  |  |  | YY-P2006A | MC-2FL | UUUMA4011 |  |  | 启动,,停止,启动
|  | FL-P2006A | DI | V-2006油储罐输送泵故障 |  |  |  | FL-P2006A |  | YY-P2006A | V-2006蓖麻油储罐罐输送泵 | YXSYPJT | FCS0102 | ESB Bus/Optical ESB Bus | Status Input | ADV151-P(32-Channel Status Input) |  | 4 | 4 | 27 | N | Status Input | [55 empty] | ON,,OFF,ON | Direct | Green | Red | 3 | General |  |  |  | N | N |  |  | YY-P2006A | [10 empty] | \XYSY\FCS0102\MC-2FL |  |  |  | YY-P2006A | MC-2FL | UUUFL4011 |  |  | 启动,,停止,启动
|  | YL-P2006B | DI | V-2006油储罐卸车泵运行 |  |  |  | YL-P2006B |  | YY-P2006B | V-2006蓖麻油储罐罐卸车泵 | YXSYPJT | FCS0102 | ESB Bus/Optical ESB Bus | Status Input | ADV151-P(32-Channel Status Input) |  | 4 | 4 | 28 | N | Status Input | [55 empty] | ON,,OFF,ON | Direct | Green | Red | 3 | General |  |  |  | N | N |  |  | YY-P2006B | [10 empty] | \XYSY\FCS0102\MC-2FL |  |  |  | YY-P2006B | MC-2FL | UUUYL4011 |  |  | 启动,,停止,启动
|  | MA-P2006B | DI | V-2006油储罐卸车泵就地 |  |  |  | MA-P2006B |  | YY-P2006B | V-2006蓖麻油储罐罐卸车泵 | YXSYPJT | FCS0102 | ESB Bus/Optical ESB Bus | Status Input | ADV151-P(32-Channel Status Input) |  | 4 | 4 | 29 | N | Status Input | [55 empty] | ON,,OFF,ON | Direct | Green | Red | 3 | General |  |  |  | N | N |  |  | YY-P2006B | [10 empty] | \XYSY\FCS0102\MC-2FL |  |  |  | YY-P2006B | MC-2FL | UUUMA4011 |  |  | 启动,,停止,启动
|  | FL-P2006B | DI | V-2006油储罐卸车泵故障 |  |  |  | FL-P2006B |  | YY-P2006B | V-2006蓖麻油储罐罐卸车泵 | YXSYPJT | FCS0102 | ESB Bus/Optical ESB Bus | Status Input | ADV151-P(32-Channel Status Input) |  | 4 | 4 | 30 | N | Status Input | [55 empty] | ON,,OFF,ON | Direct | Green | Red | 3 | General |  |  |  | N | N |  |  | YY-P2006B | [10 empty] | \XYSY\FCS0102\MC-2FL |  |  |  | YY-P2006B | MC-2FL | UUUFL4011 |  |  | 启动,,停止,启动
|  | F0102N4S4C31 | DI | DI spare | [7 empty] | YXSYPJT | FCS0102 | ESB Bus/Optical ESB Bus | Status Input | ADV151-P(32-Channel Status Input) |  | 4 | 4 | 31 | N | Status Input
|  | F0102N4S4C32 | DI | DI spare | [7 empty] | YXSYPJT | FCS0102 | ESB Bus/Optical ESB Bus | Status Input | ADV151-P(32-Channel Status Input) |  | 4 | 4 | 32 | N | Status Input
|  | YL-P2008A | DI | V-2008MDI储罐输送泵运行 |  |  |  | YL-P2008A |  | YY-P2008A | V-2008MDI储罐输送泵 | YXSYPJT | FCS0102 | ESB Bus/Optical ESB Bus | Status Input | ADV151-P(32-Channel Status Input) |  | 5 | 3 | 1 | N | Status Input | [55 empty] | ON,,OFF,ON | Direct | Green | Red | 3 | General |  |  |  | N | N |  |  | YY-P2008A | [10 empty] | \XYSY\FCS0102\MC-2FL |  |  |  | YY-P2008A | MC-2FL | UUUYL4011 |  |  | 启动,,停止,启动
|  | MA-P2008A | DI | V-2008MDI储罐输送泵就地 |  |  |  | MA-P2008A |  | YY-P2008A | V-2008MDI储罐输送泵 | YXSYPJT | FCS0102 | ESB Bus/Optical ESB Bus | Status Input | ADV151-P(32-Channel Status Input) |  | 5 | 3 | 2 | N | Status Input | [55 empty] | ON,,OFF,ON | Direct | Green | Red | 3 | General |  |  |  | N | N |  |  | YY-P2008A | [10 empty] | \XYSY\FCS0102\MC-2FL |  |  |  | YY-P2008A | MC-2FL | UUUMA4011 |  |  | 启动,,停止,启动
|  | FL-P2008A | DI | V-2008MDI储罐输送泵故障 |  |  |  | FL-P2008A |  | YY-P2008A | V-2008MDI储罐输送泵 | YXSYPJT | FCS0102 | ESB Bus/Optical ESB Bus | Status Input | ADV151-P(32-Channel Status Input) |  | 5 | 3 | 3 | N | Status Input | [55 empty] | ON,,OFF,ON | Direct | Green | Red | 3 | General |  |  |  | N | N |  |  | YY-P2008A | [10 empty] | \XYSY\FCS0102\MC-2FL |  |  |  | YY-P2008A | MC-2FL | UUUFL4011 |  |  | 启动,,停止,启动
|  | YL-P2008B | DI | V-2008MDI储罐卸车泵运行 |  |  |  | YL-P2008B |  | YY-P2008B | V-2008MDI储罐卸车泵 | YXSYPJT | FCS0102 | ESB Bus/Optical ESB Bus | Status Input | ADV151-P(32-Channel Status Input) |  | 5 | 3 | 4 | N | Status Input | [55 empty] | ON,,OFF,ON | Direct | Green | Red | 3 | General |  |  |  | N | N |  |  | YY-P2008B | [10 empty] | \XYSY\FCS0102\MC-2FL |  |  |  | YY-P2008B | MC-2FL | UUUYL4011 |  |  | 启动,,停止,启动
|  | MA-P2008B | DI | V-2008MDI储罐卸车泵就地 |  |  |  | MA-P2008B |  | YY-P2008B | V-2008MDI储罐卸车泵 | YXSYPJT | FCS0102 | ESB Bus/Optical ESB Bus | Status Input | ADV151-P(32-Channel Status Input) |  | 5 | 3 | 5 | N | Status Input | [55 empty] | ON,,OFF,ON | Direct | Green | Red | 3 | General |  |  |  | N | N |  |  | YY-P2008B | [10 empty] | \XYSY\FCS0102\MC-2FL |  |  |  | YY-P2008B | MC-2FL | UUUMA4011 |  |  | 启动,,停止,启动
|  | FL-P2008B | DI | V-2008MDI储罐卸车泵故障 |  |  |  | FL-P2008B |  | YY-P2008B | V-2008MDI储罐卸车泵 | YXSYPJT | FCS0102 | ESB Bus/Optical ESB Bus | Status Input | ADV151-P(32-Channel Status Input) |  | 5 | 3 | 6 | N | Status Input | [55 empty] | ON,,OFF,ON | Direct | Green | Red | 3 | General |  |  |  | N | N |  |  | YY-P2008B | [10 empty] | \XYSY\FCS0102\MC-2FL |  |  |  | YY-P2008B | MC-2FL | UUUFL4011 |  |  | 启动,,停止,启动
|  | YL-X0705 | DI | 丙类5楼环保设备1号运行 |  |  |  | YL-X0705 |  | YY-X0705 | 丙类5楼环保设备1号 | YXSYPJT | FCS0102 | ESB Bus/Optical ESB Bus | Status Input | ADV151-P(32-Channel Status Input) |  | 5 | 3 | 7 | N | Status Input | [55 empty] | ON,,OFF,ON | Direct | Green | Red | 3 | General |  |  |  | N | N |  |  | YY-X0705 | [10 empty] | \XYSY\FCS0102\SIO-11 |  |  |  | YY-X0705 | SIO-11 | UUUZSO4031 |  |  | 开启,,关闭,开启
|  | YL-X0706 | DI | 丙类5楼环保设备2号运行 |  |  |  | YL-X0706 |  | YY-X0706 | 丙类5楼环保设备2号 | YXSYPJT | FCS0102 | ESB Bus/Optical ESB Bus | Status Input | ADV151-P(32-Channel Status Input) |  | 5 | 3 | 8 | N | Status Input | [55 empty] | ON,,OFF,ON | Direct | Green | Red | 3 | General |  |  |  | N | N |  |  | YY-X0706 | [10 empty] | \XYSY\FCS0102\SIO-11 |  |  |  | YY-X0706 | SIO-11 | UUUZSO4031 |  |  | 开启,,关闭,开启
|  | YL-C0601 | DI | 丙类4楼冷冻机运行 |  |  |  | YL-C0601 |  | YY-C0601 | 丙类4楼冷冻机 | YXSYPJT | FCS0102 | ESB Bus/Optical ESB Bus | Status Input | ADV151-P(32-Channel Status Input) |  | 5 | 3 | 9 | N | Status Input | [55 empty] | ON,,OFF,ON | Direct | Green | Red | 3 | General |  |  |  | N | N |  |  | YY-C0601 | [10 empty] | \XYSY\FCS0102\SIO-11 |  |  |  | YY-C0601 | SIO-11 | UUUZSO4031 |  |  | 开启,,关闭,开启
|  | YL-F0631 | DI | 丙类3楼纯水设备运行 |  |  |  | YL-F0631 |  | YY-F0631 | 丙类3楼纯水设备 | YXSYPJT | FCS0102 | ESB Bus/Optical ESB Bus | Status Input | ADV151-P(32-Channel Status Input) |  | 5 | 3 | 10 | N | Status Input | [55 empty] | ON,,OFF,ON | Direct | Green | Red | 3 | General |  |  |  | N | N |  |  | YY-F0631 | [10 empty] | \XYSY\FCS0102\SIO-11 |  |  |  | YY-F0631 | SIO-11 | UUUZSO4031 |  |  | 开启,,关闭,开启
|  | YL-C0511-1 | DI | 丙类2楼空压机1号运行 |  |  |  | YL-C0511-1 |  | YY-C0511-1 | 丙类2楼空压机1号 | YXSYPJT | FCS0102 | ESB Bus/Optical ESB Bus | Status Input | ADV151-P(32-Channel Status Input) |  | 5 | 3 | 11 | N | Status Input | [55 empty] | ON,,OFF,ON | Direct | Green | Red | 3 | General |  |  |  | N | N |  |  | YY-C0511-1 | [10 empty] | \XYSY\FCS0102\SIO-11 |  |  |  | YY-C0511-1 | SIO-11 | UUUZSO4031 |  |  | 开启,,关闭,开启
|  | YL-C0511-2 | DI | 丙类2楼空压机2号运行 |  |  |  | YL-C0511-2 |  | YY-C0511-2 | 丙类2楼空压机2号 | YXSYPJT | FCS0102 | ESB Bus/Optical ESB Bus | Status Input | ADV151-P(32-Channel Status Input) |  | 5 | 3 | 12 | N | Status Input | [55 empty] | ON,,OFF,ON | Direct | Green | Red | 3 | General |  |  |  | N | N |  |  | YY-C0511-2 | [10 empty] | \XYSY\FCS0102\SIO-11 |  |  |  | YY-C0511-2 | SIO-11 | UUUZSO4031 |  |  | 开启,,关闭,开启
|  | YL-C0511-3 | DI | 丙类2楼制氮机运行 |  |  |  | YL-C0511-3 |  | YY-C0511-3 | 丙类2楼制氮机 | YXSYPJT | FCS0102 | ESB Bus/Optical ESB Bus | Status Input | ADV151-P(32-Channel Status Input) |  | 5 | 3 | 13 | N | Status Input | [55 empty] | ON,,OFF,ON | Direct | Green | Red | 3 | General |  |  |  | N | N |  |  | YY-C0511-3 | [10 empty] | \XYSY\FCS0102\SIO-11 |  |  |  | YY-C0511-3 | SIO-11 | UUUZSO4031 |  |  | 开启,,关闭,开启
|  | YL-C0501-1 | DI | 丙类2楼真空泵1号运行 |  |  |  | YL-C0501-1 |  | YY-C0501-1 | 丙类2楼真空泵1号 | YXSYPJT | FCS0102 | ESB Bus/Optical ESB Bus | Status Input | ADV151-P(32-Channel Status Input) |  | 5 | 3 | 14 | N | Status Input | [55 empty] | ON,,OFF,ON | Direct | Green | Red | 3 | General |  |  |  | N | N |  |  | YY-C0501-1 | [10 empty] | \XYSY\FCS0102\SIO-11 |  |  |  | YY-C0501-1 | SIO-11 | UUUZSO4031 |  |  | 开启,,关闭,开启
|  | YL-C0501-2 | DI | 丙类2楼真空泵2号运行 |  |  |  | YL-C0501-2 |  | YY-C0501-2 | 丙类2楼真空泵2号 | YXSYPJT | FCS0102 | ESB Bus/Optical ESB Bus | Status Input | ADV151-P(32-Channel Status Input) |  | 5 | 3 | 15 | N | Status Input | [55 empty] | ON,,OFF,ON | Direct | Green | Red | 3 | General |  |  |  | N | N |  |  | YY-C0501-2 | [10 empty] | \XYSY\FCS0102\SIO-11 |  |  |  | YY-C0501-2 | SIO-11 | UUUZSO4031 |  |  | 开启,,关闭,开启
|  | YL-C0501-3 | DI | 丙类2楼真空泵3号运行 |  |  |  | YL-C0501-3 |  | YY-C0501-3 | 丙类2楼真空泵3号 | YXSYPJT | FCS0102 | ESB Bus/Optical ESB Bus | Status Input | ADV151-P(32-Channel Status Input) |  | 5 | 3 | 16 | N | Status Input | [55 empty] | ON,,OFF,ON | Direct | Green | Red | 3 | General |  |  |  | N | N |  |  | YY-C0501-3 | [10 empty] | \XYSY\FCS0102\SIO-11 |  |  |  | YY-C0501-3 | SIO-11 | UUUZSO4031 |  |  | 开启,,关闭,开启
|  | YL-C0501-4 | DI | 丙类2楼真空泵4号运行 |  |  |  | YL-C0501-4 |  | YY-C0501-4 | 丙类2楼真空泵4号 | YXSYPJT | FCS0102 | ESB Bus/Optical ESB Bus | Status Input | ADV151-P(32-Channel Status Input) |  | 5 | 3 | 17 | N | Status Input | [55 empty] | ON,,OFF,ON | Direct | Green | Red | 3 | General |  |  |  | N | N |  |  | YY-C0501-4 | [10 empty] | \XYSY\FCS0102\SIO-11 |  |  |  | YY-C0501-4 | SIO-11 | UUUZSO4031 |  |  | 开启,,关闭,开启
|  | YL-X0720 | DI | 丙类1楼自动包装机运行 |  |  |  | YL-X0720 |  | YY-X0720 | 丙类1楼自动包装机 | YXSYPJT | FCS0102 | ESB Bus/Optical ESB Bus | Status Input | ADV151-P(32-Channel Status Input) |  | 5 | 3 | 18 | N | Status Input | [55 empty] | ON,,OFF,ON | Direct | Green | Red | 3 | General |  |  |  | N | N |  |  | YY-X0720 | [10 empty] | \XYSY\FCS0102\SIO-11 |  |  |  | YY-X0720 | SIO-11 | UUUZSO4031 |  |  | 开启,,关闭,开启
|  | YL-X0703 | DI | 甲5楼环保设备运行 |  |  |  | YL-X0703 |  | YY-X0703 | 甲5楼环保设备 | YXSYPJT | FCS0102 | ESB Bus/Optical ESB Bus | Status Input | ADV151-P(32-Channel Status Input) |  | 5 | 3 | 19 | N | Status Input | [55 empty] | ON,,OFF,ON | Direct | Green | Red | 3 | General |  |  |  | N | N |  |  | YY-X0703 | [10 empty] | \XYSY\FCS0102\SIO-11 |  |  |  | YY-X0703 | SIO-11 | UUUZSO4031 |  |  | 开启,,关闭,开启
|  | YL-C0505 | DI | 甲类2楼真空泵运行 |  |  |  | YL-C0505 |  | YY-C0505 | 甲类2楼真空泵 | YXSYPJT | FCS0102 | ESB Bus/Optical ESB Bus | Status Input | ADV151-P(32-Channel Status Input) |  | 5 | 3 | 20 | N | Status Input | [55 empty] | ON,,OFF,ON | Direct | Green | Red | 3 | General |  |  |  | N | N |  |  | YY-C0505 | [10 empty] | \XYSY\FCS0102\SIO-11 |  |  |  | YY-C0505 | SIO-11 | UUUZSO4031 |  |  | 开启,,关闭,开启
|  | YL-X0717 | DI | 甲1楼自动包装机运行 |  |  |  | YL-X0717 |  | YY-X0717 | 甲1楼自动包装机 | YXSYPJT | FCS0102 | ESB Bus/Optical ESB Bus | Status Input | ADV151-P(32-Channel Status Input) |  | 5 | 3 | 21 | N | Status Input | [55 empty] | ON,,OFF,ON | Direct | Green | Red | 3 | General |  |  |  | N | N |  |  | YY-X0717 | [10 empty] | \XYSY\FCS0102\SIO-11 |  |  |  | YY-X0717 | SIO-11 | UUUZSO4031 |  |  | 开启,,关闭,开启
|  | YL-X0521 | DI | 污水池污水处理设备运行 |  |  |  | YL-X0521 |  | YY-X0521 | 污水池污水处理设备 | YXSYPJT | FCS0102 | ESB Bus/Optical ESB Bus | Status Input | ADV151-P(32-Channel Status Input) |  | 5 | 3 | 22 | N | Status Input | [55 empty] | ON,,OFF,ON | Direct | Green | Red | 3 | General |  |  |  | N | N |  |  | YY-X0521 | [10 empty] | \XYSY\FCS0102\SIO-11 |  |  |  | YY-X0521 | SIO-11 | UUUZSO4031 |  |  | 开启,,关闭,开启
|  | F0102N5S3C23 | DI | DI spare | [7 empty] | YXSYPJT | FCS0102 | ESB Bus/Optical ESB Bus | Status Input | ADV151-P(32-Channel Status Input) |  | 5 | 3 | 23 | N | Status Input
|  | F0102N5S3C24 | DI | DI spare | [7 empty] | YXSYPJT | FCS0102 | ESB Bus/Optical ESB Bus | Status Input | ADV151-P(32-Channel Status Input) |  | 5 | 3 | 24 | N | Status Input
|  | F0102N5S3C25 | DI | DI spare | [7 empty] | YXSYPJT | FCS0102 | ESB Bus/Optical ESB Bus | Status Input | ADV151-P(32-Channel Status Input) |  | 5 | 3 | 25 | N | Status Input
|  | F0102N5S3C26 | DI | DI spare | [7 empty] | YXSYPJT | FCS0102 | ESB Bus/Optical ESB Bus | Status Input | ADV151-P(32-Channel Status Input) |  | 5 | 3 | 26 | N | Status Input
|  | F0102N5S3C27 | DI | DI spare | [7 empty] | YXSYPJT | FCS0102 | ESB Bus/Optical ESB Bus | Status Input | ADV151-P(32-Channel Status Input) |  | 5 | 3 | 27 | N | Status Input
|  | F0102N5S3C28 | DI | DI spare | [7 empty] | YXSYPJT | FCS0102 | ESB Bus/Optical ESB Bus | Status Input | ADV151-P(32-Channel Status Input) |  | 5 | 3 | 28 | N | Status Input
|  | F0102N5S3C29 | DI | DI spare | [7 empty] | YXSYPJT | FCS0102 | ESB Bus/Optical ESB Bus | Status Input | ADV151-P(32-Channel Status Input) |  | 5 | 3 | 29 | N | Status Input
|  | F0102N5S3C30 | DI | DI spare | [7 empty] | YXSYPJT | FCS0102 | ESB Bus/Optical ESB Bus | Status Input | ADV151-P(32-Channel Status Input) |  | 5 | 3 | 30 | N | Status Input
|  | F0102N5S3C31 | DI | DI spare | [7 empty] | YXSYPJT | FCS0102 | ESB Bus/Optical ESB Bus | Status Input | ADV151-P(32-Channel Status Input) |  | 5 | 3 | 31 | N | Status Input
|  | F0102N5S3C32 | DI | DI spare | [7 empty] | YXSYPJT | FCS0102 | ESB Bus/Optical ESB Bus | Status Input | ADV151-P(32-Channel Status Input) |  | 5 | 3 | 32 | N | Status Input
|  | YL-T0621-1 | DI | 池冷却塔1号电机运行 |  |  |  | YL-T0621-1 |  | YY-T0621-1 | 循环水池冷却塔1号电机 | YXSYPJT | FCS0102 | ESB Bus/Optical ESB Bus | Status Input | ADV151-P(32-Channel Status Input) |  | 5 | 4 | 1 | N | Status Input | [55 empty] | ON,,OFF,ON | Direct | Green | Red | 3 | General |  |  |  | N | N |  |  | YY-T0621-1 | [10 empty] | \XYSY\FCS0102\MC-2FL |  |  |  | YY-T0621-1 | MC-2FL | UUUYL4011 |  |  | 启动,,停止,启动
|  | MA-T0621-1 | DI | 池冷却塔1号电机就地 |  |  |  | MA-T0621-1 |  | YY-T0621-1 | 循环水池冷却塔1号电机 | YXSYPJT | FCS0102 | ESB Bus/Optical ESB Bus | Status Input | ADV151-P(32-Channel Status Input) |  | 5 | 4 | 2 | N | Status Input | [55 empty] | ON,,OFF,ON | Direct | Green | Red | 3 | General |  |  |  | N | N |  |  | YY-T0621-1 | [10 empty] | \XYSY\FCS0102\MC-2FL |  |  |  | YY-T0621-1 | MC-2FL | UUUMA4011 |  |  | 启动,,停止,启动
|  | FL-T0621-1 | DI | 池冷却塔1号电机故障 |  |  |  | FL-T0621-1 |  | YY-T0621-1 | 循环水池冷却塔1号电机 | YXSYPJT | FCS0102 | ESB Bus/Optical ESB Bus | Status Input | ADV151-P(32-Channel Status Input) |  | 5 | 4 | 3 | N | Status Input | [55 empty] | ON,,OFF,ON | Direct | Green | Red | 3 | General |  |  |  | N | N |  |  | YY-T0621-1 | [10 empty] | \XYSY\FCS0102\MC-2FL |  |  |  | YY-T0621-1 | MC-2FL | UUUFL4011 |  |  | 启动,,停止,启动
|  | YL-T0621-2 | DI | 池冷却塔2号电机运行 |  |  |  | YL-T0621-2 |  | YY-T0621-2 | 循环水池冷却塔2号电机 | YXSYPJT | FCS0102 | ESB Bus/Optical ESB Bus | Status Input | ADV151-P(32-Channel Status Input) |  | 5 | 4 | 4 | N | Status Input | [55 empty] | ON,,OFF,ON | Direct | Green | Red | 3 | General |  |  |  | N | N |  |  | YY-T0621-2 | [10 empty] | \XYSY\FCS0102\MC-2FL |  |  |  | YY-T0621-2 | MC-2FL | UUUYL4011 |  |  | 启动,,停止,启动
|  | MA-T0621-2 | DI | 池冷却塔2号电机就地 |  |  |  | MA-T0621-2 |  | YY-T0621-2 | 循环水池冷却塔2号电机 | YXSYPJT | FCS0102 | ESB Bus/Optical ESB Bus | Status Input | ADV151-P(32-Channel Status Input) |  | 5 | 4 | 5 | N | Status Input | [55 empty] | ON,,OFF,ON | Direct | Green | Red | 3 | General |  |  |  | N | N |  |  | YY-T0621-2 | [10 empty] | \XYSY\FCS0102\MC-2FL |  |  |  | YY-T0621-2 | MC-2FL | UUUMA4011 |  |  | 启动,,停止,启动
|  | FL-T0621-2 | DI | 池冷却塔2号电机故障 |  |  |  | FL-T0621-2 |  | YY-T0621-2 | 循环水池冷却塔2号电机 | YXSYPJT | FCS0102 | ESB Bus/Optical ESB Bus | Status Input | ADV151-P(32-Channel Status Input) |  | 5 | 4 | 6 | N | Status Input | [55 empty] | ON,,OFF,ON | Direct | Green | Red | 3 | General |  |  |  | N | N |  |  | YY-T0621-2 | [10 empty] | \XYSY\FCS0102\MC-2FL |  |  |  | YY-T0621-2 | MC-2FL | UUUFL4011 |  |  | 启动,,停止,启动
|  | YL-P0612 | DI | 池送车间泵1号运行 |  |  |  | YL-P0612 |  | YY-P0612 | 循环水池送车间循环水泵1号 | YXSYPJT | FCS0102 | ESB Bus/Optical ESB Bus | Status Input | ADV151-P(32-Channel Status Input) |  | 5 | 4 | 7 | N | Status Input | [55 empty] | ON,,OFF,ON | Direct | Green | Red | 3 | General |  |  |  | N | N |  |  | YY-P0612 | [10 empty] | \XYSY\FCS0102\MC-2FL |  |  |  | YY-P0612 | MC-2FL | UUUYL4011 |  |  | 启动,,停止,启动
|  | MA-P0612 | DI | 池送车间泵1号就地 |  |  |  | MA-P0612 |  | YY-P0612 | 循环水池送车间循环水泵1号 | YXSYPJT | FCS0102 | ESB Bus/Optical ESB Bus | Status Input | ADV151-P(32-Channel Status Input) |  | 5 | 4 | 8 | N | Status Input | [55 empty] | ON,,OFF,ON | Direct | Green | Red | 3 | General |  |  |  | N | N |  |  | YY-P0612 | [10 empty] | \XYSY\FCS0102\MC-2FL |  |  |  | YY-P0612 | MC-2FL | UUUMA4011 |  |  | 启动,,停止,启动
|  | FL-P0612 | DI | 池送车间泵1号故障 |  |  |  | FL-P0612 |  | YY-P0612 | 循环水池送车间循环水泵1号 | YXSYPJT | FCS0102 | ESB Bus/Optical ESB Bus | Status Input | ADV151-P(32-Channel Status Input) |  | 5 | 4 | 9 | N | Status Input | [55 empty] | ON,,OFF,ON | Direct | Green | Red | 3 | General |  |  |  | N | N |  |  | YY-P0612 | [10 empty] | \XYSY\FCS0102\MC-2FL |  |  |  | YY-P0612 | MC-2FL | UUUFL4011 |  |  | 启动,,停止,启动
|  | YL-P0611 | DI | 池送车间泵2号运行 |  |  |  | YL-P0611 |  | YY-P0611 | 循环水池送车间循环水泵2号 | YXSYPJT | FCS0102 | ESB Bus/Optical ESB Bus | Status Input | ADV151-P(32-Channel Status Input) |  | 5 | 4 | 10 | N | Status Input | [55 empty] | ON,,OFF,ON | Direct | Green | Red | 3 | General |  |  |  | N | N |  |  | YY-P0611 | [10 empty] | \XYSY\FCS0102\MC-2FL |  |  |  | YY-P0611 | MC-2FL | UUUYL4011 |  |  | 启动,,停止,启动
|  | MA-P0611 | DI | 池送车间泵2号就地 |  |  |  | MA-P0611 |  | YY-P0611 | 循环水池送车间循环水泵2号 | YXSYPJT | FCS0102 | ESB Bus/Optical ESB Bus | Status Input | ADV151-P(32-Channel Status Input) |  | 5 | 4 | 11 | N | Status Input | [55 empty] | ON,,OFF,ON | Direct | Green | Red | 3 | General |  |  |  | N | N |  |  | YY-P0611 | [10 empty] | \XYSY\FCS0102\MC-2FL |  |  |  | YY-P0611 | MC-2FL | UUUMA4011 |  |  | 启动,,停止,启动
|  | FL-P0611 | DI | 池送车间泵2号故障 |  |  |  | FL-P0611 |  | YY-P0611 | 循环水池送车间循环水泵2号 | YXSYPJT | FCS0102 | ESB Bus/Optical ESB Bus | Status Input | ADV151-P(32-Channel Status Input) |  | 5 | 4 | 12 | N | Status Input | [55 empty] | ON,,OFF,ON | Direct | Green | Red | 3 | General |  |  |  | N | N |  |  | YY-P0611 | [10 empty] | \XYSY\FCS0102\MC-2FL |  |  |  | YY-P0611 | MC-2FL | UUUFL4011 |  |  | 启动,,停止,启动
|  | YL-P0621 | DI | 池送冷冻机泵运行 |  |  |  | YL-P0621 |  | YY-P0621 | 循环水池送冷冻机循环水泵 | YXSYPJT | FCS0102 | ESB Bus/Optical ESB Bus | Status Input | ADV151-P(32-Channel Status Input) |  | 5 | 4 | 13 | N | Status Input | [55 empty] | ON,,OFF,ON | Direct | Green | Red | 3 | General |  |  |  | N | N |  |  | YY-P0621 | [10 empty] | \XYSY\FCS0102\MC-2FL |  |  |  | YY-P0621 | MC-2FL | UUUYL4011 |  |  | 启动,,停止,启动
|  | MA-P0621 | DI | 池送冷冻机泵就地 |  |  |  | MA-P0621 |  | YY-P0621 | 循环水池送冷冻机循环水泵 | YXSYPJT | FCS0102 | ESB Bus/Optical ESB Bus | Status Input | ADV151-P(32-Channel Status Input) |  | 5 | 4 | 14 | N | Status Input | [55 empty] | ON,,OFF,ON | Direct | Green | Red | 3 | General |  |  |  | N | N |  |  | YY-P0621 | [10 empty] | \XYSY\FCS0102\MC-2FL |  |  |  | YY-P0621 | MC-2FL | UUUMA4011 |  |  | 启动,,停止,启动
|  | FL-P0621 | DI | 池送冷冻机泵故障 |  |  |  | FL-P0621 |  | YY-P0621 | 循环水池送冷冻机循环水泵 | YXSYPJT | FCS0102 | ESB Bus/Optical ESB Bus | Status Input | ADV151-P(32-Channel Status Input) |  | 5 | 4 | 15 | N | Status Input | [55 empty] | ON,,OFF,ON | Direct | Green | Red | 3 | General |  |  |  | N | N |  |  | YY-P0621 | [10 empty] | \XYSY\FCS0102\MC-2FL |  |  |  | YY-P0621 | MC-2FL | UUUFL4011 |  |  | 启动,,停止,启动
|  | YL-P0619 | DI | 冷冻水送真空泵运行 |  |  |  | YL-P0619 |  | YY-P0619 | 冷冻水送真空泵 | YXSYPJT | FCS0102 | ESB Bus/Optical ESB Bus | Status Input | ADV151-P(32-Channel Status Input) |  | 5 | 4 | 16 | N | Status Input | [55 empty] | ON,,OFF,ON | Direct | Green | Red | 3 | General |  |  |  | N | N |  |  | YY-P0619 | [10 empty] | \XYSY\FCS0102\MC-2FL |  |  |  | YY-P0619 | MC-2FL | UUUYL4011 |  |  | 启动,,停止,启动
|  | MA-P0619 | DI | 冷冻水送真空泵就地 |  |  |  | MA-P0619 |  | YY-P0619 | 冷冻水送真空泵 | YXSYPJT | FCS0102 | ESB Bus/Optical ESB Bus | Status Input | ADV151-P(32-Channel Status Input) |  | 5 | 4 | 17 | N | Status Input | [55 empty] | ON,,OFF,ON | Direct | Green | Red | 3 | General |  |  |  | N | N |  |  | YY-P0619 | [10 empty] | \XYSY\FCS0102\MC-2FL |  |  |  | YY-P0619 | MC-2FL | UUUMA4011 |  |  | 启动,,停止,启动
|  | FL-P0619 | DI | 冷冻水送真空泵故障 |  |  |  | FL-P0619 |  | YY-P0619 | 冷冻水送真空泵 | YXSYPJT | FCS0102 | ESB Bus/Optical ESB Bus | Status Input | ADV151-P(32-Channel Status Input) |  | 5 | 4 | 18 | N | Status Input | [55 empty] | ON,,OFF,ON | Direct | Green | Red | 3 | General |  |  |  | N | N |  |  | YY-P0619 | [10 empty] | \XYSY\FCS0102\MC-2FL |  |  |  | YY-P0619 | MC-2FL | UUUFL4011 |  |  | 启动,,停止,启动
|  | YL-P0615 | DI | 冷冻机与冷冻水箱泵运行 |  |  |  | YL-P0615 |  | YY-P0615 | 冷冻机与冷冻水箱泵 | YXSYPJT | FCS0102 | ESB Bus/Optical ESB Bus | Status Input | ADV151-P(32-Channel Status Input) |  | 5 | 4 | 19 | N | Status Input | [55 empty] | ON,,OFF,ON | Direct | Green | Red | 3 | General |  |  |  | N | N |  |  | YY-P0615 | [10 empty] | \XYSY\FCS0102\MC-2FL |  |  |  | YY-P0615 | MC-2FL | UUUYL4011 |  |  | 启动,,停止,启动
|  | MA-P0615 | DI | 冷冻机与冷冻水箱泵就地 |  |  |  | MA-P0615 |  | YY-P0615 | 冷冻机与冷冻水箱泵 | YXSYPJT | FCS0102 | ESB Bus/Optical ESB Bus | Status Input | ADV151-P(32-Channel Status Input) |  | 5 | 4 | 20 | N | Status Input | [55 empty] | ON,,OFF,ON | Direct | Green | Red | 3 | General |  |  |  | N | N |  |  | YY-P0615 | [10 empty] | \XYSY\FCS0102\MC-2FL |  |  |  | YY-P0615 | MC-2FL | UUUMA4011 |  |  | 启动,,停止,启动
|  | FL-P0615 | DI | 冷冻机与冷冻水箱泵故障 |  |  |  | FL-P0615 |  | YY-P0615 | 冷冻机与冷冻水箱泵 | YXSYPJT | FCS0102 | ESB Bus/Optical ESB Bus | Status Input | ADV151-P(32-Channel Status Input) |  | 5 | 4 | 21 | N | Status Input | [55 empty] | ON,,OFF,ON | Direct | Green | Red | 3 | General |  |  |  | N | N |  |  | YY-P0615 | [10 empty] | \XYSY\FCS0102\MC-2FL |  |  |  | YY-P0615 | MC-2FL | UUUFL4011 |  |  | 启动,,停止,启动
|  | YL-P0613 | DI | 甲丙冷冻水出水泵运行 |  |  |  | YL-P0613 |  | YY-P0613 | 甲丙冷冻水出水泵 | YXSYPJT | FCS0102 | ESB Bus/Optical ESB Bus | Status Input | ADV151-P(32-Channel Status Input) |  | 5 | 4 | 22 | N | Status Input | [55 empty] | ON,,OFF,ON | Direct | Green | Red | 3 | General |  |  |  | N | N |  |  | YY-P0613 | [10 empty] | \XYSY\FCS0102\MC-2FL |  |  |  | YY-P0613 | MC-2FL | UUUYL4011 |  |  | 启动,,停止,启动
|  | MA-P0613 | DI | 甲丙冷冻水出水泵就地 |  |  |  | MA-P0613 |  | YY-P0613 | 甲丙冷冻水出水泵 | YXSYPJT | FCS0102 | ESB Bus/Optical ESB Bus | Status Input | ADV151-P(32-Channel Status Input) |  | 5 | 4 | 23 | N | Status Input | [55 empty] | ON,,OFF,ON | Direct | Green | Red | 3 | General |  |  |  | N | N |  |  | YY-P0613 | [10 empty] | \XYSY\FCS0102\MC-2FL |  |  |  | YY-P0613 | MC-2FL | UUUMA4011 |  |  | 启动,,停止,启动
|  | FL-P0613 | DI | 甲丙冷冻水出水泵故障 |  |  |  | FL-P0613 |  | YY-P0613 | 甲丙冷冻水出水泵 | YXSYPJT | FCS0102 | ESB Bus/Optical ESB Bus | Status Input | ADV151-P(32-Channel Status Input) |  | 5 | 4 | 24 | N | Status Input | [55 empty] | ON,,OFF,ON | Direct | Green | Red | 3 | General |  |  |  | N | N |  |  | YY-P0613 | [10 empty] | \XYSY\FCS0102\MC-2FL |  |  |  | YY-P0613 | MC-2FL | UUUFL4011 |  |  | 启动,,停止,启动
|  | YL-P0614 | DI | 甲丙备用冷冻水出水泵运行 |  |  |  | YL-P0614 |  | YY-P0614 | 甲丙备用冷冻水出水泵 | YXSYPJT | FCS0102 | ESB Bus/Optical ESB Bus | Status Input | ADV151-P(32-Channel Status Input) |  | 5 | 4 | 25 | N | Status Input | [55 empty] | ON,,OFF,ON | Direct | Green | Red | 3 | General |  |  |  | N | N |  |  | YY-P0614 | [10 empty] | \XYSY\FCS0102\MC-2FL |  |  |  | YY-P0614 | MC-2FL | UUUYL4011 |  |  | 启动,,停止,启动
|  | MA-P0614 | DI | 甲丙备用冷冻水出水泵就地 |  |  |  | MA-P0614 |  | YY-P0614 | 甲丙备用冷冻水出水泵 | YXSYPJT | FCS0102 | ESB Bus/Optical ESB Bus | Status Input | ADV151-P(32-Channel Status Input) |  | 5 | 4 | 26 | N | Status Input | [55 empty] | ON,,OFF,ON | Direct | Green | Red | 3 | General |  |  |  | N | N |  |  | YY-P0614 | [10 empty] | \XYSY\FCS0102\MC-2FL |  |  |  | YY-P0614 | MC-2FL | UUUMA4011 |  |  | 启动,,停止,启动
|  | FL-P0614 | DI | 甲丙备用冷冻水出水泵故障 |  |  |  | FL-P0614 |  | YY-P0614 | 甲丙备用冷冻水出水泵 | YXSYPJT | FCS0102 | ESB Bus/Optical ESB Bus | Status Input | ADV151-P(32-Channel Status Input) |  | 5 | 4 | 27 | N | Status Input | [55 empty] | ON,,OFF,ON | Direct | Green | Red | 3 | General |  |  |  | N | N |  |  | YY-P0614 | [10 empty] | \XYSY\FCS0102\MC-2FL |  |  |  | YY-P0614 | MC-2FL | UUUFL4011 |  |  | 启动,,停止,启动
|  | F0102N5S4C28 | DI | DI spare | [7 empty] | YXSYPJT | FCS0102 | ESB Bus/Optical ESB Bus | Status Input | ADV151-P(32-Channel Status Input) |  | 5 | 4 | 28 | N | Status Input
|  | F0102N5S4C29 | DI | DI spare | [7 empty] | YXSYPJT | FCS0102 | ESB Bus/Optical ESB Bus | Status Input | ADV151-P(32-Channel Status Input) |  | 5 | 4 | 29 | N | Status Input
|  | F0102N5S4C30 | DI | DI spare | [7 empty] | YXSYPJT | FCS0102 | ESB Bus/Optical ESB Bus | Status Input | ADV151-P(32-Channel Status Input) |  | 5 | 4 | 30 | N | Status Input
|  | F0102N5S4C31 | DI | DI spare | [7 empty] | YXSYPJT | FCS0102 | ESB Bus/Optical ESB Bus | Status Input | ADV151-P(32-Channel Status Input) |  | 5 | 4 | 31 | N | Status Input
|  | F0102N5S4C32 | DI | DI spare | [7 empty] | YXSYPJT | FCS0102 | ESB Bus/Optical ESB Bus | Status Input | ADV151-P(32-Channel Status Input) |  | 5 | 4 | 32 | N | Status Input
|  | HSV-0205-1 | DO | D0205纯水切断阀命令 |  |  |  | HSV-0205-1 |  | HV0205-1 | D0205纯水切断阀 | YXSYPJT | FCS0102 | ESB Bus/Optical ESB Bus | Status Output | ADV551-P(32-Channel Status Output) |  | 2 | 7 | 1 | N | Status Output | [55 empty] | 开启,,关闭,开启 | Direct | Green | Red | 3 | General |  |  |  | N | 24VDC |  |  | HV0205-1 | [10 empty] | \XYSY\FCS0102\SIO-21 |  |  |  | HV0205-1 | SIO-21 | UUUVO4031 |  |  | 开启,,关闭,开启
|  | HSV-0205-7 | DO | D0205循环水上水阀命令 |  |  |  | HSV-0205-7 |  | HV0205-7 | D0205循环水上水切断阀 | YXSYPJT | FCS0102 | ESB Bus/Optical ESB Bus | Status Output | ADV551-P(32-Channel Status Output) |  | 2 | 7 | 2 | N | Status Output | [55 empty] | 开启,,关闭,开启 | Direct | Green | Red | 3 | General |  |  |  | N | 24VDC |  |  | HV0205-7 | [10 empty] | \XYSY\FCS0102\SIO-21 |  |  |  | HV0205-7 | SIO-21 | UUUVO4031 |  |  | 开启,,关闭,开启
|  | HSV-0205-8 | DO | D0205蒸汽凝水切断阀命令 |  |  |  | HSV-0205-8 |  | HV0205-8 | D0205蒸汽凝水切断阀 | YXSYPJT | FCS0102 | ESB Bus/Optical ESB Bus | Status Output | ADV551-P(32-Channel Status Output) |  | 2 | 7 | 3 | N | Status Output | [55 empty] | 开启,,关闭,开启 | Direct | Green | Red | 3 | General |  |  |  | N | 24VDC |  |  | HV0205-8 | [10 empty] | \XYSY\FCS0102\SIO-21 |  |  |  | HV0205-8 | SIO-21 | UUUVO4031 |  |  | 开启,,关闭,开启
|  | HSV-0205-13 | DO | D0205蒸汽凝水切断阀命令 |  |  |  | HSV-0205-13 |  | HV0205-13 | D0205蒸汽凝水切断阀 | YXSYPJT | FCS0102 | ESB Bus/Optical ESB Bus | Status Output | ADV551-P(32-Channel Status Output) |  | 2 | 7 | 4 | N | Status Output | [55 empty] | 开启,,关闭,开启 | Direct | Green | Red | 3 | General |  |  |  | N | 24VDC |  |  | HV0205-13 | [10 empty] | \XYSY\FCS0102\SIO-21 |  |  |  | HV0205-13 | SIO-21 | UUUVO4031 |  |  | 开启,,关闭,开启
|  | HSV-0205-11 | DO | D0205冷冻水上水阀命令 |  |  |  | HSV-0205-11 |  | HV0205-11 | D0205冷冻水上水切断阀 | YXSYPJT | FCS0102 | ESB Bus/Optical ESB Bus | Status Output | ADV551-P(32-Channel Status Output) |  | 2 | 7 | 5 | N | Status Output | [55 empty] | 开启,,关闭,开启 | Direct | Green | Red | 3 | General |  |  |  | N | 24VDC |  |  | HV0205-11 | [10 empty] | \XYSY\FCS0102\SIO-21 |  |  |  | HV0205-11 | SIO-21 | UUUVO4031 |  |  | 开启,,关闭,开启
|  | HSV-0205-5 | DO | D0205循环水回水阀命令 |  |  |  | HSV-0205-5 |  | HV0205-5 | D0205循环水回水切断阀 | YXSYPJT | FCS0102 | ESB Bus/Optical ESB Bus | Status Output | ADV551-P(32-Channel Status Output) |  | 2 | 7 | 6 | N | Status Output | [55 empty] | 开启,,关闭,开启 | Direct | Green | Red | 3 | General |  |  |  | N | 24VDC |  |  | HV0205-5 | [10 empty] | \XYSY\FCS0102\SIO-21 |  |  |  | HV0205-5 | SIO-21 | UUUVO4031 |  |  | 开启,,关闭,开启
|  | HSV-0205-6 | DO | D0205冷冻水回水阀命令 |  |  |  | HSV-0205-6 |  | HV0205-6 | D0205冷冻水回水切断阀 | YXSYPJT | FCS0102 | ESB Bus/Optical ESB Bus | Status Output | ADV551-P(32-Channel Status Output) |  | 2 | 7 | 7 | N | Status Output | [55 empty] | 开启,,关闭,开启 | Direct | Green | Red | 3 | General |  |  |  | N | 24VDC |  |  | HV0205-6 | [10 empty] | \XYSY\FCS0102\SIO-21 |  |  |  | HV0205-6 | SIO-21 | UUUVO4031 |  |  | 开启,,关闭,开启
|  | HSV-D0101 | DO | D-0101气动隔膜泵启停 |  |  |  | HSV-D0101 |  | HVD0101 | D-0101气动隔膜泵 | YXSYPJT | FCS0102 | ESB Bus/Optical ESB Bus | Status Output | ADV551-P(32-Channel Status Output) |  | 2 | 7 | 8 | N | Status Output | [55 empty] | ON,,OFF,ON | Direct | Green | Red | 3 | General |  |  |  | N | 24VDC |  |  | HVD0101 | [10 empty] | \XYSY\FCS0102\SIO-11 |  |  |  | HVD0101 | SIO-11 | UUUVO4031 |  |  | 开启,,关闭,开启
|  | HSV-D0102 | DO | D-0102气动隔膜泵启停 |  |  |  | HSV-D0102 |  | HVD0102 | D-0102气动隔膜泵 | YXSYPJT | FCS0102 | ESB Bus/Optical ESB Bus | Status Output | ADV551-P(32-Channel Status Output) |  | 2 | 7 | 9 | N | Status Output | [55 empty] | ON,,OFF,ON | Direct | Green | Red | 3 | General |  |  |  | N | 24VDC |  |  | HVD0102 | [10 empty] | \XYSY\FCS0102\SIO-11 |  |  |  | HVD0102 | SIO-11 | UUUVO4031 |  |  | 开启,,关闭,开启
|  | HSV-D0103 | DO | D-0103气动隔膜泵启停 |  |  |  | HSV-D0103 |  | HVD0103 | D-0103气动隔膜泵 | YXSYPJT | FCS0102 | ESB Bus/Optical ESB Bus | Status Output | ADV551-P(32-Channel Status Output) |  | 2 | 7 | 10 | N | Status Output | [55 empty] | ON,,OFF,ON | Direct | Green | Red | 3 | General |  |  |  | N | 24VDC |  |  | HVD0103 | [10 empty] | \XYSY\FCS0102\SIO-11 |  |  |  | HVD0103 | SIO-11 | UUUVO4031 |  |  | 开启,,关闭,开启
|  | HSV-D0104 | DO | D-0104气动隔膜泵启停 |  |  |  | HSV-D0104 |  | HVD0104 | D-0104气动隔膜泵 | YXSYPJT | FCS0102 | ESB Bus/Optical ESB Bus | Status Output | ADV551-P(32-Channel Status Output) |  | 2 | 7 | 11 | N | Status Output | [55 empty] | ON,,OFF,ON | Direct | Green | Red | 3 | General |  |  |  | N | 24VDC |  |  | HVD0104 | [10 empty] | \XYSY\FCS0102\SIO-11 |  |  |  | HVD0104 | SIO-11 | UUUVO4031 |  |  | 开启,,关闭,开启
|  | HSV-D0105 | DO | D-0105气动隔膜泵启停 |  |  |  | HSV-D0105 |  | HVD0105 | D-0105气动隔膜泵 | YXSYPJT | FCS0102 | ESB Bus/Optical ESB Bus | Status Output | ADV551-P(32-Channel Status Output) |  | 2 | 7 | 12 | N | Status Output | [55 empty] | ON,,OFF,ON | Direct | Green | Red | 3 | General |  |  |  | N | 24VDC |  |  | HVD0105 | [10 empty] | \XYSY\FCS0102\SIO-11 |  |  |  | HVD0105 | SIO-11 | UUUVO4031 |  |  | 开启,,关闭,开启
|  | HSV-D0106 | DO | D-0106气动隔膜泵启停 |  |  |  | HSV-D0106 |  | HVD0106 | D-0106气动隔膜泵 | YXSYPJT | FCS0102 | ESB Bus/Optical ESB Bus | Status Output | ADV551-P(32-Channel Status Output) |  | 2 | 7 | 13 | N | Status Output | [55 empty] | ON,,OFF,ON | Direct | Green | Red | 3 | General |  |  |  | N | 24VDC |  |  | HVD0106 | [10 empty] | \XYSY\FCS0102\SIO-11 |  |  |  | HVD0106 | SIO-11 | UUUVO4031 |  |  | 开启,,关闭,开启
|  | HSV-D0107 | DO | D-0107气动隔膜泵启停 |  |  |  | HSV-D0107 |  | HVD0107 | D-0107气动隔膜泵 | YXSYPJT | FCS0102 | ESB Bus/Optical ESB Bus | Status Output | ADV551-P(32-Channel Status Output) |  | 2 | 7 | 14 | N | Status Output | [55 empty] | ON,,OFF,ON | Direct | Green | Red | 3 | General |  |  |  | N | 24VDC |  |  | HVD0107 | [10 empty] | \XYSY\FCS0102\SIO-11 |  |  |  | HVD0107 | SIO-11 | UUUVO4031 |  |  | 开启,,关闭,开启
|  | HSV-0213-1 | DO | D-0213计量罐入口阀命令 |  |  |  | HSV-0213-1 |  | HV0213-1 | D0213蓖麻油计量罐入口阀 | YXSYPJT | FCS0102 | ESB Bus/Optical ESB Bus | Status Output | ADV551-P(32-Channel Status Output) |  | 2 | 7 | 15 | N | Status Output | [55 empty] | 开启,,关闭,开启 | Direct | Green | Red | 3 | General |  |  |  | N | 24VDC |  |  | HV0213-1 | [10 empty] | \XYSY\FCS0102\SIO-21 |  |  |  | HV0213-1 | SIO-21 | UUUVO4031 |  |  | 开启,,关闭,开启
|  | HSV-0213-2 | DO | D-0213计量罐出口阀命令 |  |  |  | HSV-0213-2 |  | HV0213-2 | D0213蓖麻油计量罐出口阀 | YXSYPJT | FCS0102 | ESB Bus/Optical ESB Bus | Status Output | ADV551-P(32-Channel Status Output) |  | 2 | 7 | 16 | N | Status Output | [55 empty] | 开启,,关闭,开启 | Direct | Green | Red | 3 | General |  |  |  | N | 24VDC |  |  | HV0213-2 | [10 empty] | \XYSY\FCS0102\SIO-21 |  |  |  | HV0213-2 | SIO-21 | UUUVO4031 |  |  | 开启,,关闭,开启
|  | HSV-0217 | DO | V-0217粉料仓下料阀命令 |  |  |  | HSV-0217 |  | HV0217 | V0217粉料仓下料切断阀 | YXSYPJT | FCS0102 | ESB Bus/Optical ESB Bus | Status Output | ADV551-P(32-Channel Status Output) |  | 2 | 7 | 17 | N | Status Output | [55 empty] | 开启,,关闭,开启 | Direct | Green | Red | 3 | General |  |  |  | N | 24VDC |  |  | HV0217 | [10 empty] | \XYSY\FCS0102\SIO-21 |  |  |  | HV0217 | SIO-21 | UUUVO4031 |  |  | 开启,,关闭,开启
|  | HSV-0218 | DO | V-0218粉料仓下料阀命令 |  |  |  | HSV-0218 |  | HV0218 | V0218粉料仓下料切断阀 | YXSYPJT | FCS0102 | ESB Bus/Optical ESB Bus | Status Output | ADV551-P(32-Channel Status Output) |  | 2 | 7 | 18 | N | Status Output | [55 empty] | 开启,,关闭,开启 | Direct | Green | Red | 3 | General |  |  |  | N | 24VDC |  |  | HV0218 | [10 empty] | \XYSY\FCS0102\SIO-21 |  |  |  | HV0218 | SIO-21 | UUUVO4031 |  |  | 开启,,关闭,开启
|  | HSV-0108-1 | DO | D0108轻质碳酸钙阀命令 |  |  |  | HSV-0108-1 |  | HV0108-1 | D0108轻质碳酸钙切断阀 | YXSYPJT | FCS0102 | ESB Bus/Optical ESB Bus | Status Output | ADV551-P(32-Channel Status Output) |  | 2 | 7 | 19 | N | Status Output | [55 empty] | 开启,,关闭,开启 | Direct | Green | Red | 3 | General |  |  |  | N | 24VDC |  |  | HV0108-1 | [10 empty] | \XYSY\FCS0102\SIO-21 |  |  |  | HV0108-1 | SIO-21 | UUUVO4031 |  |  | 开启,,关闭,开启
|  | HSV-0108-2 | DO | D0108重质碳酸钙阀命令 |  |  |  | HSV-0108-2 |  | HV0108-2 | D0108重质碳酸钙切断阀 | YXSYPJT | FCS0102 | ESB Bus/Optical ESB Bus | Status Output | ADV551-P(32-Channel Status Output) |  | 2 | 7 | 20 | N | Status Output | [55 empty] | 开启,,关闭,开启 | Direct | Green | Red | 3 | General |  |  |  | N | 24VDC |  |  | HV0108-2 | [10 empty] | \XYSY\FCS0102\SIO-21 |  |  |  | HV0108-2 | SIO-21 | UUUVO4031 |  |  | 开启,,关闭,开启
|  | HSV-0108-3 | DO | D0108蓖麻油切断阀命令 |  |  |  | HSV-0108-3 |  | HV0108-3 | D0108蓖麻油切断阀 | YXSYPJT | FCS0102 | ESB Bus/Optical ESB Bus | Status Output | ADV551-P(32-Channel Status Output) |  | 2 | 7 | 21 | N | Status Output | [55 empty] | 开启,,关闭,开启 | Direct | Green | Red | 3 | General |  |  |  | N | 24VDC |  |  | HV0108-3 | [10 empty] | \XYSY\FCS0102\SIO-21 |  |  |  | HV0108-3 | SIO-21 | UUUVO4031 |  |  | 开启,,关闭,开启
|  | HSV-0108-4 | DO | D0108新型PU密封胶阀命令 |  |  |  | HSV-0108-4 |  | HV0108-4 | D0108新型聚氨酯密封胶阀 | YXSYPJT | FCS0102 | ESB Bus/Optical ESB Bus | Status Output | ADV551-P(32-Channel Status Output) |  | 2 | 7 | 22 | N | Status Output | [55 empty] | 开启,,关闭,开启 | Direct | Green | Red | 3 | General |  |  |  | N | 24VDC |  |  | HV0108-4 | [10 empty] | \XYSY\FCS0102\SIO-21 |  |  |  | HV0108-4 | SIO-21 | UUUVO4031 |  |  | 开启,,关闭,开启
|  | HSV-0108-5 | DO | D0108循环水回水阀命令 |  |  |  | HSV-0108-5 |  | HV0108-5 | D0108循环水回水切断阀 | YXSYPJT | FCS0102 | ESB Bus/Optical ESB Bus | Status Output | ADV551-P(32-Channel Status Output) |  | 2 | 7 | 23 | N | Status Output | [55 empty] | 开启,,关闭,开启 | Direct | Green | Red | 3 | General |  |  |  | N | 24VDC |  |  | HV0108-5 | [10 empty] | \XYSY\FCS0102\SIO-21 |  |  |  | HV0108-5 | SIO-21 | UUUVO4031 |  |  | 开启,,关闭,开启
|  | HSV-0108-6 | DO | D0108冷冻水回水阀命令 |  |  |  | HSV-0108-6 |  | HV0108-6 | D0108冷冻水回水切断阀 | YXSYPJT | FCS0102 | ESB Bus/Optical ESB Bus | Status Output | ADV551-P(32-Channel Status Output) |  | 2 | 7 | 24 | N | Status Output | [55 empty] | 开启,,关闭,开启 | Direct | Green | Red | 3 | General |  |  |  | N | 24VDC |  |  | HV0108-6 | [10 empty] | \XYSY\FCS0102\SIO-21 |  |  |  | HV0108-6 | SIO-21 | UUUVO4031 |  |  | 开启,,关闭,开启
|  | HSV-0108-7 | DO | D0108循环水上水阀命令 |  |  |  | HSV-0108-7 |  | HV0108-7 | D0108循环水上水切断阀 | YXSYPJT | FCS0102 | ESB Bus/Optical ESB Bus | Status Output | ADV551-P(32-Channel Status Output) |  | 2 | 7 | 25 | N | Status Output | [55 empty] | 开启,,关闭,开启 | Direct | Green | Red | 3 | General |  |  |  | N | 24VDC |  |  | HV0108-7 | [10 empty] | \XYSY\FCS0102\SIO-21 |  |  |  | HV0108-7 | SIO-21 | UUUVO4031 |  |  | 开启,,关闭,开启
|  | HSV-0108-8 | DO | D0108冷冻水上水阀命令 |  |  |  | HSV-0108-8 |  | HV0108-8 | D0108冷冻水上水切断阀 | YXSYPJT | FCS0102 | ESB Bus/Optical ESB Bus | Status Output | ADV551-P(32-Channel Status Output) |  | 2 | 7 | 26 | N | Status Output | [55 empty] | 开启,,关闭,开启 | Direct | Green | Red | 3 | General |  |  |  | N | 24VDC |  |  | HV0108-8 | [10 empty] | \XYSY\FCS0102\SIO-21 |  |  |  | HV0108-8 | SIO-21 | UUUVO4031 |  |  | 开启,,关闭,开启
|  | HSV-0108-9 | DO | D0108废气去放空阀命令 |  |  |  | HSV-0108-9 |  | HV0108-9 | D0108废气去放空总管阀 | YXSYPJT | FCS0102 | ESB Bus/Optical ESB Bus | Status Output | ADV551-P(32-Channel Status Output) |  | 2 | 7 | 27 | N | Status Output | [55 empty] | 开启,,关闭,开启 | Direct | Green | Red | 3 | General |  |  |  | N | 24VDC |  |  | HV0108-9 | [10 empty] | \XYSY\FCS0102\SIO-21 |  |  |  | HV0108-9 | SIO-21 | UUUVO4031 |  |  | 开启,,关闭,开启
|  | HSV-0108-33 | DO | D0108新型PU密封胶阀命令 |  |  |  | HSV-0108-33 |  | HV0108-33 | D0108新型聚氨酯密封胶阀 | YXSYPJT | FCS0102 | ESB Bus/Optical ESB Bus | Status Output | ADV551-P(32-Channel Status Output) |  | 2 | 7 | 28 | N | Status Output | [55 empty] | 开启,,关闭,开启 | Direct | Green | Red | 3 | General |  |  |  | N | 24VDC |  |  | HV0108-33 | [10 empty] | \XYSY\FCS0102\SIO-21 |  |  |  | HV0108-33 | SIO-21 | UUUVO4031 |  |  | 开启,,关闭,开启
|  | HSV-0108-34 | DO | D0108新型PU密封胶阀命令 |  |  |  | HSV-0108-34 |  | HV0108-34 | D0108新型聚氨酯密封胶阀 | YXSYPJT | FCS0102 | ESB Bus/Optical ESB Bus | Status Output | ADV551-P(32-Channel Status Output) |  | 2 | 7 | 29 | N | Status Output | [55 empty] | 开启,,关闭,开启 | Direct | Green | Red | 3 | General |  |  |  | N | 24VDC |  |  | HV0108-34 | [10 empty] | \XYSY\FCS0102\SIO-21 |  |  |  | HV0108-34 | SIO-21 | UUUVO4031 |  |  | 开启,,关闭,开启
|  | HSV-0108-37 | DO | D-0108釜乳液管路阀命令 |  |  |  | HSV-0108-37 |  | HV0108-37 | D-0108分散釜乳液管路阀 | YXSYPJT | FCS0102 | ESB Bus/Optical ESB Bus | Status Output | ADV551-P(32-Channel Status Output) |  | 2 | 7 | 30 | N | Status Output | [55 empty] | 开启,,关闭,开启 | Direct | Green | Red | 3 | General |  |  |  | N | 24VDC |  |  | HV0108-37 | [10 empty] | \XYSY\FCS0102\SIO-21 |  |  |  | HV0108-37 | SIO-21 | UUUVO4031 |  |  | 开启,,关闭,开启
|  | F0102N2S7C31 | DO | DO spare | [7 empty] | YXSYPJT | FCS0102 | ESB Bus/Optical ESB Bus | Status Output | ADV551-P(32-Channel Status Output) |  | 2 | 7 | 31 | N | Status Output | [65 empty] | 24VDC
|  | F0102N2S7C32 | DO | DO spare | [7 empty] | YXSYPJT | FCS0102 | ESB Bus/Optical ESB Bus | Status Output | ADV551-P(32-Channel Status Output) |  | 2 | 7 | 32 | N | Status Output | [65 empty] | 24VDC
|  | HSV-0108-35 | DO | D0108新型PU密封胶阀命令 |  |  |  | HSV-0108-35 |  | HV0108-35 | D0108新型聚氨酯密封胶阀 | YXSYPJT | FCS0102 | ESB Bus/Optical ESB Bus | Status Output | ADV551-P(32-Channel Status Output) |  | 2 | 8 | 1 | N | Status Output | [55 empty] | 开启,,关闭,开启 | Direct | Green | Red | 3 | General |  |  |  | N | 24VDC |  |  | HV0108-35 | [10 empty] | \XYSY\FCS0102\SIO-21 |  |  |  | HV0108-35 | SIO-21 | UUUVO4031 |  |  | 开启,,关闭,开启
|  | HSV-0219 | DO | V-0219粉料仓下料阀命令 |  |  |  | HSV-0219 |  | HV0219 | V0219粉料仓下料切断阀 | YXSYPJT | FCS0102 | ESB Bus/Optical ESB Bus | Status Output | ADV551-P(32-Channel Status Output) |  | 2 | 8 | 2 | N | Status Output | [55 empty] | 开启,,关闭,开启 | Direct | Green | Red | 3 | General |  |  |  | N | 24VDC |  |  | HV0219 | [10 empty] | \XYSY\FCS0102\SIO-21 |  |  |  | HV0219 | SIO-21 | UUUVO4031 |  |  | 开启,,关闭,开启
|  | HSV-0220 | DO | V-0220粉料仓下料阀命令 |  |  |  | HSV-0220 |  | HV0220 | V0220粉料仓下料切断阀 | YXSYPJT | FCS0102 | ESB Bus/Optical ESB Bus | Status Output | ADV551-P(32-Channel Status Output) |  | 2 | 8 | 3 | N | Status Output | [55 empty] | 开启,,关闭,开启 | Direct | Green | Red | 3 | General |  |  |  | N | 24VDC |  |  | HV0220 | [10 empty] | \XYSY\FCS0102\SIO-21 |  |  |  | HV0220 | SIO-21 | UUUVO4031 |  |  | 开启,,关闭,开启
|  | HSV-0109-1 | DO | D0109轻质碳酸钙阀命令 |  |  |  | HSV-0109-1 |  | HV0109-1 | D0109轻质碳酸钙切断阀 | YXSYPJT | FCS0102 | ESB Bus/Optical ESB Bus | Status Output | ADV551-P(32-Channel Status Output) |  | 2 | 8 | 4 | N | Status Output | [55 empty] | 开启,,关闭,开启 | Direct | Green | Red | 3 | General |  |  |  | N | 24VDC |  |  | HV0109-1 | [10 empty] | \XYSY\FCS0102\SIO-21 |  |  |  | HV0109-1 | SIO-21 | UUUVO4031 |  |  | 开启,,关闭,开启
|  | HSV-0109-2 | DO | D0109重质碳酸钙阀命令 |  |  |  | HSV-0109-2 |  | HV0109-2 | D0109重质碳酸钙切断阀 | YXSYPJT | FCS0102 | ESB Bus/Optical ESB Bus | Status Output | ADV551-P(32-Channel Status Output) |  | 2 | 8 | 5 | N | Status Output | [55 empty] | 开启,,关闭,开启 | Direct | Green | Red | 3 | General |  |  |  | N | 24VDC |  |  | HV0109-2 | [10 empty] | \XYSY\FCS0102\SIO-21 |  |  |  | HV0109-2 | SIO-21 | UUUVO4031 |  |  | 开启,,关闭,开启
|  | HSV-0109-3 | DO | D0109蓖麻油切断阀命令 |  |  |  | HSV-0109-3 |  | HV0109-3 | D0109蓖麻油切断阀 | YXSYPJT | FCS0102 | ESB Bus/Optical ESB Bus | Status Output | ADV551-P(32-Channel Status Output) |  | 2 | 8 | 6 | N | Status Output | [55 empty] | 开启,,关闭,开启 | Direct | Green | Red | 3 | General |  |  |  | N | 24VDC |  |  | HV0109-3 | [10 empty] | \XYSY\FCS0102\SIO-21 |  |  |  | HV0109-3 | SIO-21 | UUUVO4031 |  |  | 开启,,关闭,开启
|  | HSV-0109-4 | DO | D0109新型PU密封胶阀命令 |  |  |  | HSV-0109-4 |  | HV0109-4 | D0109新型聚氨酯密封胶阀 | YXSYPJT | FCS0102 | ESB Bus/Optical ESB Bus | Status Output | ADV551-P(32-Channel Status Output) |  | 2 | 8 | 7 | N | Status Output | [55 empty] | 开启,,关闭,开启 | Direct | Green | Red | 3 | General |  |  |  | N | 24VDC |  |  | HV0109-4 | [10 empty] | \XYSY\FCS0102\SIO-21 |  |  |  | HV0109-4 | SIO-21 | UUUVO4031 |  |  | 开启,,关闭,开启
|  | HSV-0109-5 | DO | D0109循环水回水阀命令 |  |  |  | HSV-0109-5 |  | HV0109-5 | D0109循环水回水切断阀 | YXSYPJT | FCS0102 | ESB Bus/Optical ESB Bus | Status Output | ADV551-P(32-Channel Status Output) |  | 2 | 8 | 8 | N | Status Output | [55 empty] | 开启,,关闭,开启 | Direct | Green | Red | 3 | General |  |  |  | N | 24VDC |  |  | HV0109-5 | [10 empty] | \XYSY\FCS0102\SIO-21 |  |  |  | HV0109-5 | SIO-21 | UUUVO4031 |  |  | 开启,,关闭,开启
|  | HSV-0109-6 | DO | D0109冷冻水回水阀命令 |  |  |  | HSV-0109-6 |  | HV0109-6 | D0109冷冻水回水切断阀 | YXSYPJT | FCS0102 | ESB Bus/Optical ESB Bus | Status Output | ADV551-P(32-Channel Status Output) |  | 2 | 8 | 9 | N | Status Output | [55 empty] | 开启,,关闭,开启 | Direct | Green | Red | 3 | General |  |  |  | N | 24VDC |  |  | HV0109-6 | [10 empty] | \XYSY\FCS0102\SIO-21 |  |  |  | HV0109-6 | SIO-21 | UUUVO4031 |  |  | 开启,,关闭,开启
|  | HSV-0109-9 | DO | D0109废气去放空阀命令 |  |  |  | HSV-0109-9 |  | HV0109-9 | D0109废气去放空总管阀 | YXSYPJT | FCS0102 | ESB Bus/Optical ESB Bus | Status Output | ADV551-P(32-Channel Status Output) |  | 2 | 8 | 10 | N | Status Output | [55 empty] | 开启,,关闭,开启 | Direct | Green | Red | 3 | General |  |  |  | N | 24VDC |  |  | HV0109-9 | [10 empty] | \XYSY\FCS0102\SIO-21 |  |  |  | HV0109-9 | SIO-21 | UUUVO4031 |  |  | 开启,,关闭,开启
|  | HSV-0109-33 | DO | D0109新型PU密封胶阀命令 |  |  |  | HSV-0109-33 |  | HV0109-33 | D0109新型聚氨酯密封胶阀 | YXSYPJT | FCS0102 | ESB Bus/Optical ESB Bus | Status Output | ADV551-P(32-Channel Status Output) |  | 2 | 8 | 11 | N | Status Output | [55 empty] | 开启,,关闭,开启 | Direct | Green | Red | 3 | General |  |  |  | N | 24VDC |  |  | HV0109-33 | [10 empty] | \XYSY\FCS0102\SIO-21 |  |  |  | HV0109-33 | SIO-21 | UUUVO4031 |  |  | 开启,,关闭,开启
|  | HSV-0109-34 | DO | D0109新型PU密封胶阀命令 |  |  |  | HSV-0109-34 |  | HV0109-34 | D0109新型聚氨酯密封胶阀 | YXSYPJT | FCS0102 | ESB Bus/Optical ESB Bus | Status Output | ADV551-P(32-Channel Status Output) |  | 2 | 8 | 12 | N | Status Output | [55 empty] | 开启,,关闭,开启 | Direct | Green | Red | 3 | General |  |  |  | N | 24VDC |  |  | HV0109-34 | [10 empty] | \XYSY\FCS0102\SIO-21 |  |  |  | HV0109-34 | SIO-21 | UUUVO4031 |  |  | 开启,,关闭,开启
|  | HSV-0109-37 | DO | D0109乳液切断命令 |  |  |  | HSV-0109-37 |  | HV0109-37 | D0109乳液切断 | YXSYPJT | FCS0102 | ESB Bus/Optical ESB Bus | Status Output | ADV551-P(32-Channel Status Output) |  | 2 | 8 | 13 | N | Status Output | [55 empty] | 开启,,关闭,开启 | Direct | Green | Red | 3 | General |  |  |  | N | 24VDC |  |  | HV0109-37 | [10 empty] | \XYSY\FCS0102\SIO-21 |  |  |  | HV0109-37 | SIO-21 | UUUVO4031 |  |  | 开启,,关闭,开启
|  | HSV-0109-35 | DO | D0109新型PU密封胶阀命令 |  |  |  | HSV-0109-35 |  | HV0109-35 | D0109新型聚氨酯密封胶阀 | YXSYPJT | FCS0102 | ESB Bus/Optical ESB Bus | Status Output | ADV551-P(32-Channel Status Output) |  | 2 | 8 | 14 | N | Status Output | [55 empty] | 开启,,关闭,开启 | Direct | Green | Red | 3 | General |  |  |  | N | 24VDC |  |  | HV0109-35 | [10 empty] | \XYSY\FCS0102\SIO-21 |  |  |  | HV0109-35 | SIO-21 | UUUVO4031 |  |  | 开启,,关闭,开启
|  | HSV-0109-7 | DO | D0109循环水上水阀命令 |  |  |  | HSV-0109-7 |  | HV0109-7 | D0109循环水上水切断阀 | YXSYPJT | FCS0102 | ESB Bus/Optical ESB Bus | Status Output | ADV551-P(32-Channel Status Output) |  | 2 | 8 | 15 | N | Status Output | [55 empty] | 开启,,关闭,开启 | Direct | Green | Red | 3 | General |  |  |  | N | 24VDC |  |  | HV0109-7 | [10 empty] | \XYSY\FCS0102\SIO-21 |  |  |  | HV0109-7 | SIO-21 | UUUVO4031 |  |  | 开启,,关闭,开启
|  | HSV-0109-8 | DO | D0109冷冻水上水阀命令 |  |  |  | HSV-0109-8 |  | HV0109-8 | D0109冷冻水上水切断阀 | YXSYPJT | FCS0102 | ESB Bus/Optical ESB Bus | Status Output | ADV551-P(32-Channel Status Output) |  | 2 | 8 | 16 | N | Status Output | [55 empty] | 开启,,关闭,开启 | Direct | Green | Red | 3 | General |  |  |  | N | 24VDC |  |  | HV0109-8 | [10 empty] | \XYSY\FCS0102\SIO-21 |  |  |  | HV0109-8 | SIO-21 | UUUVO4031 |  |  | 开启,,关闭,开启
|  | HSV-0214-1 | DO | D-0214计量罐入口阀命令 |  |  |  | HSV-0214-1 |  | HV0214-1 | D0214蓖麻油计量罐入口阀 | YXSYPJT | FCS0102 | ESB Bus/Optical ESB Bus | Status Output | ADV551-P(32-Channel Status Output) |  | 2 | 8 | 17 | N | Status Output | [55 empty] | 开启,,关闭,开启 | Direct | Green | Red | 3 | General |  |  |  | N | 24VDC |  |  | HV0214-1 | [10 empty] | \XYSY\FCS0102\SIO-21 |  |  |  | HV0214-1 | SIO-21 | UUUVO4031 |  |  | 开启,,关闭,开启
|  | HSV-0214-2 | DO | D-0214计量罐出口阀命令 |  |  |  | HSV-0214-2 |  | HV0214-2 | D0214蓖麻油计量罐出口阀 | YXSYPJT | FCS0102 | ESB Bus/Optical ESB Bus | Status Output | ADV551-P(32-Channel Status Output) |  | 2 | 8 | 18 | N | Status Output | [55 empty] | 开启,,关闭,开启 | Direct | Green | Red | 3 | General |  |  |  | N | 24VDC |  |  | HV0214-2 | [10 empty] | \XYSY\FCS0102\SIO-21 |  |  |  | HV0214-2 | SIO-21 | UUUVO4031 |  |  | 开启,,关闭,开启
|  | HSV-0221 | DO | V-0221中转仓下料阀命令 |  |  |  | HSV-0221 |  | HV0221 | V0221粉体中转仓下料阀 | YXSYPJT | FCS0102 | ESB Bus/Optical ESB Bus | Status Output | ADV551-P(32-Channel Status Output) |  | 2 | 8 | 19 | N | Status Output | [55 empty] | 开启,,关闭,开启 | Direct | Green | Red | 3 | General |  |  |  | N | 24VDC |  |  | HV0221 | [10 empty] | \XYSY\FCS0102\SIO-21 |  |  |  | HV0221 | SIO-21 | UUUVO4031 |  |  | 开启,,关闭,开启
|  | HSV-0222 | DO | V-0222中转仓下料阀命令 |  |  |  | HSV-0222 |  | HV0222 | V0222粉体中转仓下料阀 | YXSYPJT | FCS0102 | ESB Bus/Optical ESB Bus | Status Output | ADV551-P(32-Channel Status Output) |  | 2 | 8 | 20 | N | Status Output | [55 empty] | 开启,,关闭,开启 | Direct | Green | Red | 3 | General |  |  |  | N | 24VDC |  |  | HV0222 | [10 empty] | \XYSY\FCS0102\SIO-21 |  |  |  | HV0222 | SIO-21 | UUUVO4031 |  |  | 开启,,关闭,开启
|  | HSV-0110-1 | DO | D0110轻质碳酸钙阀命令 |  |  |  | HSV-0110-1 |  | HV0110-1 | D0110轻质碳酸钙切断阀 | YXSYPJT | FCS0102 | ESB Bus/Optical ESB Bus | Status Output | ADV551-P(32-Channel Status Output) |  | 2 | 8 | 21 | N | Status Output | [55 empty] | 开启,,关闭,开启 | Direct | Green | Red | 3 | General |  |  |  | N | 24VDC |  |  | HV0110-1 | [10 empty] | \XYSY\FCS0102\SIO-21 |  |  |  | HV0110-1 | SIO-21 | UUUVO4031 |  |  | 开启,,关闭,开启
|  | HSV-0110-2 | DO | D0110重质碳酸钙阀命令 |  |  |  | HSV-0110-2 |  | HV0110-2 | D0110重质碳酸钙切断阀 | YXSYPJT | FCS0102 | ESB Bus/Optical ESB Bus | Status Output | ADV551-P(32-Channel Status Output) |  | 2 | 8 | 22 | N | Status Output | [55 empty] | 开启,,关闭,开启 | Direct | Green | Red | 3 | General |  |  |  | N | 24VDC |  |  | HV0110-2 | [10 empty] | \XYSY\FCS0102\SIO-21 |  |  |  | HV0110-2 | SIO-21 | UUUVO4031 |  |  | 开启,,关闭,开启
|  | HSV-0110-3 | DO | D0110蓖麻油切断阀命令 |  |  |  | HSV-0110-3 |  | HV0110-3 | D0110蓖麻油切断阀 | YXSYPJT | FCS0102 | ESB Bus/Optical ESB Bus | Status Output | ADV551-P(32-Channel Status Output) |  | 2 | 8 | 23 | N | Status Output | [55 empty] | 开启,,关闭,开启 | Direct | Green | Red | 3 | General |  |  |  | N | 24VDC |  |  | HV0110-3 | [10 empty] | \XYSY\FCS0102\SIO-21 |  |  |  | HV0110-3 | SIO-21 | UUUVO4031 |  |  | 开启,,关闭,开启
|  | HSV-0110-4 | DO | D0110新型PU密封胶阀命令 |  |  |  | HSV-0110-4 |  | HV0110-4 | D0110新型聚氨酯密封胶阀 | YXSYPJT | FCS0102 | ESB Bus/Optical ESB Bus | Status Output | ADV551-P(32-Channel Status Output) |  | 2 | 8 | 24 | N | Status Output | [55 empty] | 开启,,关闭,开启 | Direct | Green | Red | 3 | General |  |  |  | N | 24VDC |  |  | HV0110-4 | [10 empty] | \XYSY\FCS0102\SIO-21 |  |  |  | HV0110-4 | SIO-21 | UUUVO4031 |  |  | 开启,,关闭,开启
|  | HSV-0110-5 | DO | D0110循环水回水阀命令 |  |  |  | HSV-0110-5 |  | HV0110-5 | D0110循环水回水切断阀 | YXSYPJT | FCS0102 | ESB Bus/Optical ESB Bus | Status Output | ADV551-P(32-Channel Status Output) |  | 2 | 8 | 25 | N | Status Output | [55 empty] | 开启,,关闭,开启 | Direct | Green | Red | 3 | General |  |  |  | N | 24VDC |  |  | HV0110-5 | [10 empty] | \XYSY\FCS0102\SIO-21 |  |  |  | HV0110-5 | SIO-21 | UUUVO4031 |  |  | 开启,,关闭,开启
|  | HSV-0110-6 | DO | D0110冷冻水回水阀命令 |  |  |  | HSV-0110-6 |  | HV0110-6 | D0110冷冻水回水切断阀 | YXSYPJT | FCS0102 | ESB Bus/Optical ESB Bus | Status Output | ADV551-P(32-Channel Status Output) |  | 2 | 8 | 26 | N | Status Output | [55 empty] | 开启,,关闭,开启 | Direct | Green | Red | 3 | General |  |  |  | N | 24VDC |  |  | HV0110-6 | [10 empty] | \XYSY\FCS0102\SIO-21 |  |  |  | HV0110-6 | SIO-21 | UUUVO4031 |  |  | 开启,,关闭,开启
|  | HSV-0110-7 | DO | D0110循环水上水阀命令 |  |  |  | HSV-0110-7 |  | HV0110-7 | D0110循环水上水切断阀 | YXSYPJT | FCS0102 | ESB Bus/Optical ESB Bus | Status Output | ADV551-P(32-Channel Status Output) |  | 2 | 8 | 27 | N | Status Output | [55 empty] | 开启,,关闭,开启 | Direct | Green | Red | 3 | General |  |  |  | N | 24VDC |  |  | HV0110-7 | [10 empty] | \XYSY\FCS0102\SIO-21 |  |  |  | HV0110-7 | SIO-21 | UUUVO4031 |  |  | 开启,,关闭,开启
|  | HSV-0110-8 | DO | D0110冷冻水上水阀命令 |  |  |  | HSV-0110-8 |  | HV0110-8 | D0110冷冻水上水切断阀 | YXSYPJT | FCS0102 | ESB Bus/Optical ESB Bus | Status Output | ADV551-P(32-Channel Status Output) |  | 2 | 8 | 28 | N | Status Output | [55 empty] | 开启,,关闭,开启 | Direct | Green | Red | 3 | General |  |  |  | N | 24VDC |  |  | HV0110-8 | [10 empty] | \XYSY\FCS0102\SIO-21 |  |  |  | HV0110-8 | SIO-21 | UUUVO4031 |  |  | 开启,,关闭,开启
|  | HSV-0110-9 | DO | D0110废气去放空阀命令 |  |  |  | HSV-0110-9 |  | HV0110-9 | D0110废气去放空总管阀 | YXSYPJT | FCS0102 | ESB Bus/Optical ESB Bus | Status Output | ADV551-P(32-Channel Status Output) |  | 2 | 8 | 29 | N | Status Output | [55 empty] | 开启,,关闭,开启 | Direct | Green | Red | 3 | General |  |  |  | N | 24VDC |  |  | HV0110-9 | [10 empty] | \XYSY\FCS0102\SIO-21 |  |  |  | HV0110-9 | SIO-21 | UUUVO4031 |  |  | 开启,,关闭,开启
|  | HSV-0110-33 | DO | D0110新型PU密封胶阀命令 |  |  |  | HSV-0110-33 |  | HV0110-33 | D0110新型聚氨酯密封胶阀 | YXSYPJT | FCS0102 | ESB Bus/Optical ESB Bus | Status Output | ADV551-P(32-Channel Status Output) |  | 2 | 8 | 30 | N | Status Output | [55 empty] | 开启,,关闭,开启 | Direct | Green | Red | 3 | General |  |  |  | N | 24VDC |  |  | HV0110-33 | [10 empty] | \XYSY\FCS0102\SIO-21 |  |  |  | HV0110-33 | SIO-21 | UUUVO4031 |  |  | 开启,,关闭,开启
|  | F0102N2S8C31 | DO | DI spare | [7 empty] | YXSYPJT | FCS0102 | ESB Bus/Optical ESB Bus | Status Output | ADV551-P(32-Channel Status Output) |  | 2 | 8 | 31 | N | Status Output | [65 empty] | 24VDC
|  | F0102N2S8C32 | DO | DI spare | [7 empty] | YXSYPJT | FCS0102 | ESB Bus/Optical ESB Bus | Status Output | ADV551-P(32-Channel Status Output) |  | 2 | 8 | 32 | N | Status Output | [65 empty] | 24VDC
|  | HSV-0110-34 | DO | D0110新型PU密封胶阀命令 |  |  |  | HSV-0110-34 |  | HV0110-34 | D0110新型聚氨酯密封胶阀 | YXSYPJT | FCS0102 | ESB Bus/Optical ESB Bus | Status Output | ADV551-P(32-Channel Status Output) |  | 3 | 7 | 1 | N | Status Output | [55 empty] | 开启,,关闭,开启 | Direct | Green | Red | 3 | General |  |  |  | N | 24VDC |  |  | HV0110-34 | [10 empty] | \XYSY\FCS0102\SIO-21 |  |  |  | HV0110-34 | SIO-21 | UUUVO4031 |  |  | 开启,,关闭,开启
|  | HSV-0110-37 | DO | D0110乳液切断命令 |  |  |  | HSV-0110-37 |  | HV0110-37 | D0110乳液切断 | YXSYPJT | FCS0102 | ESB Bus/Optical ESB Bus | Status Output | ADV551-P(32-Channel Status Output) |  | 3 | 7 | 2 | N | Status Output | [55 empty] | 开启,,关闭,开启 | Direct | Green | Red | 3 | General |  |  |  | N | 24VDC |  |  | HV0110-37 | [10 empty] | \XYSY\FCS0102\SIO-21 |  |  |  | HV0110-37 | SIO-21 | UUUVO4031 |  |  | 开启,,关闭,开启
|  | HSV-0110-35 | DO | D0110新型PU密封胶阀命令 |  |  |  | HSV-0110-35 |  | HV0110-35 | D0110新型聚氨酯密封胶阀 | YXSYPJT | FCS0102 | ESB Bus/Optical ESB Bus | Status Output | ADV551-P(32-Channel Status Output) |  | 3 | 7 | 3 | N | Status Output | [55 empty] | 开启,,关闭,开启 | Direct | Green | Red | 3 | General |  |  |  | N | 24VDC |  |  | HV0110-35 | [10 empty] | \XYSY\FCS0102\SIO-21 |  |  |  | HV0110-35 | SIO-21 | UUUVO4031 |  |  | 开启,,关闭,开启
|  | HSV-0223 | DO | V-0223中转仓下料阀命令 |  |  |  | HSV-0223 |  | HV0223 | V0223粉体中转仓下料阀 | YXSYPJT | FCS0102 | ESB Bus/Optical ESB Bus | Status Output | ADV551-P(32-Channel Status Output) |  | 3 | 7 | 4 | N | Status Output | [55 empty] | 开启,,关闭,开启 | Direct | Green | Red | 3 | General |  |  |  | N | 24VDC |  |  | HV0223 | [10 empty] | \XYSY\FCS0102\SIO-21 |  |  |  | HV0223 | SIO-21 | UUUVO4031 |  |  | 开启,,关闭,开启
|  | HSV-0224 | DO | V-0224中转仓下料阀命令 |  |  |  | HSV-0224 |  | HV0224 | V0224粉体中转仓下料阀 | YXSYPJT | FCS0102 | ESB Bus/Optical ESB Bus | Status Output | ADV551-P(32-Channel Status Output) |  | 3 | 7 | 5 | N | Status Output | [55 empty] | 开启,,关闭,开启 | Direct | Green | Red | 3 | General |  |  |  | N | 24VDC |  |  | HV0224 | [10 empty] | \XYSY\FCS0102\SIO-21 |  |  |  | HV0224 | SIO-21 | UUUVO4031 |  |  | 开启,,关闭,开启
|  | HSV-0111-1 | DO | D0111轻质碳酸钙阀命令 |  |  |  | HSV-0111-1 |  | HV0111-1 | D0111轻质碳酸钙切断阀 | YXSYPJT | FCS0102 | ESB Bus/Optical ESB Bus | Status Output | ADV551-P(32-Channel Status Output) |  | 3 | 7 | 6 | N | Status Output | [55 empty] | 开启,,关闭,开启 | Direct | Green | Red | 3 | General |  |  |  | N | 24VDC |  |  | HV0111-1 | [10 empty] | \XYSY\FCS0102\SIO-21 |  |  |  | HV0111-1 | SIO-21 | UUUVO4031 |  |  | 开启,,关闭,开启
|  | HSV-0111-2 | DO | D0111重质碳酸钙阀命令 |  |  |  | HSV-0111-2 |  | HV0111-2 | D0111重质碳酸钙切断阀 | YXSYPJT | FCS0102 | ESB Bus/Optical ESB Bus | Status Output | ADV551-P(32-Channel Status Output) |  | 3 | 7 | 7 | N | Status Output | [55 empty] | 开启,,关闭,开启 | Direct | Green | Red | 3 | General |  |  |  | N | 24VDC |  |  | HV0111-2 | [10 empty] | \XYSY\FCS0102\SIO-21 |  |  |  | HV0111-2 | SIO-21 | UUUVO4031 |  |  | 开启,,关闭,开启
|  | HSV-0111-3 | DO | D0111蓖麻油切断阀命令 |  |  |  | HSV-0111-3 |  | HV0111-3 | D0111蓖麻油切断阀 | YXSYPJT | FCS0102 | ESB Bus/Optical ESB Bus | Status Output | ADV551-P(32-Channel Status Output) |  | 3 | 7 | 8 | N | Status Output | [55 empty] | 开启,,关闭,开启 | Direct | Green | Red | 3 | General |  |  |  | N | 24VDC |  |  | HV0111-3 | [10 empty] | \XYSY\FCS0102\SIO-21 |  |  |  | HV0111-3 | SIO-21 | UUUVO4031 |  |  | 开启,,关闭,开启
|  | HSV-0111-4 | DO | D0111新型PU密封胶阀命令 |  |  |  | HSV-0111-4 |  | HV0111-4 | D0111新型聚氨酯密封胶阀 | YXSYPJT | FCS0102 | ESB Bus/Optical ESB Bus | Status Output | ADV551-P(32-Channel Status Output) |  | 3 | 7 | 9 | N | Status Output | [55 empty] | 开启,,关闭,开启 | Direct | Green | Red | 3 | General |  |  |  | N | 24VDC |  |  | HV0111-4 | [10 empty] | \XYSY\FCS0102\SIO-21 |  |  |  | HV0111-4 | SIO-21 | UUUVO4031 |  |  | 开启,,关闭,开启
|  | HSV-0111-5 | DO | D0111循环水回水阀命令 |  |  |  | HSV-0111-5 |  | HV0111-5 | D0111循环水回水切断阀 | YXSYPJT | FCS0102 | ESB Bus/Optical ESB Bus | Status Output | ADV551-P(32-Channel Status Output) |  | 3 | 7 | 10 | N | Status Output | [55 empty] | 开启,,关闭,开启 | Direct | Green | Red | 3 | General |  |  |  | N | 24VDC |  |  | HV0111-5 | [10 empty] | \XYSY\FCS0102\SIO-21 |  |  |  | HV0111-5 | SIO-21 | UUUVO4031 |  |  | 开启,,关闭,开启
|  | HSV-0111-6 | DO | D0111冷冻水回水阀命令 |  |  |  | HSV-0111-6 |  | HV0111-6 | D0111冷冻水回水切断阀 | YXSYPJT | FCS0102 | ESB Bus/Optical ESB Bus | Status Output | ADV551-P(32-Channel Status Output) |  | 3 | 7 | 11 | N | Status Output | [55 empty] | 开启,,关闭,开启 | Direct | Green | Red | 3 | General |  |  |  | N | 24VDC |  |  | HV0111-6 | [10 empty] | \XYSY\FCS0102\SIO-21 |  |  |  | HV0111-6 | SIO-21 | UUUVO4031 |  |  | 开启,,关闭,开启
|  | HSV-0111-7 | DO | D0111循环水上水阀命令 |  |  |  | HSV-0111-7 |  | HV0111-7 | D0111循环水上水切断阀 | YXSYPJT | FCS0102 | ESB Bus/Optical ESB Bus | Status Output | ADV551-P(32-Channel Status Output) |  | 3 | 7 | 12 | N | Status Output | [55 empty] | 开启,,关闭,开启 | Direct | Green | Red | 3 | General |  |  |  | N | 24VDC |  |  | HV0111-7 | [10 empty] | \XYSY\FCS0102\SIO-21 |  |  |  | HV0111-7 | SIO-21 | UUUVO4031 |  |  | 开启,,关闭,开启
|  | HSV-0111-8 | DO | D0111冷冻水上水阀命令 |  |  |  | HSV-0111-8 |  | HV0111-8 | D0111冷冻水上水切断阀 | YXSYPJT | FCS0102 | ESB Bus/Optical ESB Bus | Status Output | ADV551-P(32-Channel Status Output) |  | 3 | 7 | 13 | N | Status Output | [55 empty] | 开启,,关闭,开启 | Direct | Green | Red | 3 | General |  |  |  | N | 24VDC |  |  | HV0111-8 | [10 empty] | \XYSY\FCS0102\SIO-21 |  |  |  | HV0111-8 | SIO-21 | UUUVO4031 |  |  | 开启,,关闭,开启
|  | HSV-0111-9 | DO | D0111废气去放空阀命令 |  |  |  | HSV-0111-9 |  | HV0111-9 | D0111废气去放空总管阀 | YXSYPJT | FCS0102 | ESB Bus/Optical ESB Bus | Status Output | ADV551-P(32-Channel Status Output) |  | 3 | 7 | 14 | N | Status Output | [55 empty] | 开启,,关闭,开启 | Direct | Green | Red | 3 | General |  |  |  | N | 24VDC |  |  | HV0111-9 | [10 empty] | \XYSY\FCS0102\SIO-21 |  |  |  | HV0111-9 | SIO-21 | UUUVO4031 |  |  | 开启,,关闭,开启
|  | HSV-0111-33 | DO | D0111新型PU密封胶阀命令 |  |  |  | HSV-0111-33 |  | HV0111-33 | D0111新型聚氨酯密封胶阀 | YXSYPJT | FCS0102 | ESB Bus/Optical ESB Bus | Status Output | ADV551-P(32-Channel Status Output) |  | 3 | 7 | 15 | N | Status Output | [55 empty] | 开启,,关闭,开启 | Direct | Green | Red | 3 | General |  |  |  | N | 24VDC |  |  | HV0111-33 | [10 empty] | \XYSY\FCS0102\SIO-21 |  |  |  | HV0111-33 | SIO-21 | UUUVO4031 |  |  | 开启,,关闭,开启
|  | HSV-0111-34 | DO | D0111新型PU密封胶阀命令 |  |  |  | HSV-0111-34 |  | HV0111-34 | D0111新型聚氨酯密封胶阀 | YXSYPJT | FCS0102 | ESB Bus/Optical ESB Bus | Status Output | ADV551-P(32-Channel Status Output) |  | 3 | 7 | 16 | N | Status Output | [55 empty] | 开启,,关闭,开启 | Direct | Green | Red | 3 | General |  |  |  | N | 24VDC |  |  | HV0111-34 | [10 empty] | \XYSY\FCS0102\SIO-21 |  |  |  | HV0111-34 | SIO-21 | UUUVO4031 |  |  | 开启,,关闭,开启
|  | HSV-0111-37 | DO | D0111乳液切断命令 |  |  |  | HSV-0111-37 |  | HV0111-37 | D0111乳液切断 | YXSYPJT | FCS0102 | ESB Bus/Optical ESB Bus | Status Output | ADV551-P(32-Channel Status Output) |  | 3 | 7 | 17 | N | Status Output | [55 empty] | 开启,,关闭,开启 | Direct | Green | Red | 3 | General |  |  |  | N | 24VDC |  |  | HV0111-37 | [10 empty] | \XYSY\FCS0102\SIO-21 |  |  |  | HV0111-37 | SIO-21 | UUUVO4031 |  |  | 开启,,关闭,开启
|  | HSV-0111-35 | DO | D0111新型PU密封胶阀命令 |  |  |  | HSV-0111-35 |  | HV0111-35 | D0111新型聚氨酯密封胶阀 | YXSYPJT | FCS0102 | ESB Bus/Optical ESB Bus | Status Output | ADV551-P(32-Channel Status Output) |  | 3 | 7 | 18 | N | Status Output | [55 empty] | 开启,,关闭,开启 | Direct | Green | Red | 3 | General |  |  |  | N | 24VDC |  |  | HV0111-35 | [10 empty] | \XYSY\FCS0102\SIO-21 |  |  |  | HV0111-35 | SIO-21 | UUUVO4031 |  |  | 开启,,关闭,开启
|  | F0102N3S7C19 | DO | DO spare | [7 empty] | YXSYPJT | FCS0102 | ESB Bus/Optical ESB Bus | Status Output | ADV551-P(32-Channel Status Output) |  | 3 | 7 | 19 | N | Status Output | [65 empty] | 24VDC
|  | F0102N3S7C20 | DO | DO spare | [7 empty] | YXSYPJT | FCS0102 | ESB Bus/Optical ESB Bus | Status Output | ADV551-P(32-Channel Status Output) |  | 3 | 7 | 20 | N | Status Output | [65 empty] | 24VDC
|  | F0102N3S7C21 | DO | DO spare | [7 empty] | YXSYPJT | FCS0102 | ESB Bus/Optical ESB Bus | Status Output | ADV551-P(32-Channel Status Output) |  | 3 | 7 | 21 | N | Status Output | [65 empty] | 24VDC
|  | F0102N3S7C22 | DO | DO spare | [7 empty] | YXSYPJT | FCS0102 | ESB Bus/Optical ESB Bus | Status Output | ADV551-P(32-Channel Status Output) |  | 3 | 7 | 22 | N | Status Output | [65 empty] | 24VDC
|  | F0102N3S7C23 | DO | DO spare | [7 empty] | YXSYPJT | FCS0102 | ESB Bus/Optical ESB Bus | Status Output | ADV551-P(32-Channel Status Output) |  | 3 | 7 | 23 | N | Status Output | [65 empty] | 24VDC
|  | F0102N3S7C24 | DO | DO spare | [7 empty] | YXSYPJT | FCS0102 | ESB Bus/Optical ESB Bus | Status Output | ADV551-P(32-Channel Status Output) |  | 3 | 7 | 24 | N | Status Output | [65 empty] | 24VDC
|  | F0102N3S7C25 | DO | DO spare | [7 empty] | YXSYPJT | FCS0102 | ESB Bus/Optical ESB Bus | Status Output | ADV551-P(32-Channel Status Output) |  | 3 | 7 | 25 | N | Status Output | [65 empty] | 24VDC
|  | F0102N3S7C26 | DO | DO spare | [7 empty] | YXSYPJT | FCS0102 | ESB Bus/Optical ESB Bus | Status Output | ADV551-P(32-Channel Status Output) |  | 3 | 7 | 26 | N | Status Output | [65 empty] | 24VDC
|  | F0102N3S7C27 | DO | DO spare | [7 empty] | YXSYPJT | FCS0102 | ESB Bus/Optical ESB Bus | Status Output | ADV551-P(32-Channel Status Output) |  | 3 | 7 | 27 | N | Status Output | [65 empty] | 24VDC
|  | F0102N3S7C28 | DO | DO spare | [7 empty] | YXSYPJT | FCS0102 | ESB Bus/Optical ESB Bus | Status Output | ADV551-P(32-Channel Status Output) |  | 3 | 7 | 28 | N | Status Output | [65 empty] | 24VDC
|  | F0102N3S7C29 | DO | DO spare | [7 empty] | YXSYPJT | FCS0102 | ESB Bus/Optical ESB Bus | Status Output | ADV551-P(32-Channel Status Output) |  | 3 | 7 | 29 | N | Status Output | [65 empty] | 24VDC
|  | F0102N3S7C30 | DO | DO spare | [7 empty] | YXSYPJT | FCS0102 | ESB Bus/Optical ESB Bus | Status Output | ADV551-P(32-Channel Status Output) |  | 3 | 7 | 30 | N | Status Output | [65 empty] | 24VDC
|  | F0102N3S7C31 | DO | DO spare | [7 empty] | YXSYPJT | FCS0102 | ESB Bus/Optical ESB Bus | Status Output | ADV551-P(32-Channel Status Output) |  | 3 | 7 | 31 | N | Status Output | [65 empty] | 24VDC
|  | F0102N3S7C32 | DO | DO spare | [7 empty] | YXSYPJT | FCS0102 | ESB Bus/Optical ESB Bus | Status Output | ADV551-P(32-Channel Status Output) |  | 3 | 7 | 32 | N | Status Output | [65 empty] | 24VDC
|  | HSV-1313-1 | DO | D-1313蓖麻油入口阀命令 |  |  |  | HSV-1313-1 |  | HV1313-1 | D1313蓖麻油入口切断阀 | YXSYPJT | FCS0102 | ESB Bus/Optical ESB Bus | Status Output | ADV551-P(32-Channel Status Output) |  | 3 | 8 | 1 | N | Status Output | [55 empty] | 开启,,关闭,开启 | Direct | Green | Red | 3 | General |  |  |  | N | 24VDC |  |  | HV1313-1 | [10 empty] | \XYSY\FCS0102\SIO-21 |  |  |  | HV1313-1 | SIO-21 | UUUVO4031 |  |  | 开启,,关闭,开启
|  | HSV-1313-3 | DO | D-1313出口阀命令 |  |  |  | HSV-1313-3 |  | HV1313-3 | D1313出口切断阀 | YXSYPJT | FCS0102 | ESB Bus/Optical ESB Bus | Status Output | ADV551-P(32-Channel Status Output) |  | 3 | 8 | 2 | N | Status Output | [55 empty] | 开启,,关闭,开启 | Direct | Green | Red | 3 | General |  |  |  | N | 24VDC |  |  | HV1313-3 | [10 empty] | \XYSY\FCS0102\SIO-21 |  |  |  | HV1313-3 | SIO-21 | UUUVO4031 |  |  | 开启,,关闭,开启
|  | HSV-1314-1 | DO | D-1314甲苯入口阀命令 |  |  |  | HSV-1314-1 |  | HV1314-1 | D1314甲苯入口切断阀 | YXSYPJT | FCS0102 | ESB Bus/Optical ESB Bus | Status Output | ADV551-P(32-Channel Status Output) |  | 3 | 8 | 3 | N | Status Output | [55 empty] | 开启,,关闭,开启 | Direct | Green | Red | 3 | General |  |  |  | N | 24VDC |  |  | HV1314-1 | [10 empty] | \XYSY\FCS0102\SIO-21 |  |  |  | HV1314-1 | SIO-21 | UUUVO4031 |  |  | 开启,,关闭,开启
|  | HSV-1314-2 | DO | D-1314醋酸丁酯入口阀命令 |  |  |  | HSV-1314-2 |  | HV1314-2 | D1314醋酸丁酯入口切断阀 | YXSYPJT | FCS0102 | ESB Bus/Optical ESB Bus | Status Output | ADV551-P(32-Channel Status Output) |  | 3 | 8 | 4 | N | Status Output | [55 empty] | 开启,,关闭,开启 | Direct | Green | Red | 3 | General |  |  |  | N | 24VDC |  |  | HV1314-2 | [10 empty] | \XYSY\FCS0102\SIO-21 |  |  |  | HV1314-2 | SIO-21 | UUUVO4031 |  |  | 开启,,关闭,开启
|  | HSV-1314-3 | DO | D-1314出口阀命令 |  |  |  | HSV-1314-3 |  | HV1314-3 | D1314出口切断阀 | YXSYPJT | FCS0102 | ESB Bus/Optical ESB Bus | Status Output | ADV551-P(32-Channel Status Output) |  | 3 | 8 | 5 | N | Status Output | [55 empty] | 开启,,关闭,开启 | Direct | Green | Red | 3 | General |  |  |  | N | 24VDC |  |  | HV1314-3 | [10 empty] | \XYSY\FCS0102\SIO-21 |  |  |  | HV1314-3 | SIO-21 | UUUVO4031 |  |  | 开启,,关闭,开启
|  | HSV-1213A | DO | V-1213A中间罐下料阀命令 |  |  |  | HSV-1213A |  | HV1213A | V1213A粉体中间罐下料阀 | YXSYPJT | FCS0102 | ESB Bus/Optical ESB Bus | Status Output | ADV551-P(32-Channel Status Output) |  | 3 | 8 | 6 | N | Status Output | [55 empty] | 开启,,关闭,开启 | Direct | Green | Red | 3 | General |  |  |  | N | 24VDC |  |  | HV1213A | [10 empty] | \XYSY\FCS0102\SIO-21 |  |  |  | HV1213A | SIO-21 | UUUVO4031 |  |  | 开启,,关闭,开启
|  | HSV-1213B | DO | V-1213B中间罐下料阀命令 |  |  |  | HSV-1213B |  | HV1213B | V1213B粉体中间罐下料阀 | YXSYPJT | FCS0102 | ESB Bus/Optical ESB Bus | Status Output | ADV551-P(32-Channel Status Output) |  | 3 | 8 | 7 | N | Status Output | [55 empty] | 开启,,关闭,开启 | Direct | Green | Red | 3 | General |  |  |  | N | 24VDC |  |  | HV1213B | [10 empty] | \XYSY\FCS0102\SIO-21 |  |  |  | HV1213B | SIO-21 | UUUVO4031 |  |  | 开启,,关闭,开启
|  | HSV-1110-1 | DO | V-1110蓖麻油阀命令 |  |  |  | HSV-1110-1 |  | HV1110-1 | V1110蓖麻油切断阀 | YXSYPJT | FCS0102 | ESB Bus/Optical ESB Bus | Status Output | ADV551-P(32-Channel Status Output) |  | 3 | 8 | 8 | N | Status Output | [55 empty] | 开启,,关闭,开启 | Direct | Green | Red | 3 | General |  |  |  | N | 24VDC |  |  | HV1110-1 | [10 empty] | \XYSY\FCS0102\SIO-21 |  |  |  | HV1110-1 | SIO-21 | UUUVO4031 |  |  | 开启,,关闭,开启
|  | HSV-1110-2 | DO | V-1110重钙粉阀命令 |  |  |  | HSV-1110-2 |  | HV1110-2 | V1110重钙粉切断阀 | YXSYPJT | FCS0102 | ESB Bus/Optical ESB Bus | Status Output | ADV551-P(32-Channel Status Output) |  | 3 | 8 | 9 | N | Status Output | [55 empty] | 开启,,关闭,开启 | Direct | Green | Red | 3 | General |  |  |  | N | 24VDC |  |  | HV1110-2 | [10 empty] | \XYSY\FCS0102\SIO-21 |  |  |  | HV1110-2 | SIO-21 | UUUVO4031 |  |  | 开启,,关闭,开启
|  | HSV-1110-3 | DO | V-1110轻钙粉阀命令 |  |  |  | HSV-1110-3 |  | HV1110-3 | V1110轻钙粉切断阀 | YXSYPJT | FCS0102 | ESB Bus/Optical ESB Bus | Status Output | ADV551-P(32-Channel Status Output) |  | 3 | 8 | 10 | N | Status Output | [55 empty] | 开启,,关闭,开启 | Direct | Green | Red | 3 | General |  |  |  | N | 24VDC |  |  | HV1110-3 | [10 empty] | \XYSY\FCS0102\SIO-21 |  |  |  | HV1110-3 | SIO-21 | UUUVO4031 |  |  | 开启,,关闭,开启
|  | HSV-1110-9 | DO | V-1110废气去真空阀命令 |  |  |  | HSV-1110-9 |  | HV1110-9 | V1110废气去真空总管阀 | YXSYPJT | FCS0102 | ESB Bus/Optical ESB Bus | Status Output | ADV551-P(32-Channel Status Output) |  | 3 | 8 | 11 | N | Status Output | [55 empty] | 开启,,关闭,开启 | Direct | Green | Red | 3 | General |  |  |  | N | 24VDC |  |  | HV1110-9 | [10 empty] | \XYSY\FCS0102\SIO-21 |  |  |  | HV1110-9 | SIO-21 | UUUVO4031 |  |  | 开启,,关闭,开启
|  | HSV-1110-10 | DO | V-1110甲苯醋酸丁酯阀命令 |  |  |  | HSV-1110-10 |  | HV1110-10 | V1110甲苯、醋酸丁酯阀 | YXSYPJT | FCS0102 | ESB Bus/Optical ESB Bus | Status Output | ADV551-P(32-Channel Status Output) |  | 3 | 8 | 12 | N | Status Output | [55 empty] | 开启,,关闭,开启 | Direct | Green | Red | 3 | General |  |  |  | N | 24VDC |  |  | HV1110-10 | [10 empty] | \XYSY\FCS0102\SIO-21 |  |  |  | HV1110-10 | SIO-21 | UUUVO4031 |  |  | 开启,,关闭,开启
|  | HSV-1110-5 | DO | V-1110循环水回水阀命令 |  |  |  | HSV-1110-5 |  | HV1110-5 | V1110循环水回水切断阀 | YXSYPJT | FCS0102 | ESB Bus/Optical ESB Bus | Status Output | ADV551-P(32-Channel Status Output) |  | 3 | 8 | 13 | N | Status Output | [55 empty] | 开启,,关闭,开启 | Direct | Green | Red | 3 | General |  |  |  | N | 24VDC |  |  | HV1110-5 | [10 empty] | \XYSY\FCS0102\SIO-21 |  |  |  | HV1110-5 | SIO-21 | UUUVO4031 |  |  | 开启,,关闭,开启
|  | HSV-1110-6 | DO | V-1110冷冻水回水阀命令 |  |  |  | HSV-1110-6 |  | HV1110-6 | V1110冷冻水回水切断阀 | YXSYPJT | FCS0102 | ESB Bus/Optical ESB Bus | Status Output | ADV551-P(32-Channel Status Output) |  | 3 | 8 | 14 | N | Status Output | [55 empty] | 开启,,关闭,开启 | Direct | Green | Red | 3 | General |  |  |  | N | 24VDC |  |  | HV1110-6 | [10 empty] | \XYSY\FCS0102\SIO-21 |  |  |  | HV1110-6 | SIO-21 | UUUVO4031 |  |  | 开启,,关闭,开启
|  | HSV-1110-7 | DO | V-1110循环水上水阀命令 |  |  |  | HSV-1110-7 |  | HV1110-7 | V1110循环水上水切断阀 | YXSYPJT | FCS0102 | ESB Bus/Optical ESB Bus | Status Output | ADV551-P(32-Channel Status Output) |  | 3 | 8 | 15 | N | Status Output | [55 empty] | 开启,,关闭,开启 | Direct | Green | Red | 3 | General |  |  |  | N | 24VDC |  |  | HV1110-7 | [10 empty] | \XYSY\FCS0102\SIO-21 |  |  |  | HV1110-7 | SIO-21 | UUUVO4031 |  |  | 开启,,关闭,开启
|  | HSV-1110-8 | DO | V-1110冷冻水上水阀命令 |  |  |  | HSV-1110-8 |  | HV1110-8 | V1110冷冻水上水切断阀 | YXSYPJT | FCS0102 | ESB Bus/Optical ESB Bus | Status Output | ADV551-P(32-Channel Status Output) |  | 3 | 8 | 16 | N | Status Output | [55 empty] | 开启,,关闭,开启 | Direct | Green | Red | 3 | General |  |  |  | N | 24VDC |  |  | HV1110-8 | [10 empty] | \XYSY\FCS0102\SIO-21 |  |  |  | HV1110-8 | SIO-21 | UUUVO4031 |  |  | 开启,,关闭,开启
|  | HSV-V1110 | DO | V-1110气动隔膜泵启停 |  |  |  | HSV-V1110 |  | HVV1110 | V-1110气动隔膜泵 | YXSYPJT | FCS0102 | ESB Bus/Optical ESB Bus | Status Output | ADV551-P(32-Channel Status Output) |  | 3 | 8 | 17 | N | Status Output | [55 empty] | ON,,OFF,ON | Direct | Green | Red | 3 | General |  |  |  | N | 24VDC |  |  | HVV1110 | [10 empty] | \XYSY\FCS0102\SIO-11 |  |  |  | HVV1110 | SIO-11 | UUUVO4031 |  |  | 开启,,关闭,开启
|  | HSV-1110-33 | DO | V-1110水基胶出料阀命令 |  |  |  | HSV-1110-33 |  | HV1110-33 | V-1110水基胶出料阀 | YXSYPJT | FCS0102 | ESB Bus/Optical ESB Bus | Status Output | ADV551-P(32-Channel Status Output) |  | 3 | 8 | 18 | N | Status Output | [55 empty] | 开启,,关闭,开启 | Direct | Green | Red | 3 | General |  |  |  | N | 24VDC |  |  | HV1110-33 | [10 empty] | \XYSY\FCS0102\SIO-21 |  |  |  | HV1110-33 | SIO-21 | UUUVO4031 |  |  | 开启,,关闭,开启
|  | HSV-1110-34 | DO | V-1110水基胶循环阀命令 |  |  |  | HSV-1110-34 |  | HV1110-34 | V-1110水基胶循环入口阀 | YXSYPJT | FCS0102 | ESB Bus/Optical ESB Bus | Status Output | ADV551-P(32-Channel Status Output) |  | 3 | 8 | 19 | N | Status Output | [55 empty] | 开启,,关闭,开启 | Direct | Green | Red | 3 | General |  |  |  | N | 24VDC |  |  | HV1110-34 | [10 empty] | \XYSY\FCS0102\SIO-21 |  |  |  | HV1110-34 | SIO-21 | UUUVO4031 |  |  | 开启,,关闭,开启
|  | HSV-1110-35 | DO | V-1110水基胶循环阀命令 |  |  |  | HSV-1110-35 |  | HV1110-35 | V-1110水基胶循环出口阀 | YXSYPJT | FCS0102 | ESB Bus/Optical ESB Bus | Status Output | ADV551-P(32-Channel Status Output) |  | 3 | 8 | 20 | N | Status Output | [55 empty] | 开启,,关闭,开启 | Direct | Green | Red | 3 | General |  |  |  | N | 24VDC |  |  | HV1110-35 | [10 empty] | \XYSY\FCS0102\SIO-21 |  |  |  | HV1110-35 | SIO-21 | UUUVO4031 |  |  | 开启,,关闭,开启
|  | HSV-1110-4 | DO | V-1110水基胶出口阀命令 |  |  |  | HSV-1110-4 |  | HV1110-4 | V-1110水基胶出口阀 | YXSYPJT | FCS0102 | ESB Bus/Optical ESB Bus | Status Output | ADV551-P(32-Channel Status Output) |  | 3 | 8 | 21 | N | Status Output | [55 empty] | 开启,,关闭,开启 | Direct | Green | Red | 3 | General |  |  |  | N | 24VDC |  |  | HV1110-4 | [10 empty] | \XYSY\FCS0102\SIO-21 |  |  |  | HV1110-4 | SIO-21 | UUUVO4031 |  |  | 开启,,关闭,开启
|  | F0102N3S8C22 | DO | DO spare | [7 empty] | YXSYPJT | FCS0102 | ESB Bus/Optical ESB Bus | Status Output | ADV551-P(32-Channel Status Output) |  | 3 | 8 | 22 | N | Status Output | [65 empty] | 24VDC
|  | F0102N3S8C23 | DO | DO spare | [7 empty] | YXSYPJT | FCS0102 | ESB Bus/Optical ESB Bus | Status Output | ADV551-P(32-Channel Status Output) |  | 3 | 8 | 23 | N | Status Output | [65 empty] | 24VDC
|  | F0102N3S8C24 | DO | DO spare | [7 empty] | YXSYPJT | FCS0102 | ESB Bus/Optical ESB Bus | Status Output | ADV551-P(32-Channel Status Output) |  | 3 | 8 | 24 | N | Status Output | [65 empty] | 24VDC
|  | F0102N3S8C25 | DO | DO spare | [7 empty] | YXSYPJT | FCS0102 | ESB Bus/Optical ESB Bus | Status Output | ADV551-P(32-Channel Status Output) |  | 3 | 8 | 25 | N | Status Output | [65 empty] | 24VDC
|  | F0102N3S8C26 | DO | DO spare | [7 empty] | YXSYPJT | FCS0102 | ESB Bus/Optical ESB Bus | Status Output | ADV551-P(32-Channel Status Output) |  | 3 | 8 | 26 | N | Status Output | [65 empty] | 24VDC
|  | F0102N3S8C27 | DO | DO spare | [7 empty] | YXSYPJT | FCS0102 | ESB Bus/Optical ESB Bus | Status Output | ADV551-P(32-Channel Status Output) |  | 3 | 8 | 27 | N | Status Output | [65 empty] | 24VDC
|  | F0102N3S8C28 | DO | DO spare | [7 empty] | YXSYPJT | FCS0102 | ESB Bus/Optical ESB Bus | Status Output | ADV551-P(32-Channel Status Output) |  | 3 | 8 | 28 | N | Status Output | [65 empty] | 24VDC
|  | F0102N3S8C29 | DO | DO spare | [7 empty] | YXSYPJT | FCS0102 | ESB Bus/Optical ESB Bus | Status Output | ADV551-P(32-Channel Status Output) |  | 3 | 8 | 29 | N | Status Output | [65 empty] | 24VDC
|  | F0102N3S8C30 | DO | DO spare | [7 empty] | YXSYPJT | FCS0102 | ESB Bus/Optical ESB Bus | Status Output | ADV551-P(32-Channel Status Output) |  | 3 | 8 | 30 | N | Status Output | [65 empty] | 24VDC
|  | F0102N3S8C31 | DO | DO spare | [7 empty] | YXSYPJT | FCS0102 | ESB Bus/Optical ESB Bus | Status Output | ADV551-P(32-Channel Status Output) |  | 3 | 8 | 31 | N | Status Output | [65 empty] | 24VDC
|  | F0102N3S8C32 | DO | DO spare | [7 empty] | YXSYPJT | FCS0102 | ESB Bus/Optical ESB Bus | Status Output | ADV551-P(32-Channel Status Output) |  | 3 | 8 | 32 | N | Status Output | [65 empty] | 24VDC
|  | HSV-2005-1 | DO | V-2005储罐进口阀命令 |  |  |  | HSV-2005-1 |  | HV2005-1 | V2005蓖麻油储罐进口阀 | YXSYPJT | FCS0102 | ESB Bus/Optical ESB Bus | Status Output | ADV551-P(32-Channel Status Output) |  | 4 | 7 | 1 | N | Status Output | [55 empty] | 开启,,关闭,开启 | Direct | Green | Red | 3 | General |  |  |  | N | 24VDC |  |  | HV2005-1 | [10 empty] | \XYSY\FCS0102\SIO-21 |  |  |  | HV2005-1 | SIO-21 | UUUVO4031 |  |  | 开启,,关闭,开启
|  | HSV-2005-2 | DO | V-2005储罐出口阀命令 |  |  |  | HSV-2005-2 |  | HV2005-2 | V2005蓖麻油储罐出口阀 | YXSYPJT | FCS0102 | ESB Bus/Optical ESB Bus | Status Output | ADV551-P(32-Channel Status Output) |  | 4 | 7 | 2 | N | Status Output | [55 empty] | 开启,,关闭,开启 | Direct | Green | Red | 3 | General |  |  |  | N | 24VDC |  |  | HV2005-2 | [10 empty] | \XYSY\FCS0102\SIO-21 |  |  |  | HV2005-2 | SIO-21 | UUUVO4031 |  |  | 开启,,关闭,开启
|  | HSV-2005-3 | DO | P2005A蓖麻油出口阀命令 |  |  |  | HSV-2005-3 |  | HV2005-3 | P2005A蓖麻油输送泵出口阀 | YXSYPJT | FCS0102 | ESB Bus/Optical ESB Bus | Status Output | ADV551-P(32-Channel Status Output) |  | 4 | 7 | 3 | N | Status Output | [55 empty] | 开启,,关闭,开启 | Direct | Green | Red | 3 | General |  |  |  | N | 24VDC |  |  | HV2005-3 | [10 empty] | \XYSY\FCS0102\SIO-21 |  |  |  | HV2005-3 | SIO-21 | UUUVO4031 |  |  | 开启,,关闭,开启
|  | HSV-2005-4 | DO | P2005A蓖麻油循环阀命令 |  |  |  | HSV-2005-4 |  | HV2005-4 | P2005A蓖麻油输送泵循环阀 | YXSYPJT | FCS0102 | ESB Bus/Optical ESB Bus | Status Output | ADV551-P(32-Channel Status Output) |  | 4 | 7 | 4 | N | Status Output | [55 empty] | 开启,,关闭,开启 | Direct | Green | Red | 3 | General |  |  |  | N | 24VDC |  |  | HV2005-4 | [10 empty] | \XYSY\FCS0102\SIO-21 |  |  |  | HV2005-4 | SIO-21 | UUUVO4031 |  |  | 开启,,关闭,开启
|  | HSV-2007-1 | DO | V-2007MDI储罐进口阀命令 |  |  |  | HSV-2007-1 |  | HV2007-1 | V2007MDI储罐进口切断阀 | YXSYPJT | FCS0102 | ESB Bus/Optical ESB Bus | Status Output | ADV551-P(32-Channel Status Output) |  | 4 | 7 | 5 | N | Status Output | [55 empty] | 开启,,关闭,开启 | Direct | Green | Red | 3 | General |  |  |  | N | 24VDC |  |  | HV2007-1 | [10 empty] | \XYSY\FCS0102\SIO-21 |  |  |  | HV2007-1 | SIO-21 | UUUVO4031 |  |  | 开启,,关闭,开启
|  | HSV-2007-2 | DO | V-2007MDI储罐出口阀命令 |  |  |  | HSV-2007-2 |  | HV2007-2 | V2007MDI储罐出口切断阀 | YXSYPJT | FCS0102 | ESB Bus/Optical ESB Bus | Status Output | ADV551-P(32-Channel Status Output) |  | 4 | 7 | 6 | N | Status Output | [55 empty] | 开启,,关闭,开启 | Direct | Green | Red | 3 | General |  |  |  | N | 24VDC |  |  | HV2007-2 | [10 empty] | \XYSY\FCS0102\SIO-21 |  |  |  | HV2007-2 | SIO-21 | UUUVO4031 |  |  | 开启,,关闭,开启
|  | HSV-2007-3 | DO | P2007AMDI出口阀命令 |  |  |  | HSV-2007-3 |  | HV2007-3 | P2007AMDI输送泵出口阀 | YXSYPJT | FCS0102 | ESB Bus/Optical ESB Bus | Status Output | ADV551-P(32-Channel Status Output) |  | 4 | 7 | 7 | N | Status Output | [55 empty] | 开启,,关闭,开启 | Direct | Green | Red | 3 | General |  |  |  | N | 24VDC |  |  | HV2007-3 | [10 empty] | \XYSY\FCS0102\SIO-21 |  |  |  | HV2007-3 | SIO-21 | UUUVO4031 |  |  | 开启,,关闭,开启
|  | HSV-2007-4 | DO | P2007AMDI循环阀命令 |  |  |  | HSV-2007-4 |  | HV2007-4 | P2007AMDI输送泵循环阀 | YXSYPJT | FCS0102 | ESB Bus/Optical ESB Bus | Status Output | ADV551-P(32-Channel Status Output) |  | 4 | 7 | 8 | N | Status Output | [55 empty] | 开启,,关闭,开启 | Direct | Green | Red | 3 | General |  |  |  | N | 24VDC |  |  | HV2007-4 | [10 empty] | \XYSY\FCS0102\SIO-21 |  |  |  | HV2007-4 | SIO-21 | UUUVO4031 |  |  | 开启,,关闭,开启
|  | HSV-2006-1 | DO | V-2006储罐进口阀命令 |  |  |  | HSV-2006-1 |  | HV2006-1 | V2006蓖麻油储罐进口阀 | YXSYPJT | FCS0102 | ESB Bus/Optical ESB Bus | Status Output | ADV551-P(32-Channel Status Output) |  | 4 | 7 | 9 | N | Status Output | [55 empty] | 开启,,关闭,开启 | Direct | Green | Red | 3 | General |  |  |  | N | 24VDC |  |  | HV2006-1 | [10 empty] | \XYSY\FCS0102\SIO-21 |  |  |  | HV2006-1 | SIO-21 | UUUVO4031 |  |  | 开启,,关闭,开启
|  | HSV-2006-2 | DO | V-2006储罐出口阀命令 |  |  |  | HSV-2006-2 |  | HV2006-2 | V2006蓖麻油储罐出口阀 | YXSYPJT | FCS0102 | ESB Bus/Optical ESB Bus | Status Output | ADV551-P(32-Channel Status Output) |  | 4 | 7 | 10 | N | Status Output | [55 empty] | 开启,,关闭,开启 | Direct | Green | Red | 3 | General |  |  |  | N | 24VDC |  |  | HV2006-2 | [10 empty] | \XYSY\FCS0102\SIO-21 |  |  |  | HV2006-2 | SIO-21 | UUUVO4031 |  |  | 开启,,关闭,开启
|  | HSV-2006-3 | DO | P2006A蓖麻油出口阀命令 |  |  |  | HSV-2006-3 |  | HV2006-3 | P2006A蓖麻油输送泵出口阀 | YXSYPJT | FCS0102 | ESB Bus/Optical ESB Bus | Status Output | ADV551-P(32-Channel Status Output) |  | 4 | 7 | 11 | N | Status Output | [55 empty] | 开启,,关闭,开启 | Direct | Green | Red | 3 | General |  |  |  | N | 24VDC |  |  | HV2006-3 | [10 empty] | \XYSY\FCS0102\SIO-21 |  |  |  | HV2006-3 | SIO-21 | UUUVO4031 |  |  | 开启,,关闭,开启
|  | HSV-2006-4 | DO | P2006A蓖麻油循环阀命令 |  |  |  | HSV-2006-4 |  | HV2006-4 | P2006A蓖麻油输送泵循环阀 | YXSYPJT | FCS0102 | ESB Bus/Optical ESB Bus | Status Output | ADV551-P(32-Channel Status Output) |  | 4 | 7 | 12 | N | Status Output | [55 empty] | 开启,,关闭,开启 | Direct | Green | Red | 3 | General |  |  |  | N | 24VDC |  |  | HV2006-4 | [10 empty] | \XYSY\FCS0102\SIO-21 |  |  |  | HV2006-4 | SIO-21 | UUUVO4031 |  |  | 开启,,关闭,开启
|  | HSV-2008-1 | DO | V-2008MDI储罐进口阀命令 |  |  |  | HSV-2008-1 |  | HV2008-1 | V2008MDI储罐进口切断阀 | YXSYPJT | FCS0102 | ESB Bus/Optical ESB Bus | Status Output | ADV551-P(32-Channel Status Output) |  | 4 | 7 | 13 | N | Status Output | [55 empty] | 开启,,关闭,开启 | Direct | Green | Red | 3 | General |  |  |  | N | 24VDC |  |  | HV2008-1 | [10 empty] | \XYSY\FCS0102\SIO-21 |  |  |  | HV2008-1 | SIO-21 | UUUVO4031 |  |  | 开启,,关闭,开启
|  | HSV-2008-2 | DO | V-2008MDI储罐出口阀命令 |  |  |  | HSV-2008-2 |  | HV2008-2 | V2008MDI储罐出口切断阀 | YXSYPJT | FCS0102 | ESB Bus/Optical ESB Bus | Status Output | ADV551-P(32-Channel Status Output) |  | 4 | 7 | 14 | N | Status Output | [55 empty] | 开启,,关闭,开启 | Direct | Green | Red | 3 | General |  |  |  | N | 24VDC |  |  | HV2008-2 | [10 empty] | \XYSY\FCS0102\SIO-21 |  |  |  | HV2008-2 | SIO-21 | UUUVO4031 |  |  | 开启,,关闭,开启
|  | HSV-2008-3 | DO | P2008AMDI出口阀命令 |  |  |  | HSV-2008-3 |  | HV2008-3 | P2008AMDI输送泵出口阀 | YXSYPJT | FCS0102 | ESB Bus/Optical ESB Bus | Status Output | ADV551-P(32-Channel Status Output) |  | 4 | 7 | 15 | N | Status Output | [55 empty] | 开启,,关闭,开启 | Direct | Green | Red | 3 | General |  |  |  | N | 24VDC |  |  | HV2008-3 | [10 empty] | \XYSY\FCS0102\SIO-21 |  |  |  | HV2008-3 | SIO-21 | UUUVO4031 |  |  | 开启,,关闭,开启
|  | HSV-2008-4 | DO | P2008AMDI循环阀命令 |  |  |  | HSV-2008-4 |  | HV2008-4 | P2008AMDI输送泵循环阀 | YXSYPJT | FCS0102 | ESB Bus/Optical ESB Bus | Status Output | ADV551-P(32-Channel Status Output) |  | 4 | 7 | 16 | N | Status Output | [55 empty] | 开启,,关闭,开启 | Direct | Green | Red | 3 | General |  |  |  | N | 24VDC |  |  | HV2008-4 | [10 empty] | \XYSY\FCS0102\SIO-21 |  |  |  | HV2008-4 | SIO-21 | UUUVO4031 |  |  | 开启,,关闭,开启
|  | F0102N4S7C17 | DO | DO spare | [7 empty] | YXSYPJT | FCS0102 | ESB Bus/Optical ESB Bus | Status Output | ADV551-P(32-Channel Status Output) |  | 4 | 7 | 17 | N | Status Output | [65 empty] | 24VDC
|  | F0102N4S7C18 | DO | DO spare | [7 empty] | YXSYPJT | FCS0102 | ESB Bus/Optical ESB Bus | Status Output | ADV551-P(32-Channel Status Output) |  | 4 | 7 | 18 | N | Status Output | [65 empty] | 24VDC
|  | F0102N4S7C19 | DO | DO spare | [7 empty] | YXSYPJT | FCS0102 | ESB Bus/Optical ESB Bus | Status Output | ADV551-P(32-Channel Status Output) |  | 4 | 7 | 19 | N | Status Output | [65 empty] | 24VDC
|  | F0102N4S7C20 | DO | DO spare | [7 empty] | YXSYPJT | FCS0102 | ESB Bus/Optical ESB Bus | Status Output | ADV551-P(32-Channel Status Output) |  | 4 | 7 | 20 | N | Status Output | [65 empty] | 24VDC
|  | F0102N4S7C21 | DO | DO spare | [7 empty] | YXSYPJT | FCS0102 | ESB Bus/Optical ESB Bus | Status Output | ADV551-P(32-Channel Status Output) |  | 4 | 7 | 21 | N | Status Output | [65 empty] | 24VDC
|  | F0102N4S7C22 | DO | DO spare | [7 empty] | YXSYPJT | FCS0102 | ESB Bus/Optical ESB Bus | Status Output | ADV551-P(32-Channel Status Output) |  | 4 | 7 | 22 | N | Status Output | [65 empty] | 24VDC
|  | F0102N4S7C23 | DO | DO spare | [7 empty] | YXSYPJT | FCS0102 | ESB Bus/Optical ESB Bus | Status Output | ADV551-P(32-Channel Status Output) |  | 4 | 7 | 23 | N | Status Output | [65 empty] | 24VDC
|  | F0102N4S7C24 | DO | DO spare | [7 empty] | YXSYPJT | FCS0102 | ESB Bus/Optical ESB Bus | Status Output | ADV551-P(32-Channel Status Output) |  | 4 | 7 | 24 | N | Status Output | [65 empty] | 24VDC
|  | F0102N4S7C25 | DO | DO spare | [7 empty] | YXSYPJT | FCS0102 | ESB Bus/Optical ESB Bus | Status Output | ADV551-P(32-Channel Status Output) |  | 4 | 7 | 25 | N | Status Output | [65 empty] | 24VDC
|  | F0102N4S7C26 | DO | DO spare | [7 empty] | YXSYPJT | FCS0102 | ESB Bus/Optical ESB Bus | Status Output | ADV551-P(32-Channel Status Output) |  | 4 | 7 | 26 | N | Status Output | [65 empty] | 24VDC
|  | F0102N4S7C27 | DO | DO spare | [7 empty] | YXSYPJT | FCS0102 | ESB Bus/Optical ESB Bus | Status Output | ADV551-P(32-Channel Status Output) |  | 4 | 7 | 27 | N | Status Output | [65 empty] | 24VDC
|  | F0102N4S7C28 | DO | DO spare | [7 empty] | YXSYPJT | FCS0102 | ESB Bus/Optical ESB Bus | Status Output | ADV551-P(32-Channel Status Output) |  | 4 | 7 | 28 | N | Status Output | [65 empty] | 24VDC
|  | F0102N4S7C29 | DO | DO spare | [7 empty] | YXSYPJT | FCS0102 | ESB Bus/Optical ESB Bus | Status Output | ADV551-P(32-Channel Status Output) |  | 4 | 7 | 29 | N | Status Output | [65 empty] | 24VDC
|  | F0102N4S7C30 | DO | DO spare | [7 empty] | YXSYPJT | FCS0102 | ESB Bus/Optical ESB Bus | Status Output | ADV551-P(32-Channel Status Output) |  | 4 | 7 | 30 | N | Status Output | [65 empty] | 24VDC
|  | F0102N4S7C31 | DO | DO spare | [7 empty] | YXSYPJT | FCS0102 | ESB Bus/Optical ESB Bus | Status Output | ADV551-P(32-Channel Status Output) |  | 4 | 7 | 31 | N | Status Output | [65 empty] | 24VDC
|  | F0102N4S7C32 | DO | DO spare | [7 empty] | YXSYPJT | FCS0102 | ESB Bus/Optical ESB Bus | Status Output | ADV551-P(32-Channel Status Output) |  | 4 | 7 | 32 | N | Status Output | [65 empty] | 24VDC
|  | HSV-D0108 | DO | D-0108气动隔膜泵启停 |  |  |  | HSV-D0108 |  | HVD0108 | D-0108气动隔膜泵 | YXSYPJT | FCS0102 | ESB Bus/Optical ESB Bus | Status Output | ADV551-P(32-Channel Status Output) |  | 4 | 8 | 1 | N | Status Output | [55 empty] | ON,,OFF,ON | Direct | Green | Red | 3 | General |  |  |  | N | 24VDC |  |  | HVD0108 | [10 empty] | \XYSY\FCS0102\SIO-11 |  |  |  | HVD0108 | SIO-11 | UUUVO4031 |  |  | 开启,,关闭,开启
|  | HSV-D0109 | DO | D-0109气动隔膜泵启停 |  |  |  | HSV-D0109 |  | HVD0109 | D-0109气动隔膜泵 | YXSYPJT | FCS0102 | ESB Bus/Optical ESB Bus | Status Output | ADV551-P(32-Channel Status Output) |  | 4 | 8 | 2 | N | Status Output | [55 empty] | ON,,OFF,ON | Direct | Green | Red | 3 | General |  |  |  | N | 24VDC |  |  | HVD0109 | [10 empty] | \XYSY\FCS0102\SIO-11 |  |  |  | HVD0109 | SIO-11 | UUUVO4031 |  |  | 开启,,关闭,开启
|  | HSV-D0110 | DO | D-0110气动隔膜泵启停 |  |  |  | HSV-D0110 |  | HVD0110 | D-0110气动隔膜泵 | YXSYPJT | FCS0102 | ESB Bus/Optical ESB Bus | Status Output | ADV551-P(32-Channel Status Output) |  | 4 | 8 | 3 | N | Status Output | [55 empty] | ON,,OFF,ON | Direct | Green | Red | 3 | General |  |  |  | N | 24VDC |  |  | HVD0110 | [10 empty] | \XYSY\FCS0102\SIO-11 |  |  |  | HVD0110 | SIO-11 | UUUVO4031 |  |  | 开启,,关闭,开启
|  | HSV-D0111 | DO | D-0111气动隔膜泵启停 |  |  |  | HSV-D0111 |  | HVD0111 | D-0111气动隔膜泵 | YXSYPJT | FCS0102 | ESB Bus/Optical ESB Bus | Status Output | ADV551-P(32-Channel Status Output) |  | 4 | 8 | 4 | N | Status Output | [55 empty] | ON,,OFF,ON | Direct | Green | Red | 3 | General |  |  |  | N | 24VDC |  |  | HVD0111 | [10 empty] | \XYSY\FCS0102\SIO-11 |  |  |  | HVD0111 | SIO-11 | UUUVO4031 |  |  | 开启,,关闭,开启
|  | HSV-2002-1 | DO | V-2002甲苯储罐进口阀命令 |  |  |  | HSV-2002-1 |  | HV2002-1 | V2002甲苯储罐进口切断阀 | YXSYPJT | FCS0102 | ESB Bus/Optical ESB Bus | Status Output | ADV551-P(32-Channel Status Output) |  | 4 | 8 | 5 | N | Status Output | [55 empty] | 开启,,关闭,开启 | Direct | Green | Red | 3 | General |  |  |  | N | 24VDC |  |  | HV2002-1 | [10 empty] | \XYSY\FCS0102\SIO-21 |  |  |  | HV2002-1 | SIO-21 | UUUVO4031 |  |  | 开启,,关闭,开启
|  | HSV-2002-2 | DO | V-2002甲苯储罐出口阀命令 |  |  |  | HSV-2002-2 |  | HV2002-2 | V2002甲苯储罐出口切断阀 | YXSYPJT | FCS0102 | ESB Bus/Optical ESB Bus | Status Output | ADV551-P(32-Channel Status Output) |  | 4 | 8 | 6 | N | Status Output | [55 empty] | 开启,,关闭,开启 | Direct | Green | Red | 3 | General |  |  |  | N | 24VDC |  |  | HV2002-2 | [10 empty] | \XYSY\FCS0102\SIO-21 |  |  |  | HV2002-2 | SIO-21 | UUUVO4031 |  |  | 开启,,关闭,开启
|  | HSV-2002-3 | DO | P2002A甲苯出口阀命令 |  |  |  | HSV-2002-3 |  | HV2002-3 | P2002A甲苯输送泵出口阀 | YXSYPJT | FCS0102 | ESB Bus/Optical ESB Bus | Status Output | ADV551-P(32-Channel Status Output) |  | 4 | 8 | 7 | N | Status Output | [55 empty] | 开启,,关闭,开启 | Direct | Green | Red | 3 | General |  |  |  | N | 24VDC |  |  | HV2002-3 | [10 empty] | \XYSY\FCS0102\SIO-21 |  |  |  | HV2002-3 | SIO-21 | UUUVO4031 |  |  | 开启,,关闭,开启
|  | HSV-2002-4 | DO | P2002A甲苯循环阀命令 |  |  |  | HSV-2002-4 |  | HV2002-4 | P2002A甲苯输送泵循环阀 | YXSYPJT | FCS0102 | ESB Bus/Optical ESB Bus | Status Output | ADV551-P(32-Channel Status Output) |  | 4 | 8 | 8 | N | Status Output | [55 empty] | 开启,,关闭,开启 | Direct | Green | Red | 3 | General |  |  |  | N | 24VDC |  |  | HV2002-4 | [10 empty] | \XYSY\FCS0102\SIO-21 |  |  |  | HV2002-4 | SIO-21 | UUUVO4031 |  |  | 开启,,关闭,开启
|  | F0102N4S8C9 | DO | DO spare | [7 empty] | YXSYPJT | FCS0102 | ESB Bus/Optical ESB Bus | Status Output | ADV551-P(32-Channel Status Output) |  | 4 | 8 | 9 | N | Status Output | [65 empty] | 24VDC
|  | F0102N4S8C10 | DO | DO spare | [7 empty] | YXSYPJT | FCS0102 | ESB Bus/Optical ESB Bus | Status Output | ADV551-P(32-Channel Status Output) |  | 4 | 8 | 10 | N | Status Output | [65 empty] | 24VDC
|  | F0102N4S8C11 | DO | DO spare | [7 empty] | YXSYPJT | FCS0102 | ESB Bus/Optical ESB Bus | Status Output | ADV551-P(32-Channel Status Output) |  | 4 | 8 | 11 | N | Status Output | [65 empty] | 24VDC
|  | F0102N4S8C12 | DO | DO spare | [7 empty] | YXSYPJT | FCS0102 | ESB Bus/Optical ESB Bus | Status Output | ADV551-P(32-Channel Status Output) |  | 4 | 8 | 12 | N | Status Output | [65 empty] | 24VDC
|  | F0102N4S8C13 | DO | DO spare | [7 empty] | YXSYPJT | FCS0102 | ESB Bus/Optical ESB Bus | Status Output | ADV551-P(32-Channel Status Output) |  | 4 | 8 | 13 | N | Status Output | [65 empty] | 24VDC
|  | F0102N4S8C14 | DO | DO spare | [7 empty] | YXSYPJT | FCS0102 | ESB Bus/Optical ESB Bus | Status Output | ADV551-P(32-Channel Status Output) |  | 4 | 8 | 14 | N | Status Output | [65 empty] | 24VDC
|  | F0102N4S8C15 | DO | DO spare | [7 empty] | YXSYPJT | FCS0102 | ESB Bus/Optical ESB Bus | Status Output | ADV551-P(32-Channel Status Output) |  | 4 | 8 | 15 | N | Status Output | [65 empty] | 24VDC
|  | F0102N4S8C16 | DO | DO spare | [7 empty] | YXSYPJT | FCS0102 | ESB Bus/Optical ESB Bus | Status Output | ADV551-P(32-Channel Status Output) |  | 4 | 8 | 16 | N | Status Output | [65 empty] | 24VDC
|  | F0102N4S8C17 | DO | DO spare | [7 empty] | YXSYPJT | FCS0102 | ESB Bus/Optical ESB Bus | Status Output | ADV551-P(32-Channel Status Output) |  | 4 | 8 | 17 | N | Status Output | [65 empty] | 24VDC
|  | F0102N4S8C18 | DO | DO spare | [7 empty] | YXSYPJT | FCS0102 | ESB Bus/Optical ESB Bus | Status Output | ADV551-P(32-Channel Status Output) |  | 4 | 8 | 18 | N | Status Output | [65 empty] | 24VDC
|  | F0102N4S8C19 | DO | DO spare | [7 empty] | YXSYPJT | FCS0102 | ESB Bus/Optical ESB Bus | Status Output | ADV551-P(32-Channel Status Output) |  | 4 | 8 | 19 | N | Status Output | [65 empty] | 24VDC
|  | F0102N4S8C20 | DO | DO spare | [7 empty] | YXSYPJT | FCS0102 | ESB Bus/Optical ESB Bus | Status Output | ADV551-P(32-Channel Status Output) |  | 4 | 8 | 20 | N | Status Output | [65 empty] | 24VDC
|  | F0102N4S8C21 | DO | DO spare | [7 empty] | YXSYPJT | FCS0102 | ESB Bus/Optical ESB Bus | Status Output | ADV551-P(32-Channel Status Output) |  | 4 | 8 | 21 | N | Status Output | [65 empty] | 24VDC
|  | F0102N4S8C22 | DO | DO spare | [7 empty] | YXSYPJT | FCS0102 | ESB Bus/Optical ESB Bus | Status Output | ADV551-P(32-Channel Status Output) |  | 4 | 8 | 22 | N | Status Output | [65 empty] | 24VDC
|  | F0102N4S8C23 | DO | DO spare | [7 empty] | YXSYPJT | FCS0102 | ESB Bus/Optical ESB Bus | Status Output | ADV551-P(32-Channel Status Output) |  | 4 | 8 | 23 | N | Status Output | [65 empty] | 24VDC
|  | F0102N4S8C24 | DO | DO spare | [7 empty] | YXSYPJT | FCS0102 | ESB Bus/Optical ESB Bus | Status Output | ADV551-P(32-Channel Status Output) |  | 4 | 8 | 24 | N | Status Output | [65 empty] | 24VDC
|  | F0102N4S8C25 | DO | DO spare | [7 empty] | YXSYPJT | FCS0102 | ESB Bus/Optical ESB Bus | Status Output | ADV551-P(32-Channel Status Output) |  | 4 | 8 | 25 | N | Status Output | [65 empty] | 24VDC
|  | F0102N4S8C26 | DO | DO spare | [7 empty] | YXSYPJT | FCS0102 | ESB Bus/Optical ESB Bus | Status Output | ADV551-P(32-Channel Status Output) |  | 4 | 8 | 26 | N | Status Output | [65 empty] | 24VDC
|  | F0102N4S8C27 | DO | DO spare | [7 empty] | YXSYPJT | FCS0102 | ESB Bus/Optical ESB Bus | Status Output | ADV551-P(32-Channel Status Output) |  | 4 | 8 | 27 | N | Status Output | [65 empty] | 24VDC
|  | F0102N4S8C28 | DO | DO spare | [7 empty] | YXSYPJT | FCS0102 | ESB Bus/Optical ESB Bus | Status Output | ADV551-P(32-Channel Status Output) |  | 4 | 8 | 28 | N | Status Output | [65 empty] | 24VDC
|  | F0102N4S8C29 | DO | DO spare | [7 empty] | YXSYPJT | FCS0102 | ESB Bus/Optical ESB Bus | Status Output | ADV551-P(32-Channel Status Output) |  | 4 | 8 | 29 | N | Status Output | [65 empty] | 24VDC
|  | F0102N4S8C30 | DO | DO spare | [7 empty] | YXSYPJT | FCS0102 | ESB Bus/Optical ESB Bus | Status Output | ADV551-P(32-Channel Status Output) |  | 4 | 8 | 30 | N | Status Output | [65 empty] | 24VDC
|  | F0102N4S8C31 | DO | DO spare | [7 empty] | YXSYPJT | FCS0102 | ESB Bus/Optical ESB Bus | Status Output | ADV551-P(32-Channel Status Output) |  | 4 | 8 | 31 | N | Status Output | [65 empty] | 24VDC
|  | F0102N4S8C32 | DO | DO spare | [7 empty] | YXSYPJT | FCS0102 | ESB Bus/Optical ESB Bus | Status Output | ADV551-P(32-Channel Status Output) |  | 4 | 8 | 32 | N | Status Output | [65 empty] | 24VDC
|  | ST-P2005A | DO | V-2005油储罐输送泵启停 |  |  |  | ST-P2005A |  | YY-P2005A | V-2005蓖麻油储罐罐输送泵 | YXSYPJT | FCS0102 | ESB Bus/Optical ESB Bus | Status Output | ADV551-P(32-Channel Status Output) |  | 5 | 7 | 1 | N | Status Output | [55 empty] | ON,,OFF,ON | Direct | Green | Red | 3 | General |  |  |  | N | N |  |  | YY-P2005A | [10 empty] | \XYSY\FCS0102\MC-2FL |  |  |  | YY-P2005A | MC-2FL | UUUST4011 |  |  | 启动,,停止,启动
|  | ST-P2005B | DO | V-2005油储罐卸车泵启停 |  |  |  | ST-P2005B |  | YY-P2005B | V-2005蓖麻油储罐罐卸车泵 | YXSYPJT | FCS0102 | ESB Bus/Optical ESB Bus | Status Output | ADV551-P(32-Channel Status Output) |  | 5 | 7 | 2 | N | Status Output | [55 empty] | ON,,OFF,ON | Direct | Green | Red | 3 | General |  |  |  | N | N |  |  | YY-P2005B | [10 empty] | \XYSY\FCS0102\MC-2FL |  |  |  | YY-P2005B | MC-2FL | UUUST4011 |  |  | 启动,,停止,启动
|  | ST-P2007A | DO | V-2007MDI储罐输送泵启停 |  |  |  | ST-P2007A |  | YY-P2007A | V-2007MDI储罐输送泵 | YXSYPJT | FCS0102 | ESB Bus/Optical ESB Bus | Status Output | ADV551-P(32-Channel Status Output) |  | 5 | 7 | 3 | N | Status Output | [55 empty] | ON,,OFF,ON | Direct | Green | Red | 3 | General |  |  |  | N | N |  |  | YY-P2007A | [10 empty] | \XYSY\FCS0102\MC-2FL |  |  |  | YY-P2007A | MC-2FL | UUUST4011 |  |  | 启动,,停止,启动
|  | ST-P2007B | DO | V-2007MDI储罐卸车泵启停 |  |  |  | ST-P2007B |  | YY-P2007B | V-2007MDI储罐卸车泵 | YXSYPJT | FCS0102 | ESB Bus/Optical ESB Bus | Status Output | ADV551-P(32-Channel Status Output) |  | 5 | 7 | 4 | N | Status Output | [55 empty] | ON,,OFF,ON | Direct | Green | Red | 3 | General |  |  |  | N | N |  |  | YY-P2007B | [10 empty] | \XYSY\FCS0102\MC-2FL |  |  |  | YY-P2007B | MC-2FL | UUUST4011 |  |  | 启动,,停止,启动
|  | ST-P2006A | DO | V-2006油储罐输送泵启停 |  |  |  | ST-P2006A |  | YY-P2006A | V-2006蓖麻油储罐罐输送泵 | YXSYPJT | FCS0102 | ESB Bus/Optical ESB Bus | Status Output | ADV551-P(32-Channel Status Output) |  | 5 | 7 | 5 | N | Status Output | [55 empty] | ON,,OFF,ON | Direct | Green | Red | 3 | General |  |  |  | N | N |  |  | YY-P2006A | [10 empty] | \XYSY\FCS0102\MC-2FL |  |  |  | YY-P2006A | MC-2FL | UUUST4011 |  |  | 启动,,停止,启动
|  | ST-P2006B | DO | V-2006油储罐卸车泵运行 |  |  |  | ST-P2006B |  | YY-P2006B | V-2006蓖麻油储罐罐卸车泵 | YXSYPJT | FCS0102 | ESB Bus/Optical ESB Bus | Status Output | ADV551-P(32-Channel Status Output) |  | 5 | 7 | 6 | N | Status Output | [55 empty] | ON,,OFF,ON | Direct | Green | Red | 3 | General |  |  |  | N | N |  |  | YY-P2006B | [10 empty] | \XYSY\FCS0102\MC-2FL |  |  |  | YY-P2006B | MC-2FL | UUUST4011 |  |  | 启动,,停止,启动
|  | ST-P2008A | DO | V-2008MDI储罐输送泵启停 |  |  |  | ST-P2008A |  | YY-P2008A | V-2008MDI储罐输送泵 | YXSYPJT | FCS0102 | ESB Bus/Optical ESB Bus | Status Output | ADV551-P(32-Channel Status Output) |  | 5 | 7 | 7 | N | Status Output | [55 empty] | ON,,OFF,ON | Direct | Green | Red | 3 | General |  |  |  | N | N |  |  | YY-P2008A | [10 empty] | \XYSY\FCS0102\MC-2FL |  |  |  | YY-P2008A | MC-2FL | UUUST4011 |  |  | 启动,,停止,启动
|  | ST-P2008B | DO | V-2008MDI储罐卸车泵启停 |  |  |  | ST-P2008B |  | YY-P2008B | V-2008MDI储罐卸车泵 | YXSYPJT | FCS0102 | ESB Bus/Optical ESB Bus | Status Output | ADV551-P(32-Channel Status Output) |  | 5 | 7 | 8 | N | Status Output | [55 empty] | ON,,OFF,ON | Direct | Green | Red | 3 | General |  |  |  | N | N |  |  | YY-P2008B | [10 empty] | \XYSY\FCS0102\MC-2FL |  |  |  | YY-P2008B | MC-2FL | UUUST4011 |  |  | 启动,,停止,启动
|  | ST-D0205 | DO | D0205中间釜启停 |  |  |  | ST-D0205 |  | YY-D0205 | D0205中间釜 | YXSYPJT | FCS0102 | ESB Bus/Optical ESB Bus | Status Output | ADV551-P(32-Channel Status Output) |  | 5 | 7 | 9 | N | Status Output | [55 empty] | ON,,OFF,ON | Direct | Green | Red | 3 | General |  |  |  | N | N |  |  | YY-D0205 | [10 empty] | \XYSY\FCS0102\MC-2FL |  |  |  | YY-D0205 | MC-2FL | UUUST4011 |  |  | 启动,,停止,启动
|  | ST-V0217 | DO | V-0217粉料仓启停 |  |  |  | ST-V0217 |  | YY-V0217 | V-0217粉料仓 | YXSYPJT | FCS0102 | ESB Bus/Optical ESB Bus | Status Output | ADV551-P(32-Channel Status Output) |  | 5 | 7 | 10 | N | Status Output | [55 empty] | ON,,OFF,ON | Direct | Green | Red | 3 | General |  |  |  | N | N |  |  | YY-V0217 | [10 empty] | \XYSY\FCS0102\MC-2FL |  |  |  | YY-V0217 | MC-2FL | UUUST4011 |  |  | 启动,,停止,启动
|  | ST-V0218 | DO | V-0218粉料仓启停 |  |  |  | ST-V0218 |  | YY-V0218 | V-0218粉料仓 | YXSYPJT | FCS0102 | ESB Bus/Optical ESB Bus | Status Output | ADV551-P(32-Channel Status Output) |  | 5 | 7 | 11 | N | Status Output | [55 empty] | ON,,OFF,ON | Direct | Green | Red | 3 | General |  |  |  | N | N |  |  | YY-V0218 | [10 empty] | \XYSY\FCS0102\MC-2FL |  |  |  | YY-V0218 | MC-2FL | UUUST4011 |  |  | 启动,,停止,启动
|  | ST-DY0108 | DO | D0108溶解釜副电机启停 |  |  |  | ST-DY0108 |  | YY-DY0108 | D0108溶解釜副电机 | YXSYPJT | FCS0102 | ESB Bus/Optical ESB Bus | Status Output | ADV551-P(32-Channel Status Output) |  | 5 | 7 | 12 | N | Status Output | [55 empty] | ON,,OFF,ON | Direct | Green | Red | 3 | General |  |  |  | N | N |  |  | YY-DY0108 | [10 empty] | \XYSY\FCS0102\MC-2FL |  |  |  | YY-DY0108 | MC-2FL | UUUST4011 |  |  | 启动,,停止,启动
|  | ST-D0108 | DO | D0108溶解釜主电机启停 |  |  |  | ST-D0108 |  | YY-D0108 | D0108溶解釜主电机 | YXSYPJT | FCS0102 | ESB Bus/Optical ESB Bus | Status Output | ADV551-P(32-Channel Status Output) |  | 5 | 7 | 13 | N | Status Output | [55 empty] | ON,,OFF,ON | Direct | Green | Red | 3 | General |  |  |  | N | N |  |  | YY-D0108 | [10 empty] | \XYSY\FCS0102\MC-2FL |  |  |  | YY-D0108 | MC-2FL | UUUST4011 |  |  | 启动,,停止,启动
|  | ST-V0219 | DO | V-0219粉料仓启停 |  |  |  | ST-V0219 |  | YY-V0219 | V-0219粉料仓 | YXSYPJT | FCS0102 | ESB Bus/Optical ESB Bus | Status Output | ADV551-P(32-Channel Status Output) |  | 5 | 7 | 14 | N | Status Output | [55 empty] | ON,,OFF,ON | Direct | Green | Red | 3 | General |  |  |  | N | N |  |  | YY-V0219 | [10 empty] | \XYSY\FCS0102\MC-2FL |  |  |  | YY-V0219 | MC-2FL | UUUST4011 |  |  | 启动,,停止,启动
|  | ST-V0220 | DO | V-0220粉料仓启停 |  |  |  | ST-V0220 |  | YY-V0220 | V-0220粉料仓 | YXSYPJT | FCS0102 | ESB Bus/Optical ESB Bus | Status Output | ADV551-P(32-Channel Status Output) |  | 5 | 7 | 15 | N | Status Output | [55 empty] | ON,,OFF,ON | Direct | Green | Red | 3 | General |  |  |  | N | N |  |  | YY-V0220 | [10 empty] | \XYSY\FCS0102\MC-2FL |  |  |  | YY-V0220 | MC-2FL | UUUST4011 |  |  | 启动,,停止,启动
|  | ST-DY0109 | DO | D0109溶解釜副电机启停 |  |  |  | ST-DY0109 |  | YY-DY0109 | D0109溶解釜副电机 | YXSYPJT | FCS0102 | ESB Bus/Optical ESB Bus | Status Output | ADV551-P(32-Channel Status Output) |  | 5 | 7 | 16 | N | Status Output | [55 empty] | ON,,OFF,ON | Direct | Green | Red | 3 | General |  |  |  | N | N |  |  | YY-DY0109 | [10 empty] | \XYSY\FCS0102\MC-2FL |  |  |  | YY-DY0109 | MC-2FL | UUUST4011 |  |  | 启动,,停止,启动
|  | ST-D0109 | DO | D0109溶解釜主电机启停 |  |  |  | ST-D0109 |  | YY-D0109 | D0109溶解釜主电机 | YXSYPJT | FCS0102 | ESB Bus/Optical ESB Bus | Status Output | ADV551-P(32-Channel Status Output) |  | 5 | 7 | 17 | N | Status Output | [55 empty] | ON,,OFF,ON | Direct | Green | Red | 3 | General |  |  |  | N | N |  |  | YY-D0109 | [10 empty] | \XYSY\FCS0102\MC-2FL |  |  |  | YY-D0109 | MC-2FL | UUUST4011 |  |  | 启动,,停止,启动
|  | ST-V0221 | DO | V-0221粉料仓启停 |  |  |  | ST-V0221 |  | YY-V0221 | V-0221粉料仓 | YXSYPJT | FCS0102 | ESB Bus/Optical ESB Bus | Status Output | ADV551-P(32-Channel Status Output) |  | 5 | 7 | 18 | N | Status Output | [55 empty] | ON,,OFF,ON | Direct | Green | Red | 3 | General |  |  |  | N | N |  |  | YY-V0221 | [10 empty] | \XYSY\FCS0102\MC-2FL |  |  |  | YY-V0221 | MC-2FL | UUUST4011 |  |  | 启动,,停止,启动
|  | ST-V0222 | DO | V-0222粉料仓启停 |  |  |  | ST-V0222 |  | YY-V0222 | V-0222粉料仓 | YXSYPJT | FCS0102 | ESB Bus/Optical ESB Bus | Status Output | ADV551-P(32-Channel Status Output) |  | 5 | 7 | 19 | N | Status Output | [55 empty] | ON,,OFF,ON | Direct | Green | Red | 3 | General |  |  |  | N | N |  |  | YY-V0222 | [10 empty] | \XYSY\FCS0102\MC-2FL |  |  |  | YY-V0222 | MC-2FL | UUUST4011 |  |  | 启动,,停止,启动
|  | ST-DY0110 | DO | D0110溶解釜副电机故障 |  |  |  | ST-DY0110 |  | YY-DY0110 | D0110溶解釜副电机 | YXSYPJT | FCS0102 | ESB Bus/Optical ESB Bus | Status Output | ADV551-P(32-Channel Status Output) |  | 5 | 7 | 20 | N | Status Output | [55 empty] | ON,,OFF,ON | Direct | Green | Red | 3 | General |  |  |  | N | N |  |  | YY-DY0110 | [10 empty] | \XYSY\FCS0102\MC-2FL |  |  |  | YY-DY0110 | MC-2FL | UUUFL4011 |  |  | 启动,,停止,启动
|  | ST-D0110 | DO | D0110溶解釜副电机启停 |  |  |  | ST-D0110 |  | YY-DY0110 | D0110溶解釜副电机 | YXSYPJT | FCS0102 | ESB Bus/Optical ESB Bus | Status Output | ADV551-P(32-Channel Status Output) |  | 5 | 7 | 21 | N | Status Output | [55 empty] | ON,,OFF,ON | Direct | Green | Red | 3 | General |  |  |  | N | N |  |  | YY-DY0110 | [10 empty] | \XYSY\FCS0102\MC-2FL |  |  |  | YY-DY0110 | MC-2FL | UUUST4011 |  |  | 启动,,停止,启动
|  | ST-V0223 | DO | V-0223粉料仓启停 |  |  |  | ST-V0223 |  | YY-V0223 | V-0223粉料仓 | YXSYPJT | FCS0102 | ESB Bus/Optical ESB Bus | Status Output | ADV551-P(32-Channel Status Output) |  | 5 | 7 | 22 | N | Status Output | [55 empty] | ON,,OFF,ON | Direct | Green | Red | 3 | General |  |  |  | N | N |  |  | YY-V0223 | [10 empty] | \XYSY\FCS0102\MC-2FL |  |  |  | YY-V0223 | MC-2FL | UUUST4011 |  |  | 启动,,停止,启动
|  | ST-V0224 | DO | V-0224粉料仓启停 |  |  |  | ST-V0224 |  | YY-V0224 | V-0224粉料仓 | YXSYPJT | FCS0102 | ESB Bus/Optical ESB Bus | Status Output | ADV551-P(32-Channel Status Output) |  | 5 | 7 | 23 | N | Status Output | [55 empty] | ON,,OFF,ON | Direct | Green | Red | 3 | General |  |  |  | N | N |  |  | YY-V0224 | [10 empty] | \XYSY\FCS0102\MC-2FL |  |  |  | YY-V0224 | MC-2FL | UUUST4011 |  |  | 启动,,停止,启动
|  | ST-DY0111 | DO | D0111溶解釜副电机故障 |  |  |  | ST-DY0111 |  | YY-DY0111 | D0111溶解釜副电机 | YXSYPJT | FCS0102 | ESB Bus/Optical ESB Bus | Status Output | ADV551-P(32-Channel Status Output) |  | 5 | 7 | 24 | N | Status Output | [55 empty] | ON,,OFF,ON | Direct | Green | Red | 3 | General |  |  |  | N | N |  |  | YY-DY0111 | [10 empty] | \XYSY\FCS0102\MC-2FL |  |  |  | YY-DY0111 | MC-2FL | UUUFL4011 |  |  | 启动,,停止,启动
|  | ST-D0111 | DO | D0111溶解釜副电机启停 |  |  |  | ST-D0111 |  | YY-DY0111 | D0111溶解釜副电机 | YXSYPJT | FCS0102 | ESB Bus/Optical ESB Bus | Status Output | ADV551-P(32-Channel Status Output) |  | 5 | 7 | 25 | N | Status Output | [55 empty] | ON,,OFF,ON | Direct | Green | Red | 3 | General |  |  |  | N | N |  |  | YY-DY0111 | [10 empty] | \XYSY\FCS0102\MC-2FL |  |  |  | YY-DY0111 | MC-2FL | UUUST4011 |  |  | 启动,,停止,启动
|  | ST-VY1110 | DO | VY-1110生产釜启停 |  |  |  | ST-VY1110 |  | YY-VY1110 | VY-1110生产釜 | YXSYPJT | FCS0102 | ESB Bus/Optical ESB Bus | Status Output | ADV551-P(32-Channel Status Output) |  | 5 | 7 | 26 | N | Status Output | [55 empty] | ON,,OFF,ON | Direct | Green | Red | 3 | General |  |  |  | N | N |  |  | YY-VY1110 | [10 empty] | \XYSY\FCS0102\MC-2FL |  |  |  | YY-VY1110 | MC-2FL | UUUST4011 |  |  | 启动,,停止,启动
|  | ST-V1110 | DO | V-1110生产釜启停 |  |  |  | ST-V1110 |  | YY-V1110 | V-1110生产釜 | YXSYPJT | FCS0102 | ESB Bus/Optical ESB Bus | Status Output | ADV551-P(32-Channel Status Output) |  | 5 | 7 | 27 | N | Status Output | [55 empty] | ON,,OFF,ON | Direct | Green | Red | 3 | General |  |  |  | N | N |  |  | YY-V1110 | [10 empty] | \XYSY\FCS0102\MC-2FL |  |  |  | YY-V1110 | MC-2FL | UUUST4011 |  |  | 启动,,停止,启动
|  | F0102N5S7C28 | DO | DO spare | [7 empty] | YXSYPJT | FCS0102 | ESB Bus/Optical ESB Bus | Status Output | ADV551-P(32-Channel Status Output) |  | 5 | 7 | 28 | N | Status Output
|  | F0102N5S7C29 | DO | DO spare | [7 empty] | YXSYPJT | FCS0102 | ESB Bus/Optical ESB Bus | Status Output | ADV551-P(32-Channel Status Output) |  | 5 | 7 | 29 | N | Status Output
|  | F0102N5S7C30 | DO | DO spare | [7 empty] | YXSYPJT | FCS0102 | ESB Bus/Optical ESB Bus | Status Output | ADV551-P(32-Channel Status Output) |  | 5 | 7 | 30 | N | Status Output
|  | F0102N5S7C31 | DO | DO spare | [7 empty] | YXSYPJT | FCS0102 | ESB Bus/Optical ESB Bus | Status Output | ADV551-P(32-Channel Status Output) |  | 5 | 7 | 31 | N | Status Output
|  | F0102N5S7C32 | DO | DO spare | [7 empty] | YXSYPJT | FCS0102 | ESB Bus/Optical ESB Bus | Status Output | ADV551-P(32-Channel Status Output) |  | 5 | 7 | 32 | N | Status Output
|  | ST-X0705 | DO | 丙类5楼环保设备1号启停 |  |  |  | ST-X0705 |  | YY-X0705 | 丙类5楼环保设备1号 | YXSYPJT | FCS0102 | ESB Bus/Optical ESB Bus | Status Output | ADV551-P(32-Channel Status Output) |  | 5 | 8 | 1 | N | Status Output | [55 empty] | ON,,OFF,ON | Direct | Green | Red | 3 | General |  |  |  | N | N |  |  | YY-X0705 | [10 empty] | \XYSY\FCS0102\SIO-11 |  |  |  | YY-X0705 | SIO-11 | UUUVO4031 |  |  | 开启,,关闭,开启
|  | ST-X0706 | DO | 丙类5楼环保设备2号启停 |  |  |  | ST-X0706 |  | YY-X0706 | 丙类5楼环保设备2号 | YXSYPJT | FCS0102 | ESB Bus/Optical ESB Bus | Status Output | ADV551-P(32-Channel Status Output) |  | 5 | 8 | 2 | N | Status Output | [55 empty] | ON,,OFF,ON | Direct | Green | Red | 3 | General |  |  |  | N | N |  |  | YY-X0706 | [10 empty] | \XYSY\FCS0102\SIO-11 |  |  |  | YY-X0706 | SIO-11 | UUUVO4031 |  |  | 开启,,关闭,开启
|  | ST-C0601 | DO | 丙类4楼冷冻机启停 |  |  |  | ST-C0601 |  | YY-C0601 | 丙类4楼冷冻机 | YXSYPJT | FCS0102 | ESB Bus/Optical ESB Bus | Status Output | ADV551-P(32-Channel Status Output) |  | 5 | 8 | 3 | N | Status Output | [55 empty] | ON,,OFF,ON | Direct | Green | Red | 3 | General |  |  |  | N | N |  |  | YY-C0601 | [10 empty] | \XYSY\FCS0102\SIO-11 |  |  |  | YY-C0601 | SIO-11 | UUUVO4031 |  |  | 开启,,关闭,开启
|  | ST-F0631 | DO | 丙类3楼纯水设备启停 |  |  |  | ST-F0631 |  | YY-F0631 | 丙类3楼纯水设备 | YXSYPJT | FCS0102 | ESB Bus/Optical ESB Bus | Status Output | ADV551-P(32-Channel Status Output) |  | 5 | 8 | 4 | N | Status Output | [55 empty] | ON,,OFF,ON | Direct | Green | Red | 3 | General |  |  |  | N | N |  |  | YY-F0631 | [10 empty] | \XYSY\FCS0102\SIO-11 |  |  |  | YY-F0631 | SIO-11 | UUUVO4031 |  |  | 开启,,关闭,开启
|  | ST-C0511-1 | DO | 丙类2楼空压机1号启停 |  |  |  | ST-C0511-1 |  | YY-C0511-1 | 丙类2楼空压机1号 | YXSYPJT | FCS0102 | ESB Bus/Optical ESB Bus | Status Output | ADV551-P(32-Channel Status Output) |  | 5 | 8 | 5 | N | Status Output | [55 empty] | ON,,OFF,ON | Direct | Green | Red | 3 | General |  |  |  | N | N |  |  | YY-C0511-1 | [10 empty] | \XYSY\FCS0102\SIO-11 |  |  |  | YY-C0511-1 | SIO-11 | UUUVO4031 |  |  | 开启,,关闭,开启
|  | ST-C0511-2 | DO | 丙类2楼空压机2号启停 |  |  |  | ST-C0511-2 |  | YY-C0511-2 | 丙类2楼空压机2号 | YXSYPJT | FCS0102 | ESB Bus/Optical ESB Bus | Status Output | ADV551-P(32-Channel Status Output) |  | 5 | 8 | 6 | N | Status Output | [55 empty] | ON,,OFF,ON | Direct | Green | Red | 3 | General |  |  |  | N | N |  |  | YY-C0511-2 | [10 empty] | \XYSY\FCS0102\SIO-11 |  |  |  | YY-C0511-2 | SIO-11 | UUUVO4031 |  |  | 开启,,关闭,开启
|  | ST-C0511-3 | DO | 丙类2楼制氮机启停 |  |  |  | ST-C0511-3 |  | YY-C0511-3 | 丙类2楼制氮机 | YXSYPJT | FCS0102 | ESB Bus/Optical ESB Bus | Status Output | ADV551-P(32-Channel Status Output) |  | 5 | 8 | 7 | N | Status Output | [55 empty] | ON,,OFF,ON | Direct | Green | Red | 3 | General |  |  |  | N | N |  |  | YY-C0511-3 | [10 empty] | \XYSY\FCS0102\SIO-11 |  |  |  | YY-C0511-3 | SIO-11 | UUUVO4031 |  |  | 开启,,关闭,开启
|  | ST-C0501-1 | DO | 真丙类2楼空泵1号启停 |  |  |  | ST-C0501-1 |  | YY-C0501-1 | 真丙类2楼空泵1号 | YXSYPJT | FCS0102 | ESB Bus/Optical ESB Bus | Status Output | ADV551-P(32-Channel Status Output) |  | 5 | 8 | 8 | N | Status Output | [55 empty] | ON,,OFF,ON | Direct | Green | Red | 3 | General |  |  |  | N | N |  |  | YY-C0501-1 | [10 empty] | \XYSY\FCS0102\SIO-11 |  |  |  | YY-C0501-1 | SIO-11 | UUUVO4031 |  |  | 开启,,关闭,开启
|  | ST-C0501-2 | DO | 丙类2楼真空泵2号启停 |  |  |  | ST-C0501-2 |  | YY-C0501-2 | 丙类2楼真空泵2号 | YXSYPJT | FCS0102 | ESB Bus/Optical ESB Bus | Status Output | ADV551-P(32-Channel Status Output) |  | 5 | 8 | 9 | N | Status Output | [55 empty] | ON,,OFF,ON | Direct | Green | Red | 3 | General |  |  |  | N | N |  |  | YY-C0501-2 | [10 empty] | \XYSY\FCS0102\SIO-11 |  |  |  | YY-C0501-2 | SIO-11 | UUUVO4031 |  |  | 开启,,关闭,开启
|  | ST-C0501-3 | DO | 丙类2楼真空泵3号启停 |  |  |  | ST-C0501-3 |  | YY-C0501-3 | 丙类2楼真空泵3号 | YXSYPJT | FCS0102 | ESB Bus/Optical ESB Bus | Status Output | ADV551-P(32-Channel Status Output) |  | 5 | 8 | 10 | N | Status Output | [55 empty] | ON,,OFF,ON | Direct | Green | Red | 3 | General |  |  |  | N | N |  |  | YY-C0501-3 | [10 empty] | \XYSY\FCS0102\SIO-11 |  |  |  | YY-C0501-3 | SIO-11 | UUUVO4031 |  |  | 开启,,关闭,开启
|  | ST-C0501-4 | DO | 丙类2楼真空泵4号启停 |  |  |  | ST-C0501-4 |  | YY-C0501-4 | 丙类2楼真空泵4号 | YXSYPJT | FCS0102 | ESB Bus/Optical ESB Bus | Status Output | ADV551-P(32-Channel Status Output) |  | 5 | 8 | 11 | N | Status Output | [55 empty] | ON,,OFF,ON | Direct | Green | Red | 3 | General |  |  |  | N | N |  |  | YY-C0501-4 | [10 empty] | \XYSY\FCS0102\SIO-11 |  |  |  | YY-C0501-4 | SIO-11 | UUUVO4031 |  |  | 开启,,关闭,开启
|  | ST-X0720 | DO | 丙类1楼自动包装机启停 |  |  |  | ST-X0720 |  | YY-X0720 | 丙类1楼自动包装机 | YXSYPJT | FCS0102 | ESB Bus/Optical ESB Bus | Status Output | ADV551-P(32-Channel Status Output) |  | 5 | 8 | 12 | N | Status Output | [55 empty] | ON,,OFF,ON | Direct | Green | Red | 3 | General |  |  |  | N | N |  |  | YY-X0720 | [10 empty] | \XYSY\FCS0102\SIO-11 |  |  |  | YY-X0720 | SIO-11 | UUUVO4031 |  |  | 开启,,关闭,开启
|  | ST-X0703 | DO | 甲5楼环保设备启停 |  |  |  | ST-X0703 |  | YY-X0703 | 甲5楼环保设备 | YXSYPJT | FCS0102 | ESB Bus/Optical ESB Bus | Status Output | ADV551-P(32-Channel Status Output) |  | 5 | 8 | 13 | N | Status Output | [55 empty] | ON,,OFF,ON | Direct | Green | Red | 3 | General |  |  |  | N | N |  |  | YY-X0703 | [10 empty] | \XYSY\FCS0102\SIO-11 |  |  |  | YY-X0703 | SIO-11 | UUUVO4031 |  |  | 开启,,关闭,开启
|  | ST-C0505 | DO | 甲类2楼真空泵启停 |  |  |  | ST-C0505 |  | YY-C0505 | 甲类2楼真空泵 | YXSYPJT | FCS0102 | ESB Bus/Optical ESB Bus | Status Output | ADV551-P(32-Channel Status Output) |  | 5 | 8 | 14 | N | Status Output | [55 empty] | ON,,OFF,ON | Direct | Green | Red | 3 | General |  |  |  | N | N |  |  | YY-C0505 | [10 empty] | \XYSY\FCS0102\SIO-11 |  |  |  | YY-C0505 | SIO-11 | UUUVO4031 |  |  | 开启,,关闭,开启
|  | ST-X0717 | DO | 甲1楼自动包装机启停 |  |  |  | ST-X0717 |  | YY-X0717 | 甲1楼自动包装机 | YXSYPJT | FCS0102 | ESB Bus/Optical ESB Bus | Status Output | ADV551-P(32-Channel Status Output) |  | 5 | 8 | 15 | N | Status Output | [55 empty] | ON,,OFF,ON | Direct | Green | Red | 3 | General |  |  |  | N | N |  |  | YY-X0717 | [10 empty] | \XYSY\FCS0102\SIO-11 |  |  |  | YY-X0717 | SIO-11 | UUUVO4031 |  |  | 开启,,关闭,开启
|  | ST-X0521 | DO | 污水池污水处理设备启停 |  |  |  | ST-X0521 |  | YY-X0521 | 污水池污水处理设备 | YXSYPJT | FCS0102 | ESB Bus/Optical ESB Bus | Status Output | ADV551-P(32-Channel Status Output) |  | 5 | 8 | 16 | N | Status Output | [55 empty] | ON,,OFF,ON | Direct | Green | Red | 3 | General |  |  |  | N | N |  |  | YY-X0521 | [10 empty] | \XYSY\FCS0102\SIO-11 |  |  |  | YY-X0521 | SIO-11 | UUUVO4031 |  |  | 开启,,关闭,开启
|  | ST-T0621-1 | DO | 池冷却塔1号电机启停 |  |  |  | ST-T0621-1 |  | YY-T0621-1 | 循环水池冷却塔1号电机 | YXSYPJT | FCS0102 | ESB Bus/Optical ESB Bus | Status Output | ADV551-P(32-Channel Status Output) |  | 5 | 8 | 17 | N | Status Output | [55 empty] | ON,,OFF,ON | Direct | Green | Red | 3 | General |  |  |  | N | N |  |  | YY-T0621-1 | [10 empty] | \XYSY\FCS0102\MC-2FL |  |  |  | YY-T0621-1 | MC-2FL | UUUST4011 |  |  | 启动,,停止,启动
|  | ST-T0621-2 | DO | 池冷却塔2号电机启停 |  |  |  | ST-T0621-2 |  | YY-T0621-2 | 循环水池冷却塔2号电机 | YXSYPJT | FCS0102 | ESB Bus/Optical ESB Bus | Status Output | ADV551-P(32-Channel Status Output) |  | 5 | 8 | 18 | N | Status Output | [55 empty] | ON,,OFF,ON | Direct | Green | Red | 3 | General |  |  |  | N | N |  |  | YY-T0621-2 | [10 empty] | \XYSY\FCS0102\MC-2FL |  |  |  | YY-T0621-2 | MC-2FL | UUUST4011 |  |  | 启动,,停止,启动
|  | ST-P0612 | DO | 池送车间泵1号启停 |  |  |  | ST-P0612 |  | YY-P0612 | 循环水池送车间循环水泵1号 | YXSYPJT | FCS0102 | ESB Bus/Optical ESB Bus | Status Output | ADV551-P(32-Channel Status Output) |  | 5 | 8 | 19 | N | Status Output | [55 empty] | ON,,OFF,ON | Direct | Green | Red | 3 | General |  |  |  | N | N |  |  | YY-P0612 | [10 empty] | \XYSY\FCS0102\MC-2FL |  |  |  | YY-P0612 | MC-2FL | UUUST4011 |  |  | 启动,,停止,启动
|  | ST-P0611 | DO | 池送车间泵2号启停 |  |  |  | ST-P0611 |  | YY-P0611 | 循环水池送车间循环水泵2号 | YXSYPJT | FCS0102 | ESB Bus/Optical ESB Bus | Status Output | ADV551-P(32-Channel Status Output) |  | 5 | 8 | 20 | N | Status Output | [55 empty] | ON,,OFF,ON | Direct | Green | Red | 3 | General |  |  |  | N | N |  |  | YY-P0611 | [10 empty] | \XYSY\FCS0102\MC-2FL |  |  |  | YY-P0611 | MC-2FL | UUUST4011 |  |  | 启动,,停止,启动
|  | ST-P0621 | DO | 池送冷冻机泵启停 |  |  |  | ST-P0621 |  | YY-P0621 | 循环水池送冷冻机循环水泵 | YXSYPJT | FCS0102 | ESB Bus/Optical ESB Bus | Status Output | ADV551-P(32-Channel Status Output) |  | 5 | 8 | 21 | N | Status Output | [55 empty] | ON,,OFF,ON | Direct | Green | Red | 3 | General |  |  |  | N | N |  |  | YY-P0621 | [10 empty] | \XYSY\FCS0102\MC-2FL |  |  |  | YY-P0621 | MC-2FL | UUUST4011 |  |  | 启动,,停止,启动
|  | ST-P0619 | DO | 冷冻水送真空泵启停 |  |  |  | ST-P0619 |  | YY-P0619 | 冷冻水送真空泵 | YXSYPJT | FCS0102 | ESB Bus/Optical ESB Bus | Status Output | ADV551-P(32-Channel Status Output) |  | 5 | 8 | 22 | N | Status Output | [55 empty] | ON,,OFF,ON | Direct | Green | Red | 3 | General |  |  |  | N | N |  |  | YY-P0619 | [10 empty] | \XYSY\FCS0102\MC-2FL |  |  |  | YY-P0619 | MC-2FL | UUUST4011 |  |  | 启动,,停止,启动
|  | ST-P0615 | DO | 冷冻机与冷冻水箱泵启停 |  |  |  | ST-P0615 |  | YY-P0615 | 冷冻机与冷冻水箱泵 | YXSYPJT | FCS0102 | ESB Bus/Optical ESB Bus | Status Output | ADV551-P(32-Channel Status Output) |  | 5 | 8 | 23 | N | Status Output | [55 empty] | ON,,OFF,ON | Direct | Green | Red | 3 | General |  |  |  | N | N |  |  | YY-P0615 | [10 empty] | \XYSY\FCS0102\MC-2FL |  |  |  | YY-P0615 | MC-2FL | UUUST4011 |  |  | 启动,,停止,启动
|  | ST-P0613 | DO | 甲丙冷冻水出水泵启停 |  |  |  | ST-P0613 |  | YY-P0613 | 甲丙冷冻水出水泵 | YXSYPJT | FCS0102 | ESB Bus/Optical ESB Bus | Status Output | ADV551-P(32-Channel Status Output) |  | 5 | 8 | 24 | N | Status Output | [55 empty] | ON,,OFF,ON | Direct | Green | Red | 3 | General |  |  |  | N | N |  |  | YY-P0613 | [10 empty] | \XYSY\FCS0102\MC-2FL |  |  |  | YY-P0613 | MC-2FL | UUUST4011 |  |  | 启动,,停止,启动
|  | ST-P0614 | DO | 甲丙备用冷冻水出水泵启停 |  |  |  | ST-P0614 |  | YY-P0614 | 甲丙备用冷冻水出水泵 | YXSYPJT | FCS0102 | ESB Bus/Optical ESB Bus | Status Output | ADV551-P(32-Channel Status Output) |  | 5 | 8 | 25 | N | Status Output | [55 empty] | ON,,OFF,ON | Direct | Green | Red | 3 | General |  |  |  | N | N |  |  | YY-P0614 | [10 empty] | \XYSY\FCS0102\MC-2FL |  |  |  | YY-P0614 | MC-2FL | UUUST4011 |  |  | 启动,,停止,启动
|  | ST-V1213A | DO | V-1213A粉料仓启停 |  |  |  | ST-V1213A |  | YY-V1213A | V-1213A粉料仓 | YXSYPJT | FCS0102 | ESB Bus/Optical ESB Bus | Status Output | ADV551-P(32-Channel Status Output) |  | 5 | 8 | 26 | N | Status Output | [55 empty] | ON,,OFF,ON | Direct | Green | Red | 3 | General |  |  |  | N | N |  |  | YY-V1213A | [10 empty] | \XYSY\FCS0102\MC-2FL |  |  |  | YY-V1213A | MC-2FL | UUUST4011 |  |  | 启动,,停止,启动
|  | ST-V1213B | DO | V-1213B粉料仓启停 |  |  |  | ST-V1213B |  | YY-V1213B | V-1213B粉料仓 | YXSYPJT | FCS0102 | ESB Bus/Optical ESB Bus | Status Output | ADV551-P(32-Channel Status Output) |  | 5 | 8 | 27 | N | Status Output | [55 empty] | ON,,OFF,ON | Direct | Green | Red | 3 | General |  |  |  | N | N |  |  | YY-V1213B | [10 empty] | \XYSY\FCS0102\MC-2FL |  |  |  | YY-V1213B | MC-2FL | UUUST4011 |  |  | 启动,,停止,启动
|  | ST-P2002A | DO | V-2002甲苯储罐输送泵启停 |  |  |  | ST-P2002A |  | YY-P2002A | V-2002甲苯储罐输送泵 | YXSYPJT | FCS0102 | ESB Bus/Optical ESB Bus | Status Output | ADV551-P(32-Channel Status Output) |  | 5 | 8 | 28 | N | Status Output | [55 empty] | ON,,OFF,ON | Direct | Green | Red | 3 | General |  |  |  | N | N |  |  | YY-P2002A | [10 empty] | \XYSY\FCS0102\MC-2FL |  |  |  | YY-P2002A | MC-2FL | UUUST4011 |  |  | 启动,,停止,启动
|  | ST-P2002B | DO | V-2002甲苯储罐卸车泵启停 |  |  |  | ST-P2002B |  | YY-P2002B | V-2002甲苯储罐卸车泵 | YXSYPJT | FCS0102 | ESB Bus/Optical ESB Bus | Status Output | ADV551-P(32-Channel Status Output) |  | 5 | 8 | 29 | N | Status Output | [55 empty] | ON,,OFF,ON | Direct | Green | Red | 3 | General |  |  |  | N | N |  |  | YY-P2002B | [10 empty] | \XYSY\FCS0102\MC-2FL |  |  |  | YY-P2002B | MC-2FL | UUUST4011 |  |  | 启动,,停止,启动
|  | F0102N5S8C30 | DO | DO spare | [7 empty] | YXSYPJT | FCS0102 | ESB Bus/Optical ESB Bus | Status Output | ADV551-P(32-Channel Status Output) |  | 5 | 8 | 30 | N | Status Output
|  | F0102N5S8C31 | DO | DO spare | [7 empty] | YXSYPJT | FCS0102 | ESB Bus/Optical ESB Bus | Status Output | ADV551-P(32-Channel Status Output) |  | 5 | 8 | 31 | N | Status Output
|  | F0102N5S8C32 | DO | DO spare | [7 empty] | YXSYPJT | FCS0102 | ESB Bus/Optical ESB Bus | Status Output | ADV551-P(32-Channel Status Output) |  | 5 | 8 | 32 | N | Status Output

## Hardware（接线用）
P&ID Tag | I/O Type | Comment | VP Project | FCS | Node Type | IOM Category | IOM Type | Node | Slot | Terminal | Duplex | Signal Type | Pulse Rate | Device Com Type | Device Tag | Device Tag Comment | Device ID | Device Address | Device Manufacturer ID | Device Type ID | Device Revision | Device Route Info 1 | Device Route Info 2 | Device Installed Location | Device Parameter | P&ID Tag (HART Analog) | HART Signal Position | HART Variable | HART Polling Address | FF Block Tag | FF Device Class | FF DD File Rev | FF Capability File Rev | FF Capability File Level | FF AI/AO Channel | FF TB Range Low Limit | FF TB Range High Limit | FF TB Engineering Unit | FF Sub Schedule | FF Increase to Close | DIO Service Comment | Switch Position Label | Label Format | Button Color1 | Button Color2 | Security Level | Tag Mark | Upper Window | Help Window | Component ID | Wire Type | IS | Ext Power | Instrument Type | Instrument Description | MRP_COMP_Name | BoardModel | Board_No | TBNo. | TB A or (+) | TB B or (-) | TB C | KW
位号 | I/O类型 | 注释 | 工程名字 | 控制器名 | 节点类型 | 卡件类 | 卡件型号 | 节点 | 插槽 | 端子 | 冗余 | 信号类型 | [38 empty] | 线制 | 安全栅 | 供电 |  |  | 接线机柜名 | 端子板型号 | 端子板位置 | 端子位置 | 端子A | 端子B | 端子C
FT-0205 | AI | 纯水去D0205流量 | YXSYPJT | FCS0102 | ESB Bus/Optical ESB Bus | Analog Input | AAI141-S(16-Channel Current Input) | 1 | 1 | 1 | N | 4-20mA | 4Wire | [37 empty] | 2Wire | N | N |  |  | DCS-SYS-02 |  |  | TBAI01 | 1 | 2 |  | 24V DC 15W
TE-0205 | AI | 聚乙烯醇水溶液 | YXSYPJT | FCS0102 | ESB Bus/Optical ESB Bus | Analog Input | AAI141-S(16-Channel Current Input) | 1 | 1 | 2 | N | 4-20mA | 2Wire | [37 empty] | 2Wire | N | N |  |  | DCS-SYS-02 |  |  | TBAI01 | 3 | 4
TE-0108 | AI | 蓖麻油、多元醇树脂、钙粉 | YXSYPJT | FCS0102 | ESB Bus/Optical ESB Bus | Analog Input | AAI141-S(16-Channel Current Input) | 1 | 1 | 3 | N | 4-20mA | 2Wire | [37 empty] | 2Wire | N | N |  |  | DCS-SYS-02 |  |  | TBAI01 | 5 | 6
PT-0108-1 | AI | D-0108分散釜内压力 | YXSYPJT | FCS0102 | ESB Bus/Optical ESB Bus | Analog Input | AAI141-S(16-Channel Current Input) | 1 | 1 | 4 | N | 4-20mA | 2Wire | [37 empty] | 2Wire | N | N |  |  | DCS-SYS-02 |  |  | TBAI01 | 7 | 8
TE-0109 | AI | 蓖麻油、多元醇树脂、钙粉 | YXSYPJT | FCS0102 | ESB Bus/Optical ESB Bus | Analog Input | AAI141-S(16-Channel Current Input) | 1 | 1 | 5 | N | 4-20mA | 2Wire | [37 empty] | 2Wire | N | N |  |  | DCS-SYS-02 |  |  | TBAI01 | 9 | 10
PT-0109-1 | AI | D-0109分散釜内压力 | YXSYPJT | FCS0102 | ESB Bus/Optical ESB Bus | Analog Input | AAI141-S(16-Channel Current Input) | 1 | 1 | 6 | N | 4-20mA | 2Wire | [37 empty] | 2Wire | N | N |  |  | DCS-SYS-02 |  |  | TBAI01 | 11 | 12
TE-0110 | AI | 蓖麻油、多元醇树脂、钙粉 | YXSYPJT | FCS0102 | ESB Bus/Optical ESB Bus | Analog Input | AAI141-S(16-Channel Current Input) | 1 | 1 | 7 | N | 4-20mA | 2Wire | [37 empty] | 2Wire | N | N |  |  | DCS-SYS-02 |  |  | TBAI01 | 13 | 14
PT-0110-1 | AI | D-0110分散釜内压力 | YXSYPJT | FCS0102 | ESB Bus/Optical ESB Bus | Analog Input | AAI141-S(16-Channel Current Input) | 1 | 1 | 8 | N | 4-20mA | 2Wire | [37 empty] | 2Wire | N | N |  |  | DCS-SYS-02 |  |  | TBAI01 | 15 | 16
TE-1110 | AI | 聚乙烯醇水溶液 | YXSYPJT | FCS0102 | ESB Bus/Optical ESB Bus | Analog Input | AAI141-S(16-Channel Current Input) | 1 | 1 | 9 | N | 4-20mA | 2Wire | [37 empty] | 2Wire | N | N |  |  | DCS-SYS-02 |  |  | TBAI01 | 17 | 18
PT-1110-1 | AI | V-1110搅拌釜内压力 | YXSYPJT | FCS0102 | ESB Bus/Optical ESB Bus | Analog Input | AAI141-S(16-Channel Current Input) | 1 | 1 | 10 | N | 4-20mA | 2Wire | [37 empty] | 2Wire | N | N |  |  | DCS-SYS-02 |  |  | TBAI01 | 19 | 20
F0102N1S1C11 | AI | AI spare | YXSYPJT | FCS0102 | ESB Bus/Optical ESB Bus | Analog Input | AAI141-S(16-Channel Current Input) | 1 | 1 | 11 | N | 4-20mA | [38 empty] | 2Wire | N | N |  |  | DCS-SYS-02 |  |  | TBAI01 | 21 | 22
F0102N1S1C12 | AI | AI spare | YXSYPJT | FCS0102 | ESB Bus/Optical ESB Bus | Analog Input | AAI141-S(16-Channel Current Input) | 1 | 1 | 12 | N | 4-20mA | [38 empty] | 2Wire | N | N |  |  | DCS-SYS-02 |  |  | TBAI01 | 23 | 24
F0102N1S1C13 | AI | AI spare | YXSYPJT | FCS0102 | ESB Bus/Optical ESB Bus | Analog Input | AAI141-S(16-Channel Current Input) | 1 | 1 | 13 | N | 4-20mA | [38 empty] | 2Wire | N | N |  |  | DCS-SYS-02 |  |  | TBAI01 | 25 | 26
F0102N1S1C14 | AI | AI spare | YXSYPJT | FCS0102 | ESB Bus/Optical ESB Bus | Analog Input | AAI141-S(16-Channel Current Input) | 1 | 1 | 14 | N | 4-20mA | [38 empty] | 2Wire | N | N |  |  | DCS-SYS-02 |  |  | TBAI01 | 27 | 28
F0102N1S1C15 | AI | AI spare | YXSYPJT | FCS0102 | ESB Bus/Optical ESB Bus | Analog Input | AAI141-S(16-Channel Current Input) | 1 | 1 | 15 | N | 4-20mA | [38 empty] | 2Wire | N | N |  |  | DCS-SYS-02 |  |  | TBAI01 | 29 | 30
F0102N1S1C16 | AI | AI spare | YXSYPJT | FCS0102 | ESB Bus/Optical ESB Bus | Analog Input | AAI141-S(16-Channel Current Input) | 1 | 1 | 16 | N | 4-20mA | [38 empty] | 2Wire | N | N |  |  | DCS-SYS-02 |  |  | TBAI01 | 31 | 32
TE-2002 | AI | 甲苯 | YXSYPJT | FCS0102 | ESB Bus/Optical ESB Bus | Analog Input | AAI141-S(16-Channel Current Input) | 1 | 2 | 1 | N | 4-20mA | 2Wire | [37 empty] | 2Wire | N | N |  |  | DCS-SYS-02 |  |  | TBAI02 | 1 | 2
LT-2002 | AI | V2002液位显示（甲苯） | YXSYPJT | FCS0102 | ESB Bus/Optical ESB Bus | Analog Input | AAI141-S(16-Channel Current Input) | 1 | 2 | 2 | N | 4-20mA | 2Wire | [37 empty] | 2Wire | N | N |  |  | DCS-SYS-02 |  |  | TBAI02 | 3 | 4
FT-2002 | AI | 甲苯卸车管路流量 | YXSYPJT | FCS0102 | ESB Bus/Optical ESB Bus | Analog Input | AAI141-S(16-Channel Current Input) | 1 | 2 | 3 | N | 4-20mA | 2Wire | [37 empty] | 2Wire | N | N |  |  | DCS-SYS-02 |  |  | TBAI02 | 5 | 6 |  | 24V DC 1W
FT-2002A | AI | 甲苯去甲类厂房管路流量 | YXSYPJT | FCS0102 | ESB Bus/Optical ESB Bus | Analog Input | AAI141-S(16-Channel Current Input) | 1 | 2 | 4 | N | 4-20mA | 4Wire | [37 empty] | 2Wire | N | N |  |  | DCS-SYS-02 |  |  | TBAI02 | 7 | 8 |  | 24V DC 1W
TE-2005 | AI | 蓖麻油 | YXSYPJT | FCS0102 | ESB Bus/Optical ESB Bus | Analog Input | AAI141-S(16-Channel Current Input) | 1 | 2 | 5 | N | 4-20mA | 2Wire | [37 empty] | 2Wire | N | N |  |  | DCS-SYS-02 |  |  | TBAI02 | 9 | 10
LT-2005 | AI | V2005液位显示（蓖麻油） | YXSYPJT | FCS0102 | ESB Bus/Optical ESB Bus | Analog Input | AAI141-S(16-Channel Current Input) | 1 | 2 | 6 | N | 4-20mA | 2Wire | [37 empty] | 2Wire | N | N |  |  | DCS-SYS-02 |  |  | TBAI02 | 11 | 12
FT-2005 | AI | 蓖麻油卸车管路流量 | YXSYPJT | FCS0102 | ESB Bus/Optical ESB Bus | Analog Input | AAI141-S(16-Channel Current Input) | 1 | 2 | 7 | N | 4-20mA | 4Wire | [37 empty] | 2Wire | N | N |  |  | DCS-SYS-02 |  |  | TBAI02 | 13 | 14 |  | 24V DC 15W
FT-2005A | AI | 蓖麻油去甲类厂房管路流量 | YXSYPJT | FCS0102 | ESB Bus/Optical ESB Bus | Analog Input | AAI141-S(16-Channel Current Input) | 1 | 2 | 8 | N | 4-20mA | 4Wire | [37 empty] | 2Wire | N | N |  |  | DCS-SYS-02 |  |  | TBAI02 | 15 | 16 |  | 24V DC 15W
FT-2005B | AI | 蓖麻油去丙类厂房管路流量 | YXSYPJT | FCS0102 | ESB Bus/Optical ESB Bus | Analog Input | AAI141-S(16-Channel Current Input) | 1 | 2 | 9 | N | 4-20mA | 4Wire | [37 empty] | 2Wire | N | N |  |  | DCS-SYS-02 |  |  | TBAI02 | 17 | 18 |  | 24V DC 15W
TE-2007 | AI | MDI | YXSYPJT | FCS0102 | ESB Bus/Optical ESB Bus | Analog Input | AAI141-S(16-Channel Current Input) | 1 | 2 | 10 | N | 4-20mA | 2Wire | [37 empty] | 2Wire | N | N |  |  | DCS-SYS-02 |  |  | TBAI02 | 19 | 20
LT-2007 | AI | V2007液位显示 | YXSYPJT | FCS0102 | ESB Bus/Optical ESB Bus | Analog Input | AAI141-S(16-Channel Current Input) | 1 | 2 | 11 | N | 4-20mA | 2Wire | [37 empty] | 2Wire | N | N |  |  | DCS-SYS-02 |  |  | TBAI02 | 21 | 22
FT-2007 | AI | MDI卸车管路流量 | YXSYPJT | FCS0102 | ESB Bus/Optical ESB Bus | Analog Input | AAI141-S(16-Channel Current Input) | 1 | 2 | 12 | N | 4-20mA | 4Wire | [37 empty] | 2Wire | N | N |  |  | DCS-SYS-02 |  |  | TBAI02 | 23 | 24 |  | 24V DC 15W
F0102N1S2C13 | AI | AI spare | YXSYPJT | FCS0102 | ESB Bus/Optical ESB Bus | Analog Input | AAI141-S(16-Channel Current Input) | 1 | 2 | 13 | N | 4-20mA | [38 empty] | 2Wire | N | N |  |  | DCS-SYS-02 |  |  | TBAI02 | 25 | 26
F0102N1S2C14 | AI | AI spare | YXSYPJT | FCS0102 | ESB Bus/Optical ESB Bus | Analog Input | AAI141-S(16-Channel Current Input) | 1 | 2 | 14 | N | 4-20mA | [38 empty] | 2Wire | N | N |  |  | DCS-SYS-02 |  |  | TBAI02 | 27 | 28
F0102N1S2C15 | AI | AI spare | YXSYPJT | FCS0102 | ESB Bus/Optical ESB Bus | Analog Input | AAI141-S(16-Channel Current Input) | 1 | 2 | 15 | N | 4-20mA | [38 empty] | 2Wire | N | N |  |  | DCS-SYS-02 |  |  | TBAI02 | 29 | 30
F0102N1S2C16 | AI | AI spare | YXSYPJT | FCS0102 | ESB Bus/Optical ESB Bus | Analog Input | AAI141-S(16-Channel Current Input) | 1 | 2 | 16 | N | 4-20mA | [38 empty] | 2Wire | N | N |  |  | DCS-SYS-02 |  |  | TBAI02 | 31 | 32
FT-2007A | AI | MDI去甲类厂房管路流量 | YXSYPJT | FCS0102 | ESB Bus/Optical ESB Bus | Analog Input | AAI141-S(16-Channel Current Input) | 2 | 1 | 1 | N | 4-20mA | 4Wire | [37 empty] | 2Wire | N | N |  |  | DCS-SYS-02 |  |  | TBAI03 | 1 | 2 |  | 24V DC 15W
TE-2006 | AI | 蓖麻油 | YXSYPJT | FCS0102 | ESB Bus/Optical ESB Bus | Analog Input | AAI141-S(16-Channel Current Input) | 2 | 1 | 2 | N | 4-20mA | 2Wire | [37 empty] | 2Wire | N | N |  |  | DCS-SYS-02 |  |  | TBAI03 | 3 | 4
LT-2006 | AI | V2006液位显示（蓖麻油） | YXSYPJT | FCS0102 | ESB Bus/Optical ESB Bus | Analog Input | AAI141-S(16-Channel Current Input) | 2 | 1 | 3 | N | 4-20mA | 2Wire | [37 empty] | 2Wire | N | N |  |  | DCS-SYS-02 |  |  | TBAI03 | 5 | 6
FT-2006 | AI | 蓖麻油卸车管路流量 | YXSYPJT | FCS0102 | ESB Bus/Optical ESB Bus | Analog Input | AAI141-S(16-Channel Current Input) | 2 | 1 | 4 | N | 4-20mA | 4Wire | [37 empty] | 2Wire | N | N |  |  | DCS-SYS-02 |  |  | TBAI03 | 7 | 8 |  | 24V DC 15W
FT-2006A | AI | 蓖麻油去丙类厂房管路流量 | YXSYPJT | FCS0102 | ESB Bus/Optical ESB Bus | Analog Input | AAI141-S(16-Channel Current Input) | 2 | 1 | 5 | N | 4-20mA | 4Wire | [37 empty] | 2Wire | N | N |  |  | DCS-SYS-02 |  |  | TBAI03 | 9 | 10 |  | 24V DC 15W
FT-2006B | AI | 蓖麻油去丙类厂房管路流量 | YXSYPJT | FCS0102 | ESB Bus/Optical ESB Bus | Analog Input | AAI141-S(16-Channel Current Input) | 2 | 1 | 6 | N | 4-20mA | 4Wire | [37 empty] | 2Wire | N | N |  |  | DCS-SYS-02 |  |  | TBAI03 | 11 | 12 |  | 24V DC 15W
TE-2008 | AI | MDI | YXSYPJT | FCS0102 | ESB Bus/Optical ESB Bus | Analog Input | AAI141-S(16-Channel Current Input) | 2 | 1 | 7 | N | 4-20mA | 2Wire | [37 empty] | 2Wire | N | N |  |  | DCS-SYS-02 |  |  | TBAI03 | 13 | 14
LT-2008 | AI | V2008液位显示 | YXSYPJT | FCS0102 | ESB Bus/Optical ESB Bus | Analog Input | AAI141-S(16-Channel Current Input) | 2 | 1 | 8 | N | 4-20mA | 2Wire | [37 empty] | 2Wire | N | N |  |  | DCS-SYS-02 |  |  | TBAI03 | 15 | 16
FT-2008 | AI | MDI卸车管路流量 | YXSYPJT | FCS0102 | ESB Bus/Optical ESB Bus | Analog Input | AAI141-S(16-Channel Current Input) | 2 | 1 | 9 | N | 4-20mA | 4Wire | [37 empty] | 2Wire | N | N |  |  | DCS-SYS-02 |  |  | TBAI03 | 17 | 18 |  | 24V DC 15W
FT-2008A | AI | MDI去甲类厂房管路流量 | YXSYPJT | FCS0102 | ESB Bus/Optical ESB Bus | Analog Input | AAI141-S(16-Channel Current Input) | 2 | 1 | 10 | N | 4-20mA | 4Wire | [37 empty] | 2Wire | N | N |  |  | DCS-SYS-02 |  |  | TBAI03 | 19 | 20 |  | 24V DC 15W
F0102N2S1C11 | AI | AI spare | YXSYPJT | FCS0102 | ESB Bus/Optical ESB Bus | Analog Input | AAI141-S(16-Channel Current Input) | 2 | 1 | 11 | N | 4-20mA | [38 empty] | 2Wire | N | N |  |  | DCS-SYS-02 |  |  | TBAI03 | 21 | 22
F0102N2S1C12 | AI | AI spare | YXSYPJT | FCS0102 | ESB Bus/Optical ESB Bus | Analog Input | AAI141-S(16-Channel Current Input) | 2 | 1 | 12 | N | 4-20mA | [38 empty] | 2Wire | N | N |  |  | DCS-SYS-02 |  |  | TBAI03 | 23 | 24
F0102N2S1C13 | AI | AI spare | YXSYPJT | FCS0102 | ESB Bus/Optical ESB Bus | Analog Input | AAI141-S(16-Channel Current Input) | 2 | 1 | 13 | N | 4-20mA | [38 empty] | 2Wire | N | N |  |  | DCS-SYS-02 |  |  | TBAI03 | 25 | 26
F0102N2S1C14 | AI | AI spare | YXSYPJT | FCS0102 | ESB Bus/Optical ESB Bus | Analog Input | AAI141-S(16-Channel Current Input) | 2 | 1 | 14 | N | 4-20mA | [38 empty] | 2Wire | N | N |  |  | DCS-SYS-02 |  |  | TBAI03 | 27 | 28
F0102N2S1C15 | AI | AI spare | YXSYPJT | FCS0102 | ESB Bus/Optical ESB Bus | Analog Input | AAI141-S(16-Channel Current Input) | 2 | 1 | 15 | N | 4-20mA | [38 empty] | 2Wire | N | N |  |  | DCS-SYS-02 |  |  | TBAI03 | 29 | 30
F0102N2S1C16 | AI | AI spare | YXSYPJT | FCS0102 | ESB Bus/Optical ESB Bus | Analog Input | AAI141-S(16-Channel Current Input) | 2 | 1 | 16 | N | 4-20mA | [38 empty] | 2Wire | N | N |  |  | DCS-SYS-02 |  |  | TBAI03 | 31 | 32
TE-0111 | AI | 蓖麻油、多元醇树脂、钙粉 | YXSYPJT | FCS0102 | ESB Bus/Optical ESB Bus | Analog Input | AAI141-S(16-Channel Current Input) | 2 | 2 | 1 | N | 4-20mA | 2Wire | [37 empty] | 2Wire | N | N |  |  | DCS-SYS-02 |  |  | TBAI04 | 1 | 2
PT-0111-1 | AI | D-0111分散釜内压力 | YXSYPJT | FCS0102 | ESB Bus/Optical ESB Bus | Analog Input | AAI141-S(16-Channel Current Input) | 2 | 2 | 2 | N | 4-20mA | 2Wire | [37 empty] | 2Wire | N | N |  |  | DCS-SYS-02 |  |  | TBAI04 | 3 | 4
LT-F0631 | AI | F0631纯水机水箱液位 | YXSYPJT | FCS0102 | ESB Bus/Optical ESB Bus | Analog Input | AAI141-S(16-Channel Current Input) | 2 | 2 | 3 | N | 4-20mA | [38 empty] | 2Wire | N | N |  |  | DCS-SYS-02 |  |  | TBAI04 | 5 | 6
F0102N2S2C4 | AI | AI spare | YXSYPJT | FCS0102 | ESB Bus/Optical ESB Bus | Analog Input | AAI141-S(16-Channel Current Input) | 2 | 2 | 4 | N | 4-20mA | [38 empty] | 2Wire | N | N |  |  | DCS-SYS-02 |  |  | TBAI04 | 7 | 8
F0102N2S2C5 | AI | AI spare | YXSYPJT | FCS0102 | ESB Bus/Optical ESB Bus | Analog Input | AAI141-S(16-Channel Current Input) | 2 | 2 | 5 | N | 4-20mA | [38 empty] | 2Wire | N | N |  |  | DCS-SYS-02 |  |  | TBAI04 | 9 | 10
F0102N2S2C6 | AI | AI spare | YXSYPJT | FCS0102 | ESB Bus/Optical ESB Bus | Analog Input | AAI141-S(16-Channel Current Input) | 2 | 2 | 6 | N | 4-20mA | [38 empty] | 2Wire | N | N |  |  | DCS-SYS-02 |  |  | TBAI04 | 11 | 12
F0102N2S2C7 | AI | AI spare | YXSYPJT | FCS0102 | ESB Bus/Optical ESB Bus | Analog Input | AAI141-S(16-Channel Current Input) | 2 | 2 | 7 | N | 4-20mA | [38 empty] | 2Wire | N | N |  |  | DCS-SYS-02 |  |  | TBAI04 | 13 | 14
F0102N2S2C8 | AI | AI spare | YXSYPJT | FCS0102 | ESB Bus/Optical ESB Bus | Analog Input | AAI141-S(16-Channel Current Input) | 2 | 2 | 8 | N | 4-20mA | [38 empty] | 2Wire | N | N |  |  | DCS-SYS-02 |  |  | TBAI04 | 15 | 16
F0102N2S2C9 | AI | AI spare | YXSYPJT | FCS0102 | ESB Bus/Optical ESB Bus | Analog Input | AAI141-S(16-Channel Current Input) | 2 | 2 | 9 | N | 4-20mA | [38 empty] | 2Wire | N | N |  |  | DCS-SYS-02 |  |  | TBAI04 | 17 | 18
F0102N2S2C10 | AI | AI spare | YXSYPJT | FCS0102 | ESB Bus/Optical ESB Bus | Analog Input | AAI141-S(16-Channel Current Input) | 2 | 2 | 10 | N | 4-20mA | [38 empty] | 2Wire | N | N |  |  | DCS-SYS-02 |  |  | TBAI04 | 19 | 20
F0102N2S2C11 | AI | AI spare | YXSYPJT | FCS0102 | ESB Bus/Optical ESB Bus | Analog Input | AAI141-S(16-Channel Current Input) | 2 | 2 | 11 | N | 4-20mA | [38 empty] | 2Wire | N | N |  |  | DCS-SYS-02 |  |  | TBAI04 | 21 | 22
F0102N2S2C12 | AI | AI spare | YXSYPJT | FCS0102 | ESB Bus/Optical ESB Bus | Analog Input | AAI141-S(16-Channel Current Input) | 2 | 2 | 12 | N | 4-20mA | [38 empty] | 2Wire | N | N |  |  | DCS-SYS-02 |  |  | TBAI04 | 23 | 24
F0102N2S2C13 | AI | AI spare | YXSYPJT | FCS0102 | ESB Bus/Optical ESB Bus | Analog Input | AAI141-S(16-Channel Current Input) | 2 | 2 | 13 | N | 4-20mA | [38 empty] | 2Wire | N | N |  |  | DCS-SYS-02 |  |  | TBAI04 | 25 | 26
F0102N2S2C14 | AI | AI spare | YXSYPJT | FCS0102 | ESB Bus/Optical ESB Bus | Analog Input | AAI141-S(16-Channel Current Input) | 2 | 2 | 14 | N | 4-20mA | [38 empty] | 2Wire | N | N |  |  | DCS-SYS-02 |  |  | TBAI04 | 27 | 28
F0102N2S2C15 | AI | AI spare | YXSYPJT | FCS0102 | ESB Bus/Optical ESB Bus | Analog Input | AAI141-S(16-Channel Current Input) | 2 | 2 | 15 | N | 4-20mA | [38 empty] | 2Wire | N | N |  |  | DCS-SYS-02 |  |  | TBAI04 | 29 | 30
F0102N2S2C16 | AI | AI spare | YXSYPJT | FCS0102 | ESB Bus/Optical ESB Bus | Analog Input | AAI141-S(16-Channel Current Input) | 2 | 2 | 16 | N | 4-20mA | [38 empty] | 2Wire | N | N |  |  | DCS-SYS-02 |  |  | TBAI04 | 31 | 32
WT-D0213 | AI | D0213蓖麻油计量罐称重模块 | YXSYPJT | FCS0102 | ESB Bus/Optical ESB Bus | Analog Input | AAI141-S(16-Channel Current Input) | 3 | 1 | 1 | N | 4-20mA | [38 empty] | 4Wire | N | N |  |  | DCS-SYS-02 |  |  | TBAI05 | 1 | 2
WT-V0217 | AI | V0217粉料仓称重模块 | YXSYPJT | FCS0102 | ESB Bus/Optical ESB Bus | Analog Input | AAI141-S(16-Channel Current Input) | 3 | 1 | 2 | N | 4-20mA | [38 empty] | 4Wire | N | N |  |  | DCS-SYS-02 |  |  | TBAI05 | 3 | 4
WT-V0218 | AI | V0218粉料仓称重模块 | YXSYPJT | FCS0102 | ESB Bus/Optical ESB Bus | Analog Input | AAI141-S(16-Channel Current Input) | 3 | 1 | 3 | N | 4-20mA | [38 empty] | 4Wire | N | N |  |  | DCS-SYS-02 |  |  | TBAI05 | 5 | 6
WT-V0219 | AI | V0219粉体中转仓称重模块 | YXSYPJT | FCS0102 | ESB Bus/Optical ESB Bus | Analog Input | AAI141-S(16-Channel Current Input) | 3 | 1 | 4 | N | 4-20mA | [38 empty] | 4Wire | N | N |  |  | DCS-SYS-02 |  |  | TBAI05 | 7 | 8
WT-V0220 | AI | V0220粉体中转仓称重模块 | YXSYPJT | FCS0102 | ESB Bus/Optical ESB Bus | Analog Input | AAI141-S(16-Channel Current Input) | 3 | 1 | 5 | N | 4-20mA | [38 empty] | 4Wire | N | N |  |  | DCS-SYS-02 |  |  | TBAI05 | 9 | 10
WT-D0214 | AI | D0214蓖麻油计量罐称重模块 | YXSYPJT | FCS0102 | ESB Bus/Optical ESB Bus | Analog Input | AAI141-S(16-Channel Current Input) | 3 | 1 | 6 | N | 4-20mA | [38 empty] | 4Wire | N | N |  |  | DCS-SYS-02 |  |  | TBAI05 | 11 | 12
WT-V0221 | AI | V0221粉料仓称重模块 | YXSYPJT | FCS0102 | ESB Bus/Optical ESB Bus | Analog Input | AAI141-S(16-Channel Current Input) | 3 | 1 | 7 | N | 4-20mA | [38 empty] | 4Wire | N | N |  |  | DCS-SYS-02 |  |  | TBAI05 | 13 | 14
WT-V0222 | AI | V0222粉料仓称重模块 | YXSYPJT | FCS0102 | ESB Bus/Optical ESB Bus | Analog Input | AAI141-S(16-Channel Current Input) | 3 | 1 | 8 | N | 4-20mA | [38 empty] | 4Wire | N | N |  |  | DCS-SYS-02 |  |  | TBAI05 | 15 | 16
WT-V0223 | AI | V0223粉体中转仓称重模块 | YXSYPJT | FCS0102 | ESB Bus/Optical ESB Bus | Analog Input | AAI141-S(16-Channel Current Input) | 3 | 1 | 9 | N | 4-20mA | [38 empty] | 4Wire | N | N |  |  | DCS-SYS-02 |  |  | TBAI05 | 17 | 18
WT-V0224 | AI | V0224粉体中转仓称重模块 | YXSYPJT | FCS0102 | ESB Bus/Optical ESB Bus | Analog Input | AAI141-S(16-Channel Current Input) | 3 | 1 | 10 | N | 4-20mA | [38 empty] | 4Wire | N | N |  |  | DCS-SYS-02 |  |  | TBAI05 | 19 | 20
F0102N3S1C11 | AI | AI spare | YXSYPJT | FCS0102 | ESB Bus/Optical ESB Bus | Analog Input | AAI141-S(16-Channel Current Input) | 3 | 1 | 11 | N | 4-20mA | [38 empty] | 4Wire | N | N |  |  | DCS-SYS-02 |  |  | TBAI05 | 21 | 22
F0102N3S1C12 | AI | AI spare | YXSYPJT | FCS0102 | ESB Bus/Optical ESB Bus | Analog Input | AAI141-S(16-Channel Current Input) | 3 | 1 | 12 | N | 4-20mA | [38 empty] | 4Wire | N | N |  |  | DCS-SYS-02 |  |  | TBAI05 | 23 | 24
F0102N3S1C13 | AI | AI spare | YXSYPJT | FCS0102 | ESB Bus/Optical ESB Bus | Analog Input | AAI141-S(16-Channel Current Input) | 3 | 1 | 13 | N | 4-20mA | [38 empty] | 4Wire | N | N |  |  | DCS-SYS-02 |  |  | TBAI05 | 25 | 26
F0102N3S1C14 | AI | AI spare | YXSYPJT | FCS0102 | ESB Bus/Optical ESB Bus | Analog Input | AAI141-S(16-Channel Current Input) | 3 | 1 | 14 | N | 4-20mA | [38 empty] | 4Wire | N | N |  |  | DCS-SYS-02 |  |  | TBAI05 | 27 | 28
F0102N3S1C15 | AI | AI spare | YXSYPJT | FCS0102 | ESB Bus/Optical ESB Bus | Analog Input | AAI141-S(16-Channel Current Input) | 3 | 1 | 15 | N | 4-20mA | [38 empty] | 4Wire | N | N |  |  | DCS-SYS-02 |  |  | TBAI05 | 29 | 30
F0102N3S1C16 | AI | AI spare | YXSYPJT | FCS0102 | ESB Bus/Optical ESB Bus | Analog Input | AAI141-S(16-Channel Current Input) | 3 | 1 | 16 | N | 4-20mA | [38 empty] | 4Wire | N | N |  |  | DCS-SYS-02 |  |  | TBAI05 | 31 | 32
WT-D1313 | AI | D1313中间釜称重模块 | YXSYPJT | FCS0102 | ESB Bus/Optical ESB Bus | Analog Input | AAI141-S(16-Channel Current Input) | 3 | 2 | 1 | N | 4-20mA | [38 empty] | 4Wire | N | N |  |  | DCS-SYS-02 |  |  | TBAI06 | 1 | 2
WT-D1314 | AI | D1314中间釜称重模块 | YXSYPJT | FCS0102 | ESB Bus/Optical ESB Bus | Analog Input | AAI141-S(16-Channel Current Input) | 3 | 2 | 2 | N | 4-20mA | [38 empty] | 4Wire | N | N |  |  | DCS-SYS-02 |  |  | TBAI06 | 3 | 4
WT-V1213A | AI | V1213A粉体中间罐称重模块 | YXSYPJT | FCS0102 | ESB Bus/Optical ESB Bus | Analog Input | AAI141-S(16-Channel Current Input) | 3 | 2 | 3 | N | 4-20mA | [38 empty] | 4Wire | N | N |  |  | DCS-SYS-02 |  |  | TBAI06 | 5 | 6
WT-V1213B | AI | V1213B粉体中间罐称重模块 | YXSYPJT | FCS0102 | ESB Bus/Optical ESB Bus | Analog Input | AAI141-S(16-Channel Current Input) | 3 | 2 | 4 | N | 4-20mA | [38 empty] | 4Wire | N | N |  |  | DCS-SYS-02 |  |  | TBAI06 | 7 | 8
F0102N3S2C5 | AI | AI spare | YXSYPJT | FCS0102 | ESB Bus/Optical ESB Bus | Analog Input | AAI141-S(16-Channel Current Input) | 3 | 2 | 5 | N | 4-20mA | [38 empty] | 4Wire | N | N |  |  | DCS-SYS-02 |  |  | TBAI06 | 9 | 10
F0102N3S2C6 | AI | AI spare | YXSYPJT | FCS0102 | ESB Bus/Optical ESB Bus | Analog Input | AAI141-S(16-Channel Current Input) | 3 | 2 | 6 | N | 4-20mA | [38 empty] | 4Wire | N | N |  |  | DCS-SYS-02 |  |  | TBAI06 | 11 | 12
F0102N3S2C7 | AI | AI spare | YXSYPJT | FCS0102 | ESB Bus/Optical ESB Bus | Analog Input | AAI141-S(16-Channel Current Input) | 3 | 2 | 7 | N | 4-20mA | [38 empty] | 4Wire | N | N |  |  | DCS-SYS-02 |  |  | TBAI06 | 13 | 14
F0102N3S2C8 | AI | AI spare | YXSYPJT | FCS0102 | ESB Bus/Optical ESB Bus | Analog Input | AAI141-S(16-Channel Current Input) | 3 | 2 | 8 | N | 4-20mA | [38 empty] | 4Wire | N | N |  |  | DCS-SYS-02 |  |  | TBAI06 | 15 | 16
F0102N3S2C9 | AI | AI spare | YXSYPJT | FCS0102 | ESB Bus/Optical ESB Bus | Analog Input | AAI141-S(16-Channel Current Input) | 3 | 2 | 9 | N | 4-20mA | [38 empty] | 4Wire | N | N |  |  | DCS-SYS-02 |  |  | TBAI06 | 17 | 18
F0102N3S2C10 | AI | AI spare | YXSYPJT | FCS0102 | ESB Bus/Optical ESB Bus | Analog Input | AAI141-S(16-Channel Current Input) | 3 | 2 | 10 | N | 4-20mA | [38 empty] | 4Wire | N | N |  |  | DCS-SYS-02 |  |  | TBAI06 | 19 | 20
F0102N3S2C11 | AI | AI spare | YXSYPJT | FCS0102 | ESB Bus/Optical ESB Bus | Analog Input | AAI141-S(16-Channel Current Input) | 3 | 2 | 11 | N | 4-20mA | [38 empty] | 4Wire | N | N |  |  | DCS-SYS-02 |  |  | TBAI06 | 21 | 22
F0102N3S2C12 | AI | AI spare | YXSYPJT | FCS0102 | ESB Bus/Optical ESB Bus | Analog Input | AAI141-S(16-Channel Current Input) | 3 | 2 | 12 | N | 4-20mA | [38 empty] | 4Wire | N | N |  |  | DCS-SYS-02 |  |  | TBAI06 | 23 | 24
F0102N3S2C13 | AI | AI spare | YXSYPJT | FCS0102 | ESB Bus/Optical ESB Bus | Analog Input | AAI141-S(16-Channel Current Input) | 3 | 2 | 13 | N | 4-20mA | [38 empty] | 4Wire | N | N |  |  | DCS-SYS-02 |  |  | TBAI06 | 25 | 26
F0102N3S2C14 | AI | AI spare | YXSYPJT | FCS0102 | ESB Bus/Optical ESB Bus | Analog Input | AAI141-S(16-Channel Current Input) | 3 | 2 | 14 | N | 4-20mA | [38 empty] | 4Wire | N | N |  |  | DCS-SYS-02 |  |  | TBAI06 | 27 | 28
F0102N3S2C15 | AI | AI spare | YXSYPJT | FCS0102 | ESB Bus/Optical ESB Bus | Analog Input | AAI141-S(16-Channel Current Input) | 3 | 2 | 15 | N | 4-20mA | [38 empty] | 4Wire | N | N |  |  | DCS-SYS-02 |  |  | TBAI06 | 29 | 30
F0102N3S2C16 | AI | AI spare | YXSYPJT | FCS0102 | ESB Bus/Optical ESB Bus | Analog Input | AAI141-S(16-Channel Current Input) | 3 | 2 | 16 | N | 4-20mA | [38 empty] | 4Wire | N | N |  |  | DCS-SYS-02 |  |  | TBAI06 | 31 | 32
AI-D0205 | AI | D0205中间釜电机频率显示 | YXSYPJT | FCS0102 | ESB Bus/Optical ESB Bus | Analog Input | AAI141-S(16-Channel Current Input) | 4 | 1 | 1 | N | 4-20mA | [38 empty] | 4Wire | N | N |  |  | DCS-SYS-02 |  |  | TBAI07 | 1 | 2
AI-DY0108 | AI | D0108分散釜副电机频率显示 | YXSYPJT | FCS0102 | ESB Bus/Optical ESB Bus | Analog Input | AAI141-S(16-Channel Current Input) | 4 | 1 | 2 | N | 4-20mA | [38 empty] | 4Wire | N | N |  |  | DCS-SYS-02 |  |  | TBAI07 | 3 | 4
AI-D0108 | AI | D0108分散釜主电机频率显示 | YXSYPJT | FCS0102 | ESB Bus/Optical ESB Bus | Analog Input | AAI141-S(16-Channel Current Input) | 4 | 1 | 3 | N | 4-20mA | [38 empty] | 4Wire | N | N |  |  | DCS-SYS-02 |  |  | TBAI07 | 5 | 6
AI-DY0109 | AI | D0109分散釜副电机频率显示 | YXSYPJT | FCS0102 | ESB Bus/Optical ESB Bus | Analog Input | AAI141-S(16-Channel Current Input) | 4 | 1 | 4 | N | 4-20mA | [38 empty] | 4Wire | N | N |  |  | DCS-SYS-02 |  |  | TBAI07 | 7 | 8
AI-D0109 | AI | D0109分散釜主电机频率显示 | YXSYPJT | FCS0102 | ESB Bus/Optical ESB Bus | Analog Input | AAI141-S(16-Channel Current Input) | 4 | 1 | 5 | N | 4-20mA | [38 empty] | 4Wire | N | N |  |  | DCS-SYS-02 |  |  | TBAI07 | 9 | 10
AI-DY0110 | AI | D0110分散釜主电机频率显示 | YXSYPJT | FCS0102 | ESB Bus/Optical ESB Bus | Analog Input | AAI141-S(16-Channel Current Input) | 4 | 1 | 6 | N | 4-20mA | [38 empty] | 4Wire | N | N |  |  | DCS-SYS-02 |  |  | TBAI07 | 11 | 12
AI-D0110 | AI | D0110分散釜副电机频率显示 | YXSYPJT | FCS0102 | ESB Bus/Optical ESB Bus | Analog Input | AAI141-S(16-Channel Current Input) | 4 | 1 | 7 | N | 4-20mA | [38 empty] | 4Wire | N | N |  |  | DCS-SYS-02 |  |  | TBAI07 | 13 | 14
AI-DY0111 | AI | D0111分散釜主电机频率显示 | YXSYPJT | FCS0102 | ESB Bus/Optical ESB Bus | Analog Input | AAI141-S(16-Channel Current Input) | 4 | 1 | 8 | N | 4-20mA | [38 empty] | 4Wire | N | N |  |  | DCS-SYS-02 |  |  | TBAI07 | 15 | 16
AI-D0111 | AI | D0111分散釜副电机频率显示 | YXSYPJT | FCS0102 | ESB Bus/Optical ESB Bus | Analog Input | AAI141-S(16-Channel Current Input) | 4 | 1 | 9 | N | 4-20mA | [38 empty] | 4Wire | N | N |  |  | DCS-SYS-02 |  |  | TBAI07 | 17 | 18
AI-VY1110 | AI | V1110搅拌釜副电机频率显示 | YXSYPJT | FCS0102 | ESB Bus/Optical ESB Bus | Analog Input | AAI141-S(16-Channel Current Input) | 4 | 1 | 10 | N | 4-20mA | [38 empty] | 4Wire | N | N |  |  | DCS-SYS-02 |  |  | TBAI07 | 19 | 20
AI-V1110 | AI | V1110搅拌釜主电机频率显示 | YXSYPJT | FCS0102 | ESB Bus/Optical ESB Bus | Analog Input | AAI141-S(16-Channel Current Input) | 4 | 1 | 11 | N | 4-20mA | [38 empty] | 4Wire | N | N |  |  | DCS-SYS-02 |  |  | TBAI07 | 21 | 22
AI-P2002A | AI | V-2002甲苯储罐输送泵频率显示 | YXSYPJT | FCS0102 | ESB Bus/Optical ESB Bus | Analog Input | AAI141-S(16-Channel Current Input) | 4 | 1 | 12 | N | 4-20mA | [38 empty] | 4Wire | N | N |  |  | DCS-SYS-02 |  |  | TBAI07 | 23 | 24
F0102N4S1C13 | AI | AI spare | YXSYPJT | FCS0102 | ESB Bus/Optical ESB Bus | Analog Input | AAI141-S(16-Channel Current Input) | 4 | 1 | 13 | N | 4-20mA | [38 empty] | 4Wire | N | N |  |  | DCS-SYS-02 |  |  | TBAI07 | 25 | 26
F0102N4S1C14 | AI | AI spare | YXSYPJT | FCS0102 | ESB Bus/Optical ESB Bus | Analog Input | AAI141-S(16-Channel Current Input) | 4 | 1 | 14 | N | 4-20mA | [38 empty] | 4Wire | N | N |  |  | DCS-SYS-02 |  |  | TBAI07 | 27 | 28
F0102N4S1C15 | AI | AI spare | YXSYPJT | FCS0102 | ESB Bus/Optical ESB Bus | Analog Input | AAI141-S(16-Channel Current Input) | 4 | 1 | 15 | N | 4-20mA | [38 empty] | 4Wire | N | N |  |  | DCS-SYS-02 |  |  | TBAI07 | 29 | 30
F0102N4S1C16 | AI | AI spare | YXSYPJT | FCS0102 | ESB Bus/Optical ESB Bus | Analog Input | AAI141-S(16-Channel Current Input) | 4 | 1 | 16 | N | 4-20mA | [38 empty] | 4Wire | N | N |  |  | DCS-SYS-02 |  |  | TBAI07 | 31 | 32
AI-P2005A | AI | V-2005蓖麻油储罐输送泵频率显示 | YXSYPJT | FCS0102 | ESB Bus/Optical ESB Bus | Analog Input | AAI141-S(16-Channel Current Input) | 4 | 2 | 1 | N | 4-20mA | [38 empty] | 4Wire | N | N |  |  | DCS-SYS-02 |  |  | TBAI08 | 1 | 2
AI-P2007A | AI | V-2007MDI储罐输送泵频率显示 | YXSYPJT | FCS0102 | ESB Bus/Optical ESB Bus | Analog Input | AAI141-S(16-Channel Current Input) | 4 | 2 | 2 | N | 4-20mA | [38 empty] | 4Wire | N | N |  |  | DCS-SYS-02 |  |  | TBAI08 | 3 | 4
AI-P2006A | AI | V-2006蓖麻油储罐输送泵频率显示 | YXSYPJT | FCS0102 | ESB Bus/Optical ESB Bus | Analog Input | AAI141-S(16-Channel Current Input) | 4 | 2 | 3 | N | 4-20mA | [38 empty] | 4Wire | N | N |  |  | DCS-SYS-02 |  |  | TBAI08 | 5 | 6
AI-P2008A | AI | V-2008MDI储罐输送泵频率显示 | YXSYPJT | FCS0102 | ESB Bus/Optical ESB Bus | Analog Input | AAI141-S(16-Channel Current Input) | 4 | 2 | 4 | N | 4-20mA | [38 empty] | 4Wire | N | N |  |  | DCS-SYS-02 |  |  | TBAI08 | 7 | 8
AI-P0612 | AI | 送车间循环水泵1号频率显示 | YXSYPJT | FCS0102 | ESB Bus/Optical ESB Bus | Analog Input | AAI141-S(16-Channel Current Input) | 4 | 2 | 5 | N | 4-20mA | [38 empty] | 4Wire | N | N |  |  | DCS-SYS-02 |  |  | TBAI08 | 9 | 10
AI-P0611 | AI | 送车间循环水泵2号频率显示 | YXSYPJT | FCS0102 | ESB Bus/Optical ESB Bus | Analog Input | AAI141-S(16-Channel Current Input) | 4 | 2 | 6 | N | 4-20mA | [38 empty] | 4Wire | N | N |  |  | DCS-SYS-02 |  |  | TBAI08 | 11 | 12
AI-P0621 | AI | 送冷冻机循环水泵频率显示 | YXSYPJT | FCS0102 | ESB Bus/Optical ESB Bus | Analog Input | AAI141-S(16-Channel Current Input) | 4 | 2 | 7 | N | 4-20mA | [38 empty] | 4Wire | N | N |  |  | DCS-SYS-02 |  |  | TBAI08 | 13 | 14
AI-P0619 | AI | 冷冻水送真空泵频率显示 | YXSYPJT | FCS0102 | ESB Bus/Optical ESB Bus | Analog Input | AAI141-S(16-Channel Current Input) | 4 | 2 | 8 | N | 4-20mA | [38 empty] | 4Wire | N | N |  |  | DCS-SYS-02 |  |  | TBAI08 | 15 | 16
AI-P0615 | AI | 冷冻机与冷冻水箱泵频率显示 | YXSYPJT | FCS0102 | ESB Bus/Optical ESB Bus | Analog Input | AAI141-S(16-Channel Current Input) | 4 | 2 | 9 | N | 4-20mA | [38 empty] | 4Wire | N | N |  |  | DCS-SYS-02 |  |  | TBAI08 | 17 | 18
AI-P0613 | AI | 冷冻水出水泵(供甲丙)频率显示 | YXSYPJT | FCS0102 | ESB Bus/Optical ESB Bus | Analog Input | AAI141-S(16-Channel Current Input) | 4 | 2 | 10 | N | 4-20mA | [38 empty] | 4Wire | N | N |  |  | DCS-SYS-02 |  |  | TBAI08 | 19 | 20
AI-P0614 | AI | 冷冻水出水泵(供甲丙备用)频率显示 | YXSYPJT | FCS0102 | ESB Bus/Optical ESB Bus | Analog Input | AAI141-S(16-Channel Current Input) | 4 | 2 | 11 | N | 4-20mA | [38 empty] | 4Wire | N | N |  |  | DCS-SYS-02 |  |  | TBAI08 | 21 | 22
F0102N4S2C12 | AI | AI spare | YXSYPJT | FCS0102 | ESB Bus/Optical ESB Bus | Analog Input | AAI141-S(16-Channel Current Input) | 4 | 2 | 12 | N | 4-20mA | [38 empty] | 4Wire | N | N |  |  | DCS-SYS-02 |  |  | TBAI08 | 23 | 24
F0102N4S2C13 | AI | AI spare | YXSYPJT | FCS0102 | ESB Bus/Optical ESB Bus | Analog Input | AAI141-S(16-Channel Current Input) | 4 | 2 | 13 | N | 4-20mA | [38 empty] | 4Wire | N | N |  |  | DCS-SYS-02 |  |  | TBAI08 | 25 | 26
F0102N4S2C14 | AI | AI spare | YXSYPJT | FCS0102 | ESB Bus/Optical ESB Bus | Analog Input | AAI141-S(16-Channel Current Input) | 4 | 2 | 14 | N | 4-20mA | [38 empty] | 4Wire | N | N |  |  | DCS-SYS-02 |  |  | TBAI08 | 27 | 28
F0102N4S2C15 | AI | AI spare | YXSYPJT | FCS0102 | ESB Bus/Optical ESB Bus | Analog Input | AAI141-S(16-Channel Current Input) | 4 | 2 | 15 | N | 4-20mA | [38 empty] | 4Wire | N | N |  |  | DCS-SYS-02 |  |  | TBAI08 | 29 | 30
F0102N4S2C16 | AI | AI spare | YXSYPJT | FCS0102 | ESB Bus/Optical ESB Bus | Analog Input | AAI141-S(16-Channel Current Input) | 4 | 2 | 16 | N | 4-20mA | [38 empty] | 4Wire | N | N |  |  | DCS-SYS-02 |  |  | TBAI08 | 31 | 32
HV-0205-12 | AO | D-0205聚乙烯醇水溶液温度调节阀 | YXSYPJT | FCS0102 | ESB Bus/Optical ESB Bus | Analog Output | AAI543-S(16-Channel Current Output, Isolated) | 1 | 3 | 1 | N | 4-20mA | [39 empty] | N | N |  |  | DCS-SYS-02 |  |  | TBAO01 | 1 | 2
HC-D0205 | AO | D0205中间釜电机频率调节 | YXSYPJT | FCS0102 | ESB Bus/Optical ESB Bus | Analog Output | AAI543-S(16-Channel Current Output, Isolated) | 1 | 3 | 2 | N | 4-20mA | [39 empty] | N | N |  |  | DCS-SYS-02 |  |  | TBAO01 | 3 | 4
HC-DY0108 | AO | D0108分散釜副电机频率调节 | YXSYPJT | FCS0102 | ESB Bus/Optical ESB Bus | Analog Output | AAI543-S(16-Channel Current Output, Isolated) | 1 | 3 | 3 | N | 4-20mA | [39 empty] | N | N |  |  | DCS-SYS-02 |  |  | TBAO01 | 5 | 6
HC-D0108 | AO | D0108分散釜主电机频率调节 | YXSYPJT | FCS0102 | ESB Bus/Optical ESB Bus | Analog Output | AAI543-S(16-Channel Current Output, Isolated) | 1 | 3 | 4 | N | 4-20mA | [39 empty] | N | N |  |  | DCS-SYS-02 |  |  | TBAO01 | 7 | 8
HC-DY0109 | AO | D0109分散釜副电机频率调节 | YXSYPJT | FCS0102 | ESB Bus/Optical ESB Bus | Analog Output | AAI543-S(16-Channel Current Output, Isolated) | 1 | 3 | 5 | N | 4-20mA | [39 empty] | N | N |  |  | DCS-SYS-02 |  |  | TBAO01 | 9 | 10
HC-D0109 | AO | D0109分散釜主电机频率调节 | YXSYPJT | FCS0102 | ESB Bus/Optical ESB Bus | Analog Output | AAI543-S(16-Channel Current Output, Isolated) | 1 | 3 | 6 | N | 4-20mA | [39 empty] | N | N |  |  | DCS-SYS-02 |  |  | TBAO01 | 11 | 12
HC-DY0110 | AO | D0110分散釜主电机频率调节 | YXSYPJT | FCS0102 | ESB Bus/Optical ESB Bus | Analog Output | AAI543-S(16-Channel Current Output, Isolated) | 1 | 3 | 7 | N | 4-20mA | [39 empty] | N | N |  |  | DCS-SYS-02 |  |  | TBAO01 | 13 | 14
HC-D0110 | AO | D0110分散釜副电机频率调节 | YXSYPJT | FCS0102 | ESB Bus/Optical ESB Bus | Analog Output | AAI543-S(16-Channel Current Output, Isolated) | 1 | 3 | 8 | N | 4-20mA | [39 empty] | N | N |  |  | DCS-SYS-02 |  |  | TBAO01 | 15 | 16
HC-DY0111 | AO | D0111分散釜主电机频率调节 | YXSYPJT | FCS0102 | ESB Bus/Optical ESB Bus | Analog Output | AAI543-S(16-Channel Current Output, Isolated) | 1 | 3 | 9 | N | 4-20mA | [39 empty] | N | N |  |  | DCS-SYS-02 |  |  | TBAO01 | 17 | 18
HC-D0111 | AO | D0111分散釜副电机频率调节 | YXSYPJT | FCS0102 | ESB Bus/Optical ESB Bus | Analog Output | AAI543-S(16-Channel Current Output, Isolated) | 1 | 3 | 10 | N | 4-20mA | [39 empty] | N | N |  |  | DCS-SYS-02 |  |  | TBAO01 | 19 | 20
HC-VY1110 | AO | V1110搅拌釜副电机频率调节 | YXSYPJT | FCS0102 | ESB Bus/Optical ESB Bus | Analog Output | AAI543-S(16-Channel Current Output, Isolated) | 1 | 3 | 11 | N | 4-20mA | [39 empty] | N | N |  |  | DCS-SYS-02 |  |  | TBAO01 | 21 | 22
HC-V1110 | AO | V1110搅拌釜主电机频率调节 | YXSYPJT | FCS0102 | ESB Bus/Optical ESB Bus | Analog Output | AAI543-S(16-Channel Current Output, Isolated) | 1 | 3 | 12 | N | 4-20mA | [39 empty] | N | N |  |  | DCS-SYS-02 |  |  | TBAO01 | 23 | 24
HC-P2002A | AO | V-2002甲苯储罐输送泵频率调节 | YXSYPJT | FCS0102 | ESB Bus/Optical ESB Bus | Analog Output | AAI543-S(16-Channel Current Output, Isolated) | 1 | 3 | 13 | N | 4-20mA | [39 empty] | N | N |  |  | DCS-SYS-02 |  |  | TBAO01 | 25 | 26
F0102N1S3C14 | AO | AO spare | YXSYPJT | FCS0102 | ESB Bus/Optical ESB Bus | Analog Output | AAI543-S(16-Channel Current Output, Isolated) | 1 | 3 | 14 | N | 4-20mA | [39 empty] | N | N |  |  | DCS-SYS-02 |  |  | TBAO01 | 27 | 28
F0102N1S3C15 | AO | AO spare | YXSYPJT | FCS0102 | ESB Bus/Optical ESB Bus | Analog Output | AAI543-S(16-Channel Current Output, Isolated) | 1 | 3 | 15 | N | 4-20mA | [39 empty] | N | N |  |  | DCS-SYS-02 |  |  | TBAO01 | 29 | 30
F0102N1S3C16 | AO | AO spare | YXSYPJT | FCS0102 | ESB Bus/Optical ESB Bus | Analog Output | AAI543-S(16-Channel Current Output, Isolated) | 1 | 3 | 16 | N | 4-20mA | [39 empty] | N | N |  |  | DCS-SYS-02 |  |  | TBAO01 | 31 | 32
HC-P2005A | AO | V-2005蓖麻油储罐输送泵频率调节 | YXSYPJT | FCS0102 | ESB Bus/Optical ESB Bus | Analog Output | AAI543-S(16-Channel Current Output, Isolated) | 2 | 3 | 1 | N | 4-20mA | [39 empty] | N | N |  |  | DCS-SYS-02 |  |  | TBAO02 | 1 | 2
HC-P2007A | AO | V-2007MDI储罐输送泵频率调节 | YXSYPJT | FCS0102 | ESB Bus/Optical ESB Bus | Analog Output | AAI543-S(16-Channel Current Output, Isolated) | 2 | 3 | 2 | N | 4-20mA | [39 empty] | N | N |  |  | DCS-SYS-02 |  |  | TBAO02 | 3 | 4
HC-P2006A | AO | V-2006蓖麻油储罐输送泵频率调节 | YXSYPJT | FCS0102 | ESB Bus/Optical ESB Bus | Analog Output | AAI543-S(16-Channel Current Output, Isolated) | 2 | 3 | 3 | N | 4-20mA | [39 empty] | N | N |  |  | DCS-SYS-02 |  |  | TBAO02 | 5 | 6
HC-P2008A | AO | V-2008MDI储罐输送泵频率调节 | YXSYPJT | FCS0102 | ESB Bus/Optical ESB Bus | Analog Output | AAI543-S(16-Channel Current Output, Isolated) | 2 | 3 | 4 | N | 4-20mA | [39 empty] | N | N |  |  | DCS-SYS-02 |  |  | TBAO02 | 7 | 8
HC-P0612 | AO | 送车间循环水泵1号频率调节 | YXSYPJT | FCS0102 | ESB Bus/Optical ESB Bus | Analog Output | AAI543-S(16-Channel Current Output, Isolated) | 2 | 3 | 5 | N | 4-20mA | [39 empty] | N | N |  |  | DCS-SYS-02 |  |  | TBAO02 | 9 | 10
HC-P0611 | AO | 送车间循环水泵2号频率调节 | YXSYPJT | FCS0102 | ESB Bus/Optical ESB Bus | Analog Output | AAI543-S(16-Channel Current Output, Isolated) | 2 | 3 | 6 | N | 4-20mA | [39 empty] | N | N |  |  | DCS-SYS-02 |  |  | TBAO02 | 11 | 12
HC-P0621 | AO | 送冷冻机循环水泵频率调节 | YXSYPJT | FCS0102 | ESB Bus/Optical ESB Bus | Analog Output | AAI543-S(16-Channel Current Output, Isolated) | 2 | 3 | 7 | N | 4-20mA | [39 empty] | N | N |  |  | DCS-SYS-02 |  |  | TBAO02 | 13 | 14
HC-P0619 | AO | 冷冻水送真空泵频率调节 | YXSYPJT | FCS0102 | ESB Bus/Optical ESB Bus | Analog Output | AAI543-S(16-Channel Current Output, Isolated) | 2 | 3 | 8 | N | 4-20mA | [39 empty] | N | N |  |  | DCS-SYS-02 |  |  | TBAO02 | 15 | 16
HC-P0615 | AO | 冷冻机与冷冻水箱泵频率调节 | YXSYPJT | FCS0102 | ESB Bus/Optical ESB Bus | Analog Output | AAI543-S(16-Channel Current Output, Isolated) | 2 | 3 | 9 | N | 4-20mA | [39 empty] | N | N |  |  | DCS-SYS-02 |  |  | TBAO02 | 17 | 18
HC-P0613 | AO | 冷冻水出水泵(供甲丙)频率调节 | YXSYPJT | FCS0102 | ESB Bus/Optical ESB Bus | Analog Output | AAI543-S(16-Channel Current Output, Isolated) | 2 | 3 | 10 | N | 4-20mA | [39 empty] | N | N |  |  | DCS-SYS-02 |  |  | TBAO02 | 19 | 20
HC-P0614 | AO | 冷冻水出水泵(供甲丙备用)频率调节 | YXSYPJT | FCS0102 | ESB Bus/Optical ESB Bus | Analog Output | AAI543-S(16-Channel Current Output, Isolated) | 2 | 3 | 11 | N | 4-20mA | [39 empty] | N | N |  |  | DCS-SYS-02 |  |  | TBAO02 | 21 | 22
F0102N2S3C12 | AO | AO spare | YXSYPJT | FCS0102 | ESB Bus/Optical ESB Bus | Analog Output | AAI543-S(16-Channel Current Output, Isolated) | 2 | 3 | 12 | N | 4-20mA | [39 empty] | N | N |  |  | DCS-SYS-02 |  |  | TBAO02 | 23 | 24
F0102N2S3C13 | AO | AO spare | YXSYPJT | FCS0102 | ESB Bus/Optical ESB Bus | Analog Output | AAI543-S(16-Channel Current Output, Isolated) | 2 | 3 | 13 | N | 4-20mA | [39 empty] | N | N |  |  | DCS-SYS-02 |  |  | TBAO02 | 25 | 26
F0102N2S3C14 | AO | AO spare | YXSYPJT | FCS0102 | ESB Bus/Optical ESB Bus | Analog Output | AAI543-S(16-Channel Current Output, Isolated) | 2 | 3 | 14 | N | 4-20mA | [39 empty] | N | N |  |  | DCS-SYS-02 |  |  | TBAO02 | 27 | 28
F0102N2S3C15 | AO | AO spare | YXSYPJT | FCS0102 | ESB Bus/Optical ESB Bus | Analog Output | AAI543-S(16-Channel Current Output, Isolated) | 2 | 3 | 15 | N | 4-20mA | [39 empty] | N | N |  |  | DCS-SYS-02 |  |  | TBAO02 | 29 | 30
F0102N2S3C16 | AO | AO spare | YXSYPJT | FCS0102 | ESB Bus/Optical ESB Bus | Analog Output | AAI543-S(16-Channel Current Output, Isolated) | 2 | 3 | 16 | N | 4-20mA | [39 empty] | N | N |  |  | DCS-SYS-02 |  |  | TBAO02 | 31 | 32
HZSO-0205-1 | DI | D0205纯水切断阀已开 | YXSYPJT | FCS0102 | ESB Bus/Optical ESB Bus | Status Input | ADV151-P(32-Channel Status Input) | 1 | 4 | 1 | N | Status Input | [29 empty] | 全开,,,全开 | Direct | Green | Red | 3 | General |  |  |  |  | N | N |  |  | DCS-MAD-03 | GARM15A | TPD01 |  | 1A | 1B
HZSC-0205-1 | DI | D0205纯水切断阀已关 | YXSYPJT | FCS0102 | ESB Bus/Optical ESB Bus | Status Input | ADV151-P(32-Channel Status Input) | 1 | 4 | 2 | N | Status Input | [29 empty] | 全关,,,全关 | Direct | Green | Red | 3 | General |  |  |  |  | N | N |  |  | DCS-MAD-03 | GARM15A | TPD01 |  | 2A | 2B
HZSO-0205-7 | DI | D0205循环水上水阀已开 | YXSYPJT | FCS0102 | ESB Bus/Optical ESB Bus | Status Input | ADV151-P(32-Channel Status Input) | 1 | 4 | 3 | N | Status Input | [29 empty] | 全开,,,全开 | Direct | Green | Red | 3 | General |  |  |  |  | N | N |  |  | DCS-MAD-03 | GARM15A | TPD01 |  | 3A | 3B
HZSC-0205-7 | DI | D0205循环水上水阀已关 | YXSYPJT | FCS0102 | ESB Bus/Optical ESB Bus | Status Input | ADV151-P(32-Channel Status Input) | 1 | 4 | 4 | N | Status Input | [29 empty] | 全关,,,全关 | Direct | Green | Red | 3 | General |  |  |  |  | N | N |  |  | DCS-MAD-03 | GARM15A | TPD01 |  | 4A | 4B
HZSO-0205-8 | DI | D0205蒸汽凝水切断阀已开 | YXSYPJT | FCS0102 | ESB Bus/Optical ESB Bus | Status Input | ADV151-P(32-Channel Status Input) | 1 | 4 | 5 | N | Status Input | [29 empty] | 全开,,,全开 | Direct | Green | Red | 3 | General |  |  |  |  | N | N |  |  | DCS-MAD-03 | GARM15A | TPD01 |  | 5A | 5B
HZSC-0205-8 | DI | D0205蒸汽凝水切断阀已关 | YXSYPJT | FCS0102 | ESB Bus/Optical ESB Bus | Status Input | ADV151-P(32-Channel Status Input) | 1 | 4 | 6 | N | Status Input | [29 empty] | 全关,,,全关 | Direct | Green | Red | 3 | General |  |  |  |  | N | N |  |  | DCS-MAD-03 | GARM15A | TPD01 |  | 6A | 6B
HZSO-0205-13 | DI | D0205蒸汽凝水切断阀已开 | YXSYPJT | FCS0102 | ESB Bus/Optical ESB Bus | Status Input | ADV151-P(32-Channel Status Input) | 1 | 4 | 7 | N | Status Input | [29 empty] | 全开,,,全开 | Direct | Green | Red | 3 | General |  |  |  |  | N | N |  |  | DCS-MAD-03 | GARM15A | TPD01 |  | 7A | 7B
HZSC-0205-13 | DI | D0205蒸汽凝水切断阀已关 | YXSYPJT | FCS0102 | ESB Bus/Optical ESB Bus | Status Input | ADV151-P(32-Channel Status Input) | 1 | 4 | 8 | N | Status Input | [29 empty] | 全关,,,全关 | Direct | Green | Red | 3 | General |  |  |  |  | N | N |  |  | DCS-MAD-03 | GARM15A | TPD01 |  | 8A | 8B
HZSO-0205-11 | DI | D0205冷冻水上水阀已开 | YXSYPJT | FCS0102 | ESB Bus/Optical ESB Bus | Status Input | ADV151-P(32-Channel Status Input) | 1 | 4 | 9 | N | Status Input | [29 empty] | 全开,,,全开 | Direct | Green | Red | 3 | General |  |  |  |  | N | N |  |  | DCS-MAD-03 | GARM15A | TPD01 |  | 9A | 9B
HZSC-0205-11 | DI | D0205冷冻水上水阀已关 | YXSYPJT | FCS0102 | ESB Bus/Optical ESB Bus | Status Input | ADV151-P(32-Channel Status Input) | 1 | 4 | 10 | N | Status Input | [29 empty] | 全关,,,全关 | Direct | Green | Red | 3 | General |  |  |  |  | N | N |  |  | DCS-MAD-03 | GARM15A | TPD01 |  | 10A | 10B
HZSO-0205-5 | DI | D0205循环水回水阀已开 | YXSYPJT | FCS0102 | ESB Bus/Optical ESB Bus | Status Input | ADV151-P(32-Channel Status Input) | 1 | 4 | 11 | N | Status Input | [29 empty] | 全开,,,全开 | Direct | Green | Red | 3 | General |  |  |  |  | N | N |  |  | DCS-MAD-03 | GARM15A | TPD01 |  | 11A | 11B
HZSC-0205-5 | DI | D0205循环水回水阀已关 | YXSYPJT | FCS0102 | ESB Bus/Optical ESB Bus | Status Input | ADV151-P(32-Channel Status Input) | 1 | 4 | 12 | N | Status Input | [29 empty] | 全关,,,全关 | Direct | Green | Red | 3 | General |  |  |  |  | N | N |  |  | DCS-MAD-03 | GARM15A | TPD01 |  | 12A | 12B
HZSO-0205-6 | DI | D0205冷冻水回水阀已开 | YXSYPJT | FCS0102 | ESB Bus/Optical ESB Bus | Status Input | ADV151-P(32-Channel Status Input) | 1 | 4 | 13 | N | Status Input | [29 empty] | 全开,,,全开 | Direct | Green | Red | 3 | General |  |  |  |  | N | N |  |  | DCS-MAD-03 | GARM15A | TPD01 |  | 13A | 13B
HZSC-0205-6 | DI | D0205冷冻水回水阀已关 | YXSYPJT | FCS0102 | ESB Bus/Optical ESB Bus | Status Input | ADV151-P(32-Channel Status Input) | 1 | 4 | 14 | N | Status Input | [29 empty] | 全关,,,全关 | Direct | Green | Red | 3 | General |  |  |  |  | N | N |  |  | DCS-MAD-03 | GARM15A | TPD01 |  | 14A | 14B
HZSO-D0101 | DI | D-0101气动隔膜泵运行 | YXSYPJT | FCS0102 | ESB Bus/Optical ESB Bus | Status Input | ADV151-P(32-Channel Status Input) | 1 | 4 | 15 | N | Status Input | [29 empty] | ON,,OFF,ON | Direct | Green | Red | 3 | General |  |  |  |  | N | N |  |  | DCS-MAD-03 | GARM15A | TPD01 |  | 15A | 15B
HZSO-D0102 | DI | D-0102气动隔膜泵运行 | YXSYPJT | FCS0102 | ESB Bus/Optical ESB Bus | Status Input | ADV151-P(32-Channel Status Input) | 1 | 4 | 16 | N | Status Input | [29 empty] | ON,,OFF,ON | Direct | Green | Red | 3 | General |  |  |  |  | N | N |  |  | DCS-MAD-03 | GARM15A | TPD01 |  | 16A | 16B
HZSO-D0103 | DI | D-0103气动隔膜泵运行 | YXSYPJT | FCS0102 | ESB Bus/Optical ESB Bus | Status Input | ADV151-P(32-Channel Status Input) | 1 | 4 | 17 | N | Status Input | [29 empty] | ON,,OFF,ON | Direct | Green | Red | 3 | General |  |  |  |  | N | N |  |  | DCS-MAD-03 | GARM15A | TPD01 |  | 17A | 17B
HZSO-D0104 | DI | D-0104气动隔膜泵运行 | YXSYPJT | FCS0102 | ESB Bus/Optical ESB Bus | Status Input | ADV151-P(32-Channel Status Input) | 1 | 4 | 18 | N | Status Input | [29 empty] | ON,,OFF,ON | Direct | Green | Red | 3 | General |  |  |  |  | N | N |  |  | DCS-MAD-03 | GARM15A | TPD01 |  | 18A | 18B
HZSO-D0105 | DI | D-0105气动隔膜泵运行 | YXSYPJT | FCS0102 | ESB Bus/Optical ESB Bus | Status Input | ADV151-P(32-Channel Status Input) | 1 | 4 | 19 | N | Status Input | [29 empty] | ON,,OFF,ON | Direct | Green | Red | 3 | General |  |  |  |  | N | N |  |  | DCS-MAD-03 | GARM15A | TPD01 |  | 19A | 19B
HZSO-D0106 | DI | D-0106气动隔膜泵运行 | YXSYPJT | FCS0102 | ESB Bus/Optical ESB Bus | Status Input | ADV151-P(32-Channel Status Input) | 1 | 4 | 20 | N | Status Input | [29 empty] | ON,,OFF,ON | Direct | Green | Red | 3 | General |  |  |  |  | N | N |  |  | DCS-MAD-03 | GARM15A | TPD01 |  | 20A | 20B
HZSO-D0107 | DI | D-0107气动隔膜泵运行 | YXSYPJT | FCS0102 | ESB Bus/Optical ESB Bus | Status Input | ADV151-P(32-Channel Status Input) | 1 | 4 | 21 | N | Status Input | [29 empty] | ON,,OFF,ON | Direct | Green | Red | 3 | General |  |  |  |  | N | N |  |  | DCS-MAD-03 | GARM15A | TPD01 |  | 21A | 21B
F0102N1S4C22 | DI | DI spare | YXSYPJT | FCS0102 | ESB Bus/Optical ESB Bus | Status Input | ADV151-P(32-Channel Status Input) | 1 | 4 | 22 | N | Status Input | [43 empty] | DCS-MAD-03 | GARM15A | TPD01 |  | 22A | 22B
F0102N1S4C23 | DI | DI spare | YXSYPJT | FCS0102 | ESB Bus/Optical ESB Bus | Status Input | ADV151-P(32-Channel Status Input) | 1 | 4 | 23 | N | Status Input | [43 empty] | DCS-MAD-03 | GARM15A | TPD01 |  | 23A | 23B
F0102N1S4C24 | DI | DI spare | YXSYPJT | FCS0102 | ESB Bus/Optical ESB Bus | Status Input | ADV151-P(32-Channel Status Input) | 1 | 4 | 24 | N | Status Input | [43 empty] | DCS-MAD-03 | GARM15A | TPD01 |  | 24A | 24B
F0102N1S4C25 | DI | DI spare | YXSYPJT | FCS0102 | ESB Bus/Optical ESB Bus | Status Input | ADV151-P(32-Channel Status Input) | 1 | 4 | 25 | N | Status Input | [43 empty] | DCS-MAD-03 | GARM15A | TPD01 |  | 25A | 25B
F0102N1S4C26 | DI | DI spare | YXSYPJT | FCS0102 | ESB Bus/Optical ESB Bus | Status Input | ADV151-P(32-Channel Status Input) | 1 | 4 | 26 | N | Status Input | [43 empty] | DCS-MAD-03 | GARM15A | TPD01 |  | 26A | 26B
F0102N1S4C27 | DI | DI spare | YXSYPJT | FCS0102 | ESB Bus/Optical ESB Bus | Status Input | ADV151-P(32-Channel Status Input) | 1 | 4 | 27 | N | Status Input | [43 empty] | DCS-MAD-03 | GARM15A | TPD01 |  | 27A | 27B
F0102N1S4C28 | DI | DI spare | YXSYPJT | FCS0102 | ESB Bus/Optical ESB Bus | Status Input | ADV151-P(32-Channel Status Input) | 1 | 4 | 28 | N | Status Input | [43 empty] | DCS-MAD-03 | GARM15A | TPD01 |  | 28A | 28B
F0102N1S4C29 | DI | DI spare | YXSYPJT | FCS0102 | ESB Bus/Optical ESB Bus | Status Input | ADV151-P(32-Channel Status Input) | 1 | 4 | 29 | N | Status Input | [43 empty] | DCS-MAD-03 | GARM15A | TPD01 |  | 29A | 29B
F0102N1S4C30 | DI | DI spare | YXSYPJT | FCS0102 | ESB Bus/Optical ESB Bus | Status Input | ADV151-P(32-Channel Status Input) | 1 | 4 | 30 | N | Status Input | [43 empty] | DCS-MAD-03 | GARM15A | TPD01 |  | 30A | 30B
F0102N1S4C31 | DI | DI spare | YXSYPJT | FCS0102 | ESB Bus/Optical ESB Bus | Status Input | ADV151-P(32-Channel Status Input) | 1 | 4 | 31 | N | Status Input | [43 empty] | DCS-MAD-03 | GARM15A | TPD01 |  | 31A | 31B
F0102N1S4C32 | DI | DI spare | YXSYPJT | FCS0102 | ESB Bus/Optical ESB Bus | Status Input | ADV151-P(32-Channel Status Input) | 1 | 4 | 32 | N | Status Input | [43 empty] | DCS-MAD-03 | GARM15A | TPD01 |  | 32A | 32B
HZSO-0213-1 | DI | D-0213计量罐入口阀已开 | YXSYPJT | FCS0102 | ESB Bus/Optical ESB Bus | Status Input | ADV151-P(32-Channel Status Input) | 1 | 5 | 1 | N | Status Input | [29 empty] | 全开,,,全开 | Direct | Green | Red | 3 | General |  |  |  |  | N | N |  |  | DCS-MAD-03 | GARM15A | TPD02 |  | 1A | 1B
HZSC-0213-1 | DI | D-0213计量罐入口阀已关 | YXSYPJT | FCS0102 | ESB Bus/Optical ESB Bus | Status Input | ADV151-P(32-Channel Status Input) | 1 | 5 | 2 | N | Status Input | [29 empty] | 全关,,,全关 | Direct | Green | Red | 3 | General |  |  |  |  | N | N |  |  | DCS-MAD-03 | GARM15A | TPD02 |  | 2A | 2B
HZSO-0213-2 | DI | D-0213计量罐出口阀已开 | YXSYPJT | FCS0102 | ESB Bus/Optical ESB Bus | Status Input | ADV151-P(32-Channel Status Input) | 1 | 5 | 3 | N | Status Input | [29 empty] | 全开,,,全开 | Direct | Green | Red | 3 | General |  |  |  |  | N | N |  |  | DCS-MAD-03 | GARM15A | TPD02 |  | 3A | 3B
HZSC-0213-2 | DI | D-0213计量罐出口阀已关 | YXSYPJT | FCS0102 | ESB Bus/Optical ESB Bus | Status Input | ADV151-P(32-Channel Status Input) | 1 | 5 | 4 | N | Status Input | [29 empty] | 全关,,,全关 | Direct | Green | Red | 3 | General |  |  |  |  | N | N |  |  | DCS-MAD-03 | GARM15A | TPD02 |  | 4A | 4B
HZSO-0217 | DI | V-0217粉料仓下料阀已开 | YXSYPJT | FCS0102 | ESB Bus/Optical ESB Bus | Status Input | ADV151-P(32-Channel Status Input) | 1 | 5 | 5 | N | Status Input | [29 empty] | 全开,,,全开 | Direct | Green | Red | 3 | General |  |  |  |  | N | N |  |  | DCS-MAD-03 | GARM15A | TPD02 |  | 5A | 5B
HZSC-0217 | DI | V-0217粉料仓下料阀已关 | YXSYPJT | FCS0102 | ESB Bus/Optical ESB Bus | Status Input | ADV151-P(32-Channel Status Input) | 1 | 5 | 6 | N | Status Input | [29 empty] | 全关,,,全关 | Direct | Green | Red | 3 | General |  |  |  |  | N | N |  |  | DCS-MAD-03 | GARM15A | TPD02 |  | 6A | 6B
HZSO-0218 | DI | V-0218粉料仓下料阀已开 | YXSYPJT | FCS0102 | ESB Bus/Optical ESB Bus | Status Input | ADV151-P(32-Channel Status Input) | 1 | 5 | 7 | N | Status Input | [29 empty] | 全开,,,全开 | Direct | Green | Red | 3 | General |  |  |  |  | N | N |  |  | DCS-MAD-03 | GARM15A | TPD02 |  | 7A | 7B
HZSC-0218 | DI | V-0218粉料仓下料阀已关 | YXSYPJT | FCS0102 | ESB Bus/Optical ESB Bus | Status Input | ADV151-P(32-Channel Status Input) | 1 | 5 | 8 | N | Status Input | [29 empty] | 全关,,,全关 | Direct | Green | Red | 3 | General |  |  |  |  | N | N |  |  | DCS-MAD-03 | GARM15A | TPD02 |  | 8A | 8B
HZSO-0108-1 | DI | D0108轻质碳酸钙阀已开 | YXSYPJT | FCS0102 | ESB Bus/Optical ESB Bus | Status Input | ADV151-P(32-Channel Status Input) | 1 | 5 | 9 | N | Status Input | [29 empty] | 全开,,,全开 | Direct | Green | Red | 3 | General |  |  |  |  | N | N |  |  | DCS-MAD-03 | GARM15A | TPD02 |  | 9A | 9B
HZSC-0108-1 | DI | D0108轻质碳酸钙阀已关 | YXSYPJT | FCS0102 | ESB Bus/Optical ESB Bus | Status Input | ADV151-P(32-Channel Status Input) | 1 | 5 | 10 | N | Status Input | [29 empty] | 全关,,,全关 | Direct | Green | Red | 3 | General |  |  |  |  | N | N |  |  | DCS-MAD-03 | GARM15A | TPD02 |  | 10A | 10B
HZSO-0108-2 | DI | D0108重质碳酸钙阀已开 | YXSYPJT | FCS0102 | ESB Bus/Optical ESB Bus | Status Input | ADV151-P(32-Channel Status Input) | 1 | 5 | 11 | N | Status Input | [29 empty] | 全开,,,全开 | Direct | Green | Red | 3 | General |  |  |  |  | N | N |  |  | DCS-MAD-03 | GARM15A | TPD02 |  | 11A | 11B
HZSC-0108-2 | DI | D0108重质碳酸钙阀已关 | YXSYPJT | FCS0102 | ESB Bus/Optical ESB Bus | Status Input | ADV151-P(32-Channel Status Input) | 1 | 5 | 12 | N | Status Input | [29 empty] | 全关,,,全关 | Direct | Green | Red | 3 | General |  |  |  |  | N | N |  |  | DCS-MAD-03 | GARM15A | TPD02 |  | 12A | 12B
HZSO-0108-3 | DI | D0108蓖麻油切断阀已开 | YXSYPJT | FCS0102 | ESB Bus/Optical ESB Bus | Status Input | ADV151-P(32-Channel Status Input) | 1 | 5 | 13 | N | Status Input | [29 empty] | 全开,,,全开 | Direct | Green | Red | 3 | General |  |  |  |  | N | N |  |  | DCS-MAD-03 | GARM15A | TPD02 |  | 13A | 13B
HZSC-0108-3 | DI | D0108蓖麻油切断阀已关 | YXSYPJT | FCS0102 | ESB Bus/Optical ESB Bus | Status Input | ADV151-P(32-Channel Status Input) | 1 | 5 | 14 | N | Status Input | [29 empty] | 全关,,,全关 | Direct | Green | Red | 3 | General |  |  |  |  | N | N |  |  | DCS-MAD-03 | GARM15A | TPD02 |  | 14A | 14B
HZSO-0108-4 | DI | D0108新型PU密封胶阀已开 | YXSYPJT | FCS0102 | ESB Bus/Optical ESB Bus | Status Input | ADV151-P(32-Channel Status Input) | 1 | 5 | 15 | N | Status Input | [29 empty] | 全开,,,全开 | Direct | Green | Red | 3 | General |  |  |  |  | N | N |  |  | DCS-MAD-03 | GARM15A | TPD02 |  | 15A | 15B
HZSC-0108-4 | DI | D0108新型PU密封胶阀已关 | YXSYPJT | FCS0102 | ESB Bus/Optical ESB Bus | Status Input | ADV151-P(32-Channel Status Input) | 1 | 5 | 16 | N | Status Input | [29 empty] | 全关,,,全关 | Direct | Green | Red | 3 | General |  |  |  |  | N | N |  |  | DCS-MAD-03 | GARM15A | TPD02 |  | 16A | 16B
HZSO-0108-5 | DI | D0108循环水回水阀已开 | YXSYPJT | FCS0102 | ESB Bus/Optical ESB Bus | Status Input | ADV151-P(32-Channel Status Input) | 1 | 5 | 17 | N | Status Input | [29 empty] | 全开,,,全开 | Direct | Green | Red | 3 | General |  |  |  |  | N | N |  |  | DCS-MAD-03 | GARM15A | TPD02 |  | 17A | 17B
HZSC-0108-5 | DI | D0108循环水回水阀已关 | YXSYPJT | FCS0102 | ESB Bus/Optical ESB Bus | Status Input | ADV151-P(32-Channel Status Input) | 1 | 5 | 18 | N | Status Input | [29 empty] | 全关,,,全关 | Direct | Green | Red | 3 | General |  |  |  |  | N | N |  |  | DCS-MAD-03 | GARM15A | TPD02 |  | 18A | 18B
HZSO-0108-6 | DI | D0108冷冻水回水阀已开 | YXSYPJT | FCS0102 | ESB Bus/Optical ESB Bus | Status Input | ADV151-P(32-Channel Status Input) | 1 | 5 | 19 | N | Status Input | [29 empty] | 全开,,,全开 | Direct | Green | Red | 3 | General |  |  |  |  | N | N |  |  | DCS-MAD-03 | GARM15A | TPD02 |  | 19A | 19B
HZSC-0108-6 | DI | D0108冷冻水回水阀已关 | YXSYPJT | FCS0102 | ESB Bus/Optical ESB Bus | Status Input | ADV151-P(32-Channel Status Input) | 1 | 5 | 20 | N | Status Input | [29 empty] | 全关,,,全关 | Direct | Green | Red | 3 | General |  |  |  |  | N | N |  |  | DCS-MAD-03 | GARM15A | TPD02 |  | 20A | 20B
HZSO-0108-7 | DI | D0108循环水上水阀已开 | YXSYPJT | FCS0102 | ESB Bus/Optical ESB Bus | Status Input | ADV151-P(32-Channel Status Input) | 1 | 5 | 21 | N | Status Input | [29 empty] | 全开,,,全开 | Direct | Green | Red | 3 | General |  |  |  |  | N | N |  |  | DCS-MAD-03 | GARM15A | TPD02 |  | 21A | 21B
HZSC-0108-7 | DI | D0108循环水上水阀已关 | YXSYPJT | FCS0102 | ESB Bus/Optical ESB Bus | Status Input | ADV151-P(32-Channel Status Input) | 1 | 5 | 22 | N | Status Input | [29 empty] | 全关,,,全关 | Direct | Green | Red | 3 | General |  |  |  |  | N | N |  |  | DCS-MAD-03 | GARM15A | TPD02 |  | 22A | 22B
HZSO-0108-8 | DI | D0108冷冻水上水阀已开 | YXSYPJT | FCS0102 | ESB Bus/Optical ESB Bus | Status Input | ADV151-P(32-Channel Status Input) | 1 | 5 | 23 | N | Status Input | [29 empty] | 全开,,,全开 | Direct | Green | Red | 3 | General |  |  |  |  | N | N |  |  | DCS-MAD-03 | GARM15A | TPD02 |  | 23A | 23B
HZSC-0108-8 | DI | D0108冷冻水上水阀已关 | YXSYPJT | FCS0102 | ESB Bus/Optical ESB Bus | Status Input | ADV151-P(32-Channel Status Input) | 1 | 5 | 24 | N | Status Input | [29 empty] | 全关,,,全关 | Direct | Green | Red | 3 | General |  |  |  |  | N | N |  |  | DCS-MAD-03 | GARM15A | TPD02 |  | 24A | 24B
HZSO-0108-9 | DI | D0108废气去放空阀已开 | YXSYPJT | FCS0102 | ESB Bus/Optical ESB Bus | Status Input | ADV151-P(32-Channel Status Input) | 1 | 5 | 25 | N | Status Input | [29 empty] | 全开,,,全开 | Direct | Green | Red | 3 | General |  |  |  |  | N | N |  |  | DCS-MAD-03 | GARM15A | TPD02 |  | 25A | 25B
HZSC-0108-9 | DI | D0108废气去放空阀已关 | YXSYPJT | FCS0102 | ESB Bus/Optical ESB Bus | Status Input | ADV151-P(32-Channel Status Input) | 1 | 5 | 26 | N | Status Input | [29 empty] | 全关,,,全关 | Direct | Green | Red | 3 | General |  |  |  |  | N | N |  |  | DCS-MAD-03 | GARM15A | TPD02 |  | 26A | 26B
HZSO-0108-33 | DI | D0108新型PU密封胶阀已开 | YXSYPJT | FCS0102 | ESB Bus/Optical ESB Bus | Status Input | ADV151-P(32-Channel Status Input) | 1 | 5 | 27 | N | Status Input | [29 empty] | 全开,,,全开 | Direct | Green | Red | 3 | General |  |  |  |  | N | N |  |  | DCS-MAD-03 | GARM15A | TPD02 |  | 27A | 27B
HZSC-0108-33 | DI | D0108新型PU密封胶阀已关 | YXSYPJT | FCS0102 | ESB Bus/Optical ESB Bus | Status Input | ADV151-P(32-Channel Status Input) | 1 | 5 | 28 | N | Status Input | [29 empty] | 全关,,,全关 | Direct | Green | Red | 3 | General |  |  |  |  | N | N |  |  | DCS-MAD-03 | GARM15A | TPD02 |  | 28A | 28B
HZSO-0108-34 | DI | D0108新型PU密封胶阀已开 | YXSYPJT | FCS0102 | ESB Bus/Optical ESB Bus | Status Input | ADV151-P(32-Channel Status Input) | 1 | 5 | 29 | N | Status Input | [29 empty] | 全开,,,全开 | Direct | Green | Red | 3 | General |  |  |  |  | N | N |  |  | DCS-MAD-03 | GARM15A | TPD02 |  | 29A | 29B
HZSC-0108-34 | DI | D0108新型PU密封胶阀已关 | YXSYPJT | FCS0102 | ESB Bus/Optical ESB Bus | Status Input | ADV151-P(32-Channel Status Input) | 1 | 5 | 30 | N | Status Input | [29 empty] | 全关,,,全关 | Direct | Green | Red | 3 | General |  |  |  |  | N | N |  |  | DCS-MAD-03 | GARM15A | TPD02 |  | 30A | 30B
F0102N1S5C31 | DI | DI spare | YXSYPJT | FCS0102 | ESB Bus/Optical ESB Bus | Status Input | ADV151-P(32-Channel Status Input) | 1 | 5 | 31 | N | Status Input | [43 empty] | DCS-MAD-03 | GARM15A | TPD02 |  | 31A | 31B
F0102N1S5C32 | DI | DI spare | YXSYPJT | FCS0102 | ESB Bus/Optical ESB Bus | Status Input | ADV151-P(32-Channel Status Input) | 1 | 5 | 32 | N | Status Input | [43 empty] | DCS-MAD-03 | GARM15A | TPD02 |  | 32A | 32B
HZSO-0108-37 | DI | D-0108釜乳液管路阀已开 | YXSYPJT | FCS0102 | ESB Bus/Optical ESB Bus | Status Input | ADV151-P(32-Channel Status Input) | 1 | 6 | 1 | N | Status Input | [29 empty] | 全开,,,全开 | Direct | Green | Red | 3 | General |  |  |  |  | N | N |  |  | DCS-MAD-03 | GARM15A | TPD03 |  | 1A | 1B
HZSC-0108-37 | DI | D-0108釜乳液管路阀已关 | YXSYPJT | FCS0102 | ESB Bus/Optical ESB Bus | Status Input | ADV151-P(32-Channel Status Input) | 1 | 6 | 2 | N | Status Input | [29 empty] | 全关,,,全关 | Direct | Green | Red | 3 | General |  |  |  |  | N | N |  |  | DCS-MAD-03 | GARM15A | TPD03 |  | 2A | 2B
HZSO-0108-35 | DI | D0108新型PU密封胶阀已开 | YXSYPJT | FCS0102 | ESB Bus/Optical ESB Bus | Status Input | ADV151-P(32-Channel Status Input) | 1 | 6 | 3 | N | Status Input | [29 empty] | 全开,,,全开 | Direct | Green | Red | 3 | General |  |  |  |  | N | N |  |  | DCS-MAD-03 | GARM15A | TPD03 |  | 3A | 3B
HZSC-0108-35 | DI | D0108新型PU密封胶阀已关 | YXSYPJT | FCS0102 | ESB Bus/Optical ESB Bus | Status Input | ADV151-P(32-Channel Status Input) | 1 | 6 | 4 | N | Status Input | [29 empty] | 全关,,,全关 | Direct | Green | Red | 3 | General |  |  |  |  | N | N |  |  | DCS-MAD-03 | GARM15A | TPD03 |  | 4A | 4B
HZSO-0219 | DI | V-0219粉料仓下料阀已开 | YXSYPJT | FCS0102 | ESB Bus/Optical ESB Bus | Status Input | ADV151-P(32-Channel Status Input) | 1 | 6 | 5 | N | Status Input | [29 empty] | 全开,,,全开 | Direct | Green | Red | 3 | General |  |  |  |  | N | N |  |  | DCS-MAD-03 | GARM15A | TPD03 |  | 5A | 5B
HZSC-0219 | DI | V-0219粉料仓下料阀已关 | YXSYPJT | FCS0102 | ESB Bus/Optical ESB Bus | Status Input | ADV151-P(32-Channel Status Input) | 1 | 6 | 6 | N | Status Input | [29 empty] | 全关,,,全关 | Direct | Green | Red | 3 | General |  |  |  |  | N | N |  |  | DCS-MAD-03 | GARM15A | TPD03 |  | 6A | 6B
HZSO-0220 | DI | V-0220粉料仓下料阀已开 | YXSYPJT | FCS0102 | ESB Bus/Optical ESB Bus | Status Input | ADV151-P(32-Channel Status Input) | 1 | 6 | 7 | N | Status Input | [29 empty] | 全开,,,全开 | Direct | Green | Red | 3 | General |  |  |  |  | N | N |  |  | DCS-MAD-03 | GARM15A | TPD03 |  | 7A | 7B
HZSC-0220 | DI | V-0220粉料仓下料阀已关 | YXSYPJT | FCS0102 | ESB Bus/Optical ESB Bus | Status Input | ADV151-P(32-Channel Status Input) | 1 | 6 | 8 | N | Status Input | [29 empty] | 全关,,,全关 | Direct | Green | Red | 3 | General |  |  |  |  | N | N |  |  | DCS-MAD-03 | GARM15A | TPD03 |  | 8A | 8B
HZSO-0109-1 | DI | D0109轻质碳酸钙阀已开 | YXSYPJT | FCS0102 | ESB Bus/Optical ESB Bus | Status Input | ADV151-P(32-Channel Status Input) | 1 | 6 | 9 | N | Status Input | [29 empty] | 全开,,,全开 | Direct | Green | Red | 3 | General |  |  |  |  | N | N |  |  | DCS-MAD-03 | GARM15A | TPD03 |  | 9A | 9B
HZSC-0109-1 | DI | D0109轻质碳酸钙阀已关 | YXSYPJT | FCS0102 | ESB Bus/Optical ESB Bus | Status Input | ADV151-P(32-Channel Status Input) | 1 | 6 | 10 | N | Status Input | [29 empty] | 全关,,,全关 | Direct | Green | Red | 3 | General |  |  |  |  | N | N |  |  | DCS-MAD-03 | GARM15A | TPD03 |  | 10A | 10B
HZSO-0109-2 | DI | D0109重质碳酸钙阀已开 | YXSYPJT | FCS0102 | ESB Bus/Optical ESB Bus | Status Input | ADV151-P(32-Channel Status Input) | 1 | 6 | 11 | N | Status Input | [29 empty] | 全开,,,全开 | Direct | Green | Red | 3 | General |  |  |  |  | N | N |  |  | DCS-MAD-03 | GARM15A | TPD03 |  | 11A | 11B
HZSC-0109-2 | DI | D0109重质碳酸钙阀已关 | YXSYPJT | FCS0102 | ESB Bus/Optical ESB Bus | Status Input | ADV151-P(32-Channel Status Input) | 1 | 6 | 12 | N | Status Input | [29 empty] | 全关,,,全关 | Direct | Green | Red | 3 | General |  |  |  |  | N | N |  |  | DCS-MAD-03 | GARM15A | TPD03 |  | 12A | 12B
HZSO-0109-3 | DI | D0109蓖麻油切断阀已开 | YXSYPJT | FCS0102 | ESB Bus/Optical ESB Bus | Status Input | ADV151-P(32-Channel Status Input) | 1 | 6 | 13 | N | Status Input | [29 empty] | 全开,,,全开 | Direct | Green | Red | 3 | General |  |  |  |  | N | N |  |  | DCS-MAD-03 | GARM15A | TPD03 |  | 13A | 13B
HZSC-0109-3 | DI | D0109蓖麻油切断阀已关 | YXSYPJT | FCS0102 | ESB Bus/Optical ESB Bus | Status Input | ADV151-P(32-Channel Status Input) | 1 | 6 | 14 | N | Status Input | [29 empty] | 全关,,,全关 | Direct | Green | Red | 3 | General |  |  |  |  | N | N |  |  | DCS-MAD-03 | GARM15A | TPD03 |  | 14A | 14B
HZSO-0109-4 | DI | D0109新型PU密封胶阀已开 | YXSYPJT | FCS0102 | ESB Bus/Optical ESB Bus | Status Input | ADV151-P(32-Channel Status Input) | 1 | 6 | 15 | N | Status Input | [29 empty] | 全开,,,全开 | Direct | Green | Red | 3 | General |  |  |  |  | N | N |  |  | DCS-MAD-03 | GARM15A | TPD03 |  | 15A | 15B
HZSC-0109-4 | DI | D0109新型PU密封胶阀已关 | YXSYPJT | FCS0102 | ESB Bus/Optical ESB Bus | Status Input | ADV151-P(32-Channel Status Input) | 1 | 6 | 16 | N | Status Input | [29 empty] | 全关,,,全关 | Direct | Green | Red | 3 | General |  |  |  |  | N | N |  |  | DCS-MAD-03 | GARM15A | TPD03 |  | 16A | 16B
HZSO-0109-5 | DI | D0109循环水回水阀已开 | YXSYPJT | FCS0102 | ESB Bus/Optical ESB Bus | Status Input | ADV151-P(32-Channel Status Input) | 1 | 6 | 17 | N | Status Input | [29 empty] | 全开,,,全开 | Direct | Green | Red | 3 | General |  |  |  |  | N | N |  |  | DCS-MAD-03 | GARM15A | TPD03 |  | 17A | 17B
HZSC-0109-5 | DI | D0109循环水回水阀已关 | YXSYPJT | FCS0102 | ESB Bus/Optical ESB Bus | Status Input | ADV151-P(32-Channel Status Input) | 1 | 6 | 18 | N | Status Input | [29 empty] | 全关,,,全关 | Direct | Green | Red | 3 | General |  |  |  |  | N | N |  |  | DCS-MAD-03 | GARM15A | TPD03 |  | 18A | 18B
HZSO-0109-6 | DI | D0109冷冻水回水阀已开 | YXSYPJT | FCS0102 | ESB Bus/Optical ESB Bus | Status Input | ADV151-P(32-Channel Status Input) | 1 | 6 | 19 | N | Status Input | [29 empty] | 全开,,,全开 | Direct | Green | Red | 3 | General |  |  |  |  | N | N |  |  | DCS-MAD-03 | GARM15A | TPD03 |  | 19A | 19B
HZSC-0109-6 | DI | D0109冷冻水回水阀已关 | YXSYPJT | FCS0102 | ESB Bus/Optical ESB Bus | Status Input | ADV151-P(32-Channel Status Input) | 1 | 6 | 20 | N | Status Input | [29 empty] | 全关,,,全关 | Direct | Green | Red | 3 | General |  |  |  |  | N | N |  |  | DCS-MAD-03 | GARM15A | TPD03 |  | 20A | 20B
HZSO-0109-9 | DI | D0109废气去放空阀已开 | YXSYPJT | FCS0102 | ESB Bus/Optical ESB Bus | Status Input | ADV151-P(32-Channel Status Input) | 1 | 6 | 21 | N | Status Input | [29 empty] | 全开,,,全开 | Direct | Green | Red | 3 | General |  |  |  |  | N | N |  |  | DCS-MAD-03 | GARM15A | TPD03 |  | 21A | 21B
HZSC-0109-9 | DI | D0109废气去放空阀已关 | YXSYPJT | FCS0102 | ESB Bus/Optical ESB Bus | Status Input | ADV151-P(32-Channel Status Input) | 1 | 6 | 22 | N | Status Input | [29 empty] | 全关,,,全关 | Direct | Green | Red | 3 | General |  |  |  |  | N | N |  |  | DCS-MAD-03 | GARM15A | TPD03 |  | 22A | 22B
HZSO-0109-33 | DI | D0109新型PU密封胶阀已开 | YXSYPJT | FCS0102 | ESB Bus/Optical ESB Bus | Status Input | ADV151-P(32-Channel Status Input) | 1 | 6 | 23 | N | Status Input | [29 empty] | 全开,,,全开 | Direct | Green | Red | 3 | General |  |  |  |  | N | N |  |  | DCS-MAD-03 | GARM15A | TPD03 |  | 23A | 23B
HZSC-0109-33 | DI | D0109新型PU密封胶阀已关 | YXSYPJT | FCS0102 | ESB Bus/Optical ESB Bus | Status Input | ADV151-P(32-Channel Status Input) | 1 | 6 | 24 | N | Status Input | [29 empty] | 全关,,,全关 | Direct | Green | Red | 3 | General |  |  |  |  | N | N |  |  | DCS-MAD-03 | GARM15A | TPD03 |  | 24A | 24B
HZSO-0109-34 | DI | D0109新型PU密封胶阀已开 | YXSYPJT | FCS0102 | ESB Bus/Optical ESB Bus | Status Input | ADV151-P(32-Channel Status Input) | 1 | 6 | 25 | N | Status Input | [29 empty] | 全开,,,全开 | Direct | Green | Red | 3 | General |  |  |  |  | N | N |  |  | DCS-MAD-03 | GARM15A | TPD03 |  | 25A | 25B
HZSC-0109-34 | DI | D0109新型PU密封胶阀已关 | YXSYPJT | FCS0102 | ESB Bus/Optical ESB Bus | Status Input | ADV151-P(32-Channel Status Input) | 1 | 6 | 26 | N | Status Input | [29 empty] | 全关,,,全关 | Direct | Green | Red | 3 | General |  |  |  |  | N | N |  |  | DCS-MAD-03 | GARM15A | TPD03 |  | 26A | 26B
HZSO-0109-37 | DI | D0109乳液切断已开 | YXSYPJT | FCS0102 | ESB Bus/Optical ESB Bus | Status Input | ADV151-P(32-Channel Status Input) | 1 | 6 | 27 | N | Status Input | [29 empty] | 全开,,,全开 | Direct | Green | Red | 3 | General |  |  |  |  | N | N |  |  | DCS-MAD-03 | GARM15A | TPD03 |  | 27A | 27B
HZSC-0109-37 | DI | D0109乳液切断已关 | YXSYPJT | FCS0102 | ESB Bus/Optical ESB Bus | Status Input | ADV151-P(32-Channel Status Input) | 1 | 6 | 28 | N | Status Input | [29 empty] | 全关,,,全关 | Direct | Green | Red | 3 | General |  |  |  |  | N | N |  |  | DCS-MAD-03 | GARM15A | TPD03 |  | 28A | 28B
HZSO-0109-35 | DI | D0109新型PU密封胶阀已开 | YXSYPJT | FCS0102 | ESB Bus/Optical ESB Bus | Status Input | ADV151-P(32-Channel Status Input) | 1 | 6 | 29 | N | Status Input | [29 empty] | 全开,,,全开 | Direct | Green | Red | 3 | General |  |  |  |  | N | N |  |  | DCS-MAD-03 | GARM15A | TPD03 |  | 29A | 29B
HZSC-0109-35 | DI | D0109新型PU密封胶阀已关 | YXSYPJT | FCS0102 | ESB Bus/Optical ESB Bus | Status Input | ADV151-P(32-Channel Status Input) | 1 | 6 | 30 | N | Status Input | [29 empty] | 全关,,,全关 | Direct | Green | Red | 3 | General |  |  |  |  | N | N |  |  | DCS-MAD-03 | GARM15A | TPD03 |  | 30A | 30B
F0102N1S6C31 | DI | DI spare | YXSYPJT | FCS0102 | ESB Bus/Optical ESB Bus | Status Input | ADV151-P(32-Channel Status Input) | 1 | 6 | 31 | N | Status Input | [43 empty] | DCS-MAD-03 | GARM15A | TPD03 |  | 31A | 31B
F0102N1S6C32 | DI | DI spare | YXSYPJT | FCS0102 | ESB Bus/Optical ESB Bus | Status Input | ADV151-P(32-Channel Status Input) | 1 | 6 | 32 | N | Status Input | [43 empty] | DCS-MAD-03 | GARM15A | TPD03 |  | 32A | 32B
HZSO-0109-7 | DI | D0109循环水上水阀已开 | YXSYPJT | FCS0102 | ESB Bus/Optical ESB Bus | Status Input | ADV151-P(32-Channel Status Input) | 2 | 4 | 1 | N | Status Input | [29 empty] | 全开,,,全开 | Direct | Green | Red | 3 | General |  |  |  |  | N | N |  |  | DCS-MAD-03 | GARM15A | TPD04 |  | 1A | 1B
HZSC-0109-7 | DI | D0109循环水上水阀已关 | YXSYPJT | FCS0102 | ESB Bus/Optical ESB Bus | Status Input | ADV151-P(32-Channel Status Input) | 2 | 4 | 2 | N | Status Input | [29 empty] | 全关,,,全关 | Direct | Green | Red | 3 | General |  |  |  |  | N | N |  |  | DCS-MAD-03 | GARM15A | TPD04 |  | 2A | 2B
HZSO-0109-8 | DI | D0109冷冻水上水阀已开 | YXSYPJT | FCS0102 | ESB Bus/Optical ESB Bus | Status Input | ADV151-P(32-Channel Status Input) | 2 | 4 | 3 | N | Status Input | [29 empty] | 全开,,,全开 | Direct | Green | Red | 3 | General |  |  |  |  | N | N |  |  | DCS-MAD-03 | GARM15A | TPD04 |  | 3A | 3B
HZSC-0109-8 | DI | D0109冷冻水上水阀已关 | YXSYPJT | FCS0102 | ESB Bus/Optical ESB Bus | Status Input | ADV151-P(32-Channel Status Input) | 2 | 4 | 4 | N | Status Input | [29 empty] | 全关,,,全关 | Direct | Green | Red | 3 | General |  |  |  |  | N | N |  |  | DCS-MAD-03 | GARM15A | TPD04 |  | 4A | 4B
HZSO-0214-1 | DI | D-0214计量罐入口阀已开 | YXSYPJT | FCS0102 | ESB Bus/Optical ESB Bus | Status Input | ADV151-P(32-Channel Status Input) | 2 | 4 | 5 | N | Status Input | [29 empty] | 全开,,,全开 | Direct | Green | Red | 3 | General |  |  |  |  | N | N |  |  | DCS-MAD-03 | GARM15A | TPD04 |  | 5A | 5B
HZSC-0214-1 | DI | D-0214计量罐入口阀已关 | YXSYPJT | FCS0102 | ESB Bus/Optical ESB Bus | Status Input | ADV151-P(32-Channel Status Input) | 2 | 4 | 6 | N | Status Input | [29 empty] | 全关,,,全关 | Direct | Green | Red | 3 | General |  |  |  |  | N | N |  |  | DCS-MAD-03 | GARM15A | TPD04 |  | 6A | 6B
HZSO-0214-2 | DI | D-0214计量罐出口阀已开 | YXSYPJT | FCS0102 | ESB Bus/Optical ESB Bus | Status Input | ADV151-P(32-Channel Status Input) | 2 | 4 | 7 | N | Status Input | [29 empty] | 全开,,,全开 | Direct | Green | Red | 3 | General |  |  |  |  | N | N |  |  | DCS-MAD-03 | GARM15A | TPD04 |  | 7A | 7B
HZSC-0214-2 | DI | D-0214计量罐出口阀已关 | YXSYPJT | FCS0102 | ESB Bus/Optical ESB Bus | Status Input | ADV151-P(32-Channel Status Input) | 2 | 4 | 8 | N | Status Input | [29 empty] | 全关,,,全关 | Direct | Green | Red | 3 | General |  |  |  |  | N | N |  |  | DCS-MAD-03 | GARM15A | TPD04 |  | 8A | 8B
HZSO-0221 | DI | V-0221中转仓下料阀已开 | YXSYPJT | FCS0102 | ESB Bus/Optical ESB Bus | Status Input | ADV151-P(32-Channel Status Input) | 2 | 4 | 9 | N | Status Input | [29 empty] | 全开,,,全开 | Direct | Green | Red | 3 | General |  |  |  |  | N | N |  |  | DCS-MAD-03 | GARM15A | TPD04 |  | 9A | 9B
HZSC-0221 | DI | V-0221中转仓下料阀已关 | YXSYPJT | FCS0102 | ESB Bus/Optical ESB Bus | Status Input | ADV151-P(32-Channel Status Input) | 2 | 4 | 10 | N | Status Input | [29 empty] | 全关,,,全关 | Direct | Green | Red | 3 | General |  |  |  |  | N | N |  |  | DCS-MAD-03 | GARM15A | TPD04 |  | 10A | 10B
HZSO-0222 | DI | V-0222中转仓下料阀已开 | YXSYPJT | FCS0102 | ESB Bus/Optical ESB Bus | Status Input | ADV151-P(32-Channel Status Input) | 2 | 4 | 11 | N | Status Input | [29 empty] | 全开,,,全开 | Direct | Green | Red | 3 | General |  |  |  |  | N | N |  |  | DCS-MAD-03 | GARM15A | TPD04 |  | 11A | 11B
HZSC-0222 | DI | V-0222中转仓下料阀已关 | YXSYPJT | FCS0102 | ESB Bus/Optical ESB Bus | Status Input | ADV151-P(32-Channel Status Input) | 2 | 4 | 12 | N | Status Input | [29 empty] | 全关,,,全关 | Direct | Green | Red | 3 | General |  |  |  |  | N | N |  |  | DCS-MAD-03 | GARM15A | TPD04 |  | 12A | 12B
HZSO-0110-1 | DI | D0110轻质碳酸钙阀已开 | YXSYPJT | FCS0102 | ESB Bus/Optical ESB Bus | Status Input | ADV151-P(32-Channel Status Input) | 2 | 4 | 13 | N | Status Input | [29 empty] | 全开,,,全开 | Direct | Green | Red | 3 | General |  |  |  |  | N | N |  |  | DCS-MAD-03 | GARM15A | TPD04 |  | 13A | 13B
HZSC-0110-1 | DI | D0110轻质碳酸钙阀已关 | YXSYPJT | FCS0102 | ESB Bus/Optical ESB Bus | Status Input | ADV151-P(32-Channel Status Input) | 2 | 4 | 14 | N | Status Input | [29 empty] | 全关,,,全关 | Direct | Green | Red | 3 | General |  |  |  |  | N | N |  |  | DCS-MAD-03 | GARM15A | TPD04 |  | 14A | 14B
HZSO-0110-2 | DI | D0110重质碳酸钙阀已开 | YXSYPJT | FCS0102 | ESB Bus/Optical ESB Bus | Status Input | ADV151-P(32-Channel Status Input) | 2 | 4 | 15 | N | Status Input | [29 empty] | 全开,,,全开 | Direct | Green | Red | 3 | General |  |  |  |  | N | N |  |  | DCS-MAD-03 | GARM15A | TPD04 |  | 15A | 15B
HZSC-0110-2 | DI | D0110重质碳酸钙阀已关 | YXSYPJT | FCS0102 | ESB Bus/Optical ESB Bus | Status Input | ADV151-P(32-Channel Status Input) | 2 | 4 | 16 | N | Status Input | [29 empty] | 全关,,,全关 | Direct | Green | Red | 3 | General |  |  |  |  | N | N |  |  | DCS-MAD-03 | GARM15A | TPD04 |  | 16A | 16B
HZSO-0110-3 | DI | D0110蓖麻油切断阀已开 | YXSYPJT | FCS0102 | ESB Bus/Optical ESB Bus | Status Input | ADV151-P(32-Channel Status Input) | 2 | 4 | 17 | N | Status Input | [29 empty] | 全开,,,全开 | Direct | Green | Red | 3 | General |  |  |  |  | N | N |  |  | DCS-MAD-03 | GARM15A | TPD04 |  | 17A | 17B
HZSC-0110-3 | DI | D0110蓖麻油切断阀已关 | YXSYPJT | FCS0102 | ESB Bus/Optical ESB Bus | Status Input | ADV151-P(32-Channel Status Input) | 2 | 4 | 18 | N | Status Input | [29 empty] | 全关,,,全关 | Direct | Green | Red | 3 | General |  |  |  |  | N | N |  |  | DCS-MAD-03 | GARM15A | TPD04 |  | 18A | 18B
HZSO-0110-4 | DI | D0110新型PU密封胶阀已开 | YXSYPJT | FCS0102 | ESB Bus/Optical ESB Bus | Status Input | ADV151-P(32-Channel Status Input) | 2 | 4 | 19 | N | Status Input | [29 empty] | 全开,,,全开 | Direct | Green | Red | 3 | General |  |  |  |  | N | N |  |  | DCS-MAD-03 | GARM15A | TPD04 |  | 19A | 19B
HZSC-0110-4 | DI | D0110新型PU密封胶阀已关 | YXSYPJT | FCS0102 | ESB Bus/Optical ESB Bus | Status Input | ADV151-P(32-Channel Status Input) | 2 | 4 | 20 | N | Status Input | [29 empty] | 全关,,,全关 | Direct | Green | Red | 3 | General |  |  |  |  | N | N |  |  | DCS-MAD-03 | GARM15A | TPD04 |  | 20A | 20B
HZSO-0110-5 | DI | D0110循环水回水阀已开 | YXSYPJT | FCS0102 | ESB Bus/Optical ESB Bus | Status Input | ADV151-P(32-Channel Status Input) | 2 | 4 | 21 | N | Status Input | [29 empty] | 全开,,,全开 | Direct | Green | Red | 3 | General |  |  |  |  | N | N |  |  | DCS-MAD-03 | GARM15A | TPD04 |  | 21A | 21B
HZSC-0110-5 | DI | D0110循环水回水阀已关 | YXSYPJT | FCS0102 | ESB Bus/Optical ESB Bus | Status Input | ADV151-P(32-Channel Status Input) | 2 | 4 | 22 | N | Status Input | [29 empty] | 全关,,,全关 | Direct | Green | Red | 3 | General |  |  |  |  | N | N |  |  | DCS-MAD-03 | GARM15A | TPD04 |  | 22A | 22B
HZSO-0110-6 | DI | D0110冷冻水回水阀已开 | YXSYPJT | FCS0102 | ESB Bus/Optical ESB Bus | Status Input | ADV151-P(32-Channel Status Input) | 2 | 4 | 23 | N | Status Input | [29 empty] | 全开,,,全开 | Direct | Green | Red | 3 | General |  |  |  |  | N | N |  |  | DCS-MAD-03 | GARM15A | TPD04 |  | 23A | 23B
HZSC-0110-6 | DI | D0110冷冻水回水阀已关 | YXSYPJT | FCS0102 | ESB Bus/Optical ESB Bus | Status Input | ADV151-P(32-Channel Status Input) | 2 | 4 | 24 | N | Status Input | [29 empty] | 全关,,,全关 | Direct | Green | Red | 3 | General |  |  |  |  | N | N |  |  | DCS-MAD-03 | GARM15A | TPD04 |  | 24A | 24B
HZSO-0110-7 | DI | D0110循环水上水阀已开 | YXSYPJT | FCS0102 | ESB Bus/Optical ESB Bus | Status Input | ADV151-P(32-Channel Status Input) | 2 | 4 | 25 | N | Status Input | [29 empty] | 全开,,,全开 | Direct | Green | Red | 3 | General |  |  |  |  | N | N |  |  | DCS-MAD-03 | GARM15A | TPD04 |  | 25A | 25B
HZSC-0110-7 | DI | D0110循环水上水阀已关 | YXSYPJT | FCS0102 | ESB Bus/Optical ESB Bus | Status Input | ADV151-P(32-Channel Status Input) | 2 | 4 | 26 | N | Status Input | [29 empty] | 全关,,,全关 | Direct | Green | Red | 3 | General |  |  |  |  | N | N |  |  | DCS-MAD-03 | GARM15A | TPD04 |  | 26A | 26B
HZSO-0110-8 | DI | D0110冷冻水上水阀已开 | YXSYPJT | FCS0102 | ESB Bus/Optical ESB Bus | Status Input | ADV151-P(32-Channel Status Input) | 2 | 4 | 27 | N | Status Input | [29 empty] | 全开,,,全开 | Direct | Green | Red | 3 | General |  |  |  |  | N | N |  |  | DCS-MAD-03 | GARM15A | TPD04 |  | 27A | 27B
HZSC-0110-8 | DI | D0110冷冻水上水阀已关 | YXSYPJT | FCS0102 | ESB Bus/Optical ESB Bus | Status Input | ADV151-P(32-Channel Status Input) | 2 | 4 | 28 | N | Status Input | [29 empty] | 全关,,,全关 | Direct | Green | Red | 3 | General |  |  |  |  | N | N |  |  | DCS-MAD-03 | GARM15A | TPD04 |  | 28A | 28B
HZSO-0110-9 | DI | D0110废气去放空阀已开 | YXSYPJT | FCS0102 | ESB Bus/Optical ESB Bus | Status Input | ADV151-P(32-Channel Status Input) | 2 | 4 | 29 | N | Status Input | [29 empty] | 全开,,,全开 | Direct | Green | Red | 3 | General |  |  |  |  | N | N |  |  | DCS-MAD-03 | GARM15A | TPD04 |  | 29A | 29B
HZSC-0110-9 | DI | D0110废气去放空阀已关 | YXSYPJT | FCS0102 | ESB Bus/Optical ESB Bus | Status Input | ADV151-P(32-Channel Status Input) | 2 | 4 | 30 | N | Status Input | [29 empty] | 全关,,,全关 | Direct | Green | Red | 3 | General |  |  |  |  | N | N |  |  | DCS-MAD-03 | GARM15A | TPD04 |  | 30A | 30B
F0102N2S4C31 | DI | DI spare | YXSYPJT | FCS0102 | ESB Bus/Optical ESB Bus | Status Input | ADV151-P(32-Channel Status Input) | 2 | 4 | 31 | N | Status Input | [43 empty] | DCS-MAD-03 | GARM15A | TPD04 |  | 31A | 31B
F0102N2S4C32 | DI | DI spare | YXSYPJT | FCS0102 | ESB Bus/Optical ESB Bus | Status Input | ADV151-P(32-Channel Status Input) | 2 | 4 | 32 | N | Status Input | [43 empty] | DCS-MAD-03 | GARM15A | TPD04 |  | 32A | 32B
HZSO-0110-33 | DI | D0110新型PU密封胶阀已开 | YXSYPJT | FCS0102 | ESB Bus/Optical ESB Bus | Status Input | ADV151-P(32-Channel Status Input) | 2 | 5 | 1 | N | Status Input | [29 empty] | 全开,,,全开 | Direct | Green | Red | 3 | General |  |  |  |  | N | N |  |  | DCS-MAD-03 | GARM15A | TPD05 |  | 1A | 1B
HZSC-0110-33 | DI | D0110新型PU密封胶阀已关 | YXSYPJT | FCS0102 | ESB Bus/Optical ESB Bus | Status Input | ADV151-P(32-Channel Status Input) | 2 | 5 | 2 | N | Status Input | [29 empty] | 全关,,,全关 | Direct | Green | Red | 3 | General |  |  |  |  | N | N |  |  | DCS-MAD-03 | GARM15A | TPD05 |  | 2A | 2B
HZSO-0110-34 | DI | D0110新型PU密封胶阀已开 | YXSYPJT | FCS0102 | ESB Bus/Optical ESB Bus | Status Input | ADV151-P(32-Channel Status Input) | 2 | 5 | 3 | N | Status Input | [29 empty] | 全开,,,全开 | Direct | Green | Red | 3 | General |  |  |  |  | N | N |  |  | DCS-MAD-03 | GARM15A | TPD05 |  | 3A | 3B
HZSC-0110-34 | DI | D0110新型PU密封胶阀已关 | YXSYPJT | FCS0102 | ESB Bus/Optical ESB Bus | Status Input | ADV151-P(32-Channel Status Input) | 2 | 5 | 4 | N | Status Input | [29 empty] | 全关,,,全关 | Direct | Green | Red | 3 | General |  |  |  |  | N | N |  |  | DCS-MAD-03 | GARM15A | TPD05 |  | 4A | 4B
HZSO-0110-37 | DI | D0110乳液切断已开 | YXSYPJT | FCS0102 | ESB Bus/Optical ESB Bus | Status Input | ADV151-P(32-Channel Status Input) | 2 | 5 | 5 | N | Status Input | [29 empty] | 全开,,,全开 | Direct | Green | Red | 3 | General |  |  |  |  | N | N |  |  | DCS-MAD-03 | GARM15A | TPD05 |  | 5A | 5B
HZSC-0110-37 | DI | D0110乳液切断已关 | YXSYPJT | FCS0102 | ESB Bus/Optical ESB Bus | Status Input | ADV151-P(32-Channel Status Input) | 2 | 5 | 6 | N | Status Input | [29 empty] | 全关,,,全关 | Direct | Green | Red | 3 | General |  |  |  |  | N | N |  |  | DCS-MAD-03 | GARM15A | TPD05 |  | 6A | 6B
HZSO-0110-35 | DI | D0110新型PU密封胶阀已开 | YXSYPJT | FCS0102 | ESB Bus/Optical ESB Bus | Status Input | ADV151-P(32-Channel Status Input) | 2 | 5 | 7 | N | Status Input | [29 empty] | 全开,,,全开 | Direct | Green | Red | 3 | General |  |  |  |  | N | N |  |  | DCS-MAD-03 | GARM15A | TPD05 |  | 7A | 7B
HZSC-0110-35 | DI | D0110新型PU密封胶阀已关 | YXSYPJT | FCS0102 | ESB Bus/Optical ESB Bus | Status Input | ADV151-P(32-Channel Status Input) | 2 | 5 | 8 | N | Status Input | [29 empty] | 全关,,,全关 | Direct | Green | Red | 3 | General |  |  |  |  | N | N |  |  | DCS-MAD-03 | GARM15A | TPD05 |  | 8A | 8B
HZSO-0223 | DI | V-0223中转仓下料阀已开 | YXSYPJT | FCS0102 | ESB Bus/Optical ESB Bus | Status Input | ADV151-P(32-Channel Status Input) | 2 | 5 | 9 | N | Status Input | [29 empty] | 全开,,,全开 | Direct | Green | Red | 3 | General |  |  |  |  | N | N |  |  | DCS-MAD-03 | GARM15A | TPD05 |  | 9A | 9B
HZSC-0223 | DI | V-0223中转仓下料阀已关 | YXSYPJT | FCS0102 | ESB Bus/Optical ESB Bus | Status Input | ADV151-P(32-Channel Status Input) | 2 | 5 | 10 | N | Status Input | [29 empty] | 全关,,,全关 | Direct | Green | Red | 3 | General |  |  |  |  | N | N |  |  | DCS-MAD-03 | GARM15A | TPD05 |  | 10A | 10B
HZSO-0224 | DI | V-0224中转仓下料阀已开 | YXSYPJT | FCS0102 | ESB Bus/Optical ESB Bus | Status Input | ADV151-P(32-Channel Status Input) | 2 | 5 | 11 | N | Status Input | [29 empty] | 全开,,,全开 | Direct | Green | Red | 3 | General |  |  |  |  | N | N |  |  | DCS-MAD-03 | GARM15A | TPD05 |  | 11A | 11B
HZSC-0224 | DI | V-0224中转仓下料阀已关 | YXSYPJT | FCS0102 | ESB Bus/Optical ESB Bus | Status Input | ADV151-P(32-Channel Status Input) | 2 | 5 | 12 | N | Status Input | [29 empty] | 全关,,,全关 | Direct | Green | Red | 3 | General |  |  |  |  | N | N |  |  | DCS-MAD-03 | GARM15A | TPD05 |  | 12A | 12B
HZSO-0111-1 | DI | D0111轻质碳酸钙阀已开 | YXSYPJT | FCS0102 | ESB Bus/Optical ESB Bus | Status Input | ADV151-P(32-Channel Status Input) | 2 | 5 | 13 | N | Status Input | [29 empty] | 全开,,,全开 | Direct | Green | Red | 3 | General |  |  |  |  | N | N |  |  | DCS-MAD-03 | GARM15A | TPD05 |  | 13A | 13B
HZSC-0111-1 | DI | D0111轻质碳酸钙阀已关 | YXSYPJT | FCS0102 | ESB Bus/Optical ESB Bus | Status Input | ADV151-P(32-Channel Status Input) | 2 | 5 | 14 | N | Status Input | [29 empty] | 全关,,,全关 | Direct | Green | Red | 3 | General |  |  |  |  | N | N |  |  | DCS-MAD-03 | GARM15A | TPD05 |  | 14A | 14B
HZSO-0111-2 | DI | D0111重质碳酸钙阀已开 | YXSYPJT | FCS0102 | ESB Bus/Optical ESB Bus | Status Input | ADV151-P(32-Channel Status Input) | 2 | 5 | 15 | N | Status Input | [29 empty] | 全开,,,全开 | Direct | Green | Red | 3 | General |  |  |  |  | N | N |  |  | DCS-MAD-03 | GARM15A | TPD05 |  | 15A | 15B
HZSC-0111-2 | DI | D0111重质碳酸钙阀已关 | YXSYPJT | FCS0102 | ESB Bus/Optical ESB Bus | Status Input | ADV151-P(32-Channel Status Input) | 2 | 5 | 16 | N | Status Input | [29 empty] | 全关,,,全关 | Direct | Green | Red | 3 | General |  |  |  |  | N | N |  |  | DCS-MAD-03 | GARM15A | TPD05 |  | 16A | 16B
HZSO-0111-3 | DI | D0111蓖麻油切断阀已开 | YXSYPJT | FCS0102 | ESB Bus/Optical ESB Bus | Status Input | ADV151-P(32-Channel Status Input) | 2 | 5 | 17 | N | Status Input | [29 empty] | 全开,,,全开 | Direct | Green | Red | 3 | General |  |  |  |  | N | N |  |  | DCS-MAD-03 | GARM15A | TPD05 |  | 17A | 17B
HZSC-0111-3 | DI | D0111蓖麻油切断阀已关 | YXSYPJT | FCS0102 | ESB Bus/Optical ESB Bus | Status Input | ADV151-P(32-Channel Status Input) | 2 | 5 | 18 | N | Status Input | [29 empty] | 全关,,,全关 | Direct | Green | Red | 3 | General |  |  |  |  | N | N |  |  | DCS-MAD-03 | GARM15A | TPD05 |  | 18A | 18B
HZSO-0111-4 | DI | D0111新型PU密封胶阀已开 | YXSYPJT | FCS0102 | ESB Bus/Optical ESB Bus | Status Input | ADV151-P(32-Channel Status Input) | 2 | 5 | 19 | N | Status Input | [29 empty] | 全开,,,全开 | Direct | Green | Red | 3 | General |  |  |  |  | N | N |  |  | DCS-MAD-03 | GARM15A | TPD05 |  | 19A | 19B
HZSC-0111-4 | DI | D0111新型PU密封胶阀已关 | YXSYPJT | FCS0102 | ESB Bus/Optical ESB Bus | Status Input | ADV151-P(32-Channel Status Input) | 2 | 5 | 20 | N | Status Input | [29 empty] | 全关,,,全关 | Direct | Green | Red | 3 | General |  |  |  |  | N | N |  |  | DCS-MAD-03 | GARM15A | TPD05 |  | 20A | 20B
HZSO-0111-5 | DI | D0111循环水回水阀已开 | YXSYPJT | FCS0102 | ESB Bus/Optical ESB Bus | Status Input | ADV151-P(32-Channel Status Input) | 2 | 5 | 21 | N | Status Input | [29 empty] | 全开,,,全开 | Direct | Green | Red | 3 | General |  |  |  |  | N | N |  |  | DCS-MAD-03 | GARM15A | TPD05 |  | 21A | 21B
HZSC-0111-5 | DI | D0111循环水回水阀已关 | YXSYPJT | FCS0102 | ESB Bus/Optical ESB Bus | Status Input | ADV151-P(32-Channel Status Input) | 2 | 5 | 22 | N | Status Input | [29 empty] | 全关,,,全关 | Direct | Green | Red | 3 | General |  |  |  |  | N | N |  |  | DCS-MAD-03 | GARM15A | TPD05 |  | 22A | 22B
HZSO-0111-6 | DI | D0111冷冻水回水阀已开 | YXSYPJT | FCS0102 | ESB Bus/Optical ESB Bus | Status Input | ADV151-P(32-Channel Status Input) | 2 | 5 | 23 | N | Status Input | [29 empty] | 全开,,,全开 | Direct | Green | Red | 3 | General |  |  |  |  | N | N |  |  | DCS-MAD-03 | GARM15A | TPD05 |  | 23A | 23B
HZSC-0111-6 | DI | D0111冷冻水回水阀已关 | YXSYPJT | FCS0102 | ESB Bus/Optical ESB Bus | Status Input | ADV151-P(32-Channel Status Input) | 2 | 5 | 24 | N | Status Input | [29 empty] | 全关,,,全关 | Direct | Green | Red | 3 | General |  |  |  |  | N | N |  |  | DCS-MAD-03 | GARM15A | TPD05 |  | 24A | 24B
HZSO-0111-7 | DI | D0111循环水上水阀已开 | YXSYPJT | FCS0102 | ESB Bus/Optical ESB Bus | Status Input | ADV151-P(32-Channel Status Input) | 2 | 5 | 25 | N | Status Input | [29 empty] | 全开,,,全开 | Direct | Green | Red | 3 | General |  |  |  |  | N | N |  |  | DCS-MAD-03 | GARM15A | TPD05 |  | 25A | 25B
HZSC-0111-7 | DI | D0111循环水上水阀已关 | YXSYPJT | FCS0102 | ESB Bus/Optical ESB Bus | Status Input | ADV151-P(32-Channel Status Input) | 2 | 5 | 26 | N | Status Input | [29 empty] | 全关,,,全关 | Direct | Green | Red | 3 | General |  |  |  |  | N | N |  |  | DCS-MAD-03 | GARM15A | TPD05 |  | 26A | 26B
HZSO-0111-8 | DI | D0111冷冻水上水阀已开 | YXSYPJT | FCS0102 | ESB Bus/Optical ESB Bus | Status Input | ADV151-P(32-Channel Status Input) | 2 | 5 | 27 | N | Status Input | [29 empty] | 全开,,,全开 | Direct | Green | Red | 3 | General |  |  |  |  | N | N |  |  | DCS-MAD-03 | GARM15A | TPD05 |  | 27A | 27B
HZSC-0111-8 | DI | D0111冷冻水上水阀已关 | YXSYPJT | FCS0102 | ESB Bus/Optical ESB Bus | Status Input | ADV151-P(32-Channel Status Input) | 2 | 5 | 28 | N | Status Input | [29 empty] | 全关,,,全关 | Direct | Green | Red | 3 | General |  |  |  |  | N | N |  |  | DCS-MAD-03 | GARM15A | TPD05 |  | 28A | 28B
HZSO-0111-9 | DI | D0111废气去放空阀已开 | YXSYPJT | FCS0102 | ESB Bus/Optical ESB Bus | Status Input | ADV151-P(32-Channel Status Input) | 2 | 5 | 29 | N | Status Input | [29 empty] | 全开,,,全开 | Direct | Green | Red | 3 | General |  |  |  |  | N | N |  |  | DCS-MAD-03 | GARM15A | TPD05 |  | 29A | 29B
HZSC-0111-9 | DI | D0111废气去放空阀已关 | YXSYPJT | FCS0102 | ESB Bus/Optical ESB Bus | Status Input | ADV151-P(32-Channel Status Input) | 2 | 5 | 30 | N | Status Input | [29 empty] | 全关,,,全关 | Direct | Green | Red | 3 | General |  |  |  |  | N | N |  |  | DCS-MAD-03 | GARM15A | TPD05 |  | 30A | 30B
F0102N2S5C31 | DI | DI spare | YXSYPJT | FCS0102 | ESB Bus/Optical ESB Bus | Status Input | ADV151-P(32-Channel Status Input) | 2 | 5 | 31 | N | Status Input | [43 empty] | DCS-MAD-03 | GARM15A | TPD05 |  | 31A | 31B
F0102N2S5C32 | DI | DI spare | YXSYPJT | FCS0102 | ESB Bus/Optical ESB Bus | Status Input | ADV151-P(32-Channel Status Input) | 2 | 5 | 32 | N | Status Input | [43 empty] | DCS-MAD-03 | GARM15A | TPD05 |  | 32A | 32B
HZSO-0111-33 | DI | D0111新型PU密封胶阀已开 | YXSYPJT | FCS0102 | ESB Bus/Optical ESB Bus | Status Input | ADV151-P(32-Channel Status Input) | 2 | 6 | 1 | N | Status Input | [29 empty] | 全开,,,全开 | Direct | Green | Red | 3 | General |  |  |  |  | N | N |  |  | DCS-MAD-03 | GARM15A | TPD06 |  | 1A | 1B
HZSC-0111-33 | DI | D0111新型PU密封胶阀已关 | YXSYPJT | FCS0102 | ESB Bus/Optical ESB Bus | Status Input | ADV151-P(32-Channel Status Input) | 2 | 6 | 2 | N | Status Input | [29 empty] | 全关,,,全关 | Direct | Green | Red | 3 | General |  |  |  |  | N | N |  |  | DCS-MAD-03 | GARM15A | TPD06 |  | 2A | 2B
HZSO-0111-34 | DI | D0111新型PU密封胶阀已开 | YXSYPJT | FCS0102 | ESB Bus/Optical ESB Bus | Status Input | ADV151-P(32-Channel Status Input) | 2 | 6 | 3 | N | Status Input | [29 empty] | 全开,,,全开 | Direct | Green | Red | 3 | General |  |  |  |  | N | N |  |  | DCS-MAD-03 | GARM15A | TPD06 |  | 3A | 3B
HZSC-0111-34 | DI | D0111新型PU密封胶阀已关 | YXSYPJT | FCS0102 | ESB Bus/Optical ESB Bus | Status Input | ADV151-P(32-Channel Status Input) | 2 | 6 | 4 | N | Status Input | [29 empty] | 全关,,,全关 | Direct | Green | Red | 3 | General |  |  |  |  | N | N |  |  | DCS-MAD-03 | GARM15A | TPD06 |  | 4A | 4B
HZSO-0111-37 | DI | D0111乳液切断已开 | YXSYPJT | FCS0102 | ESB Bus/Optical ESB Bus | Status Input | ADV151-P(32-Channel Status Input) | 2 | 6 | 5 | N | Status Input | [29 empty] | 全开,,,全开 | Direct | Green | Red | 3 | General |  |  |  |  | N | N |  |  | DCS-MAD-03 | GARM15A | TPD06 |  | 5A | 5B
HZSC-0111-37 | DI | D0111乳液切断已关 | YXSYPJT | FCS0102 | ESB Bus/Optical ESB Bus | Status Input | ADV151-P(32-Channel Status Input) | 2 | 6 | 6 | N | Status Input | [29 empty] | 全关,,,全关 | Direct | Green | Red | 3 | General |  |  |  |  | N | N |  |  | DCS-MAD-03 | GARM15A | TPD06 |  | 6A | 6B
HZSO-0111-35 | DI | D0111新型PU密封胶阀已开 | YXSYPJT | FCS0102 | ESB Bus/Optical ESB Bus | Status Input | ADV151-P(32-Channel Status Input) | 2 | 6 | 7 | N | Status Input | [29 empty] | 全开,,,全开 | Direct | Green | Red | 3 | General |  |  |  |  | N | N |  |  | DCS-MAD-03 | GARM15A | TPD06 |  | 7A | 7B
HZSC-0111-35 | DI | D0111新型PU密封胶阀已关 | YXSYPJT | FCS0102 | ESB Bus/Optical ESB Bus | Status Input | ADV151-P(32-Channel Status Input) | 2 | 6 | 8 | N | Status Input | [29 empty] | 全关,,,全关 | Direct | Green | Red | 3 | General |  |  |  |  | N | N |  |  | DCS-MAD-03 | GARM15A | TPD06 |  | 8A | 8B
HZSO-D0108 | DI | D-0108气动隔膜泵运行 | YXSYPJT | FCS0102 | ESB Bus/Optical ESB Bus | Status Input | ADV151-P(32-Channel Status Input) | 2 | 6 | 9 | N | Status Input | [29 empty] | ON,,OFF,ON | Direct | Green | Red | 3 | General |  |  |  |  | N | N |  |  | DCS-MAD-03 | GARM15A | TPD06 |  | 9A | 9B
HZSO-D0109 | DI | D-0109气动隔膜泵运行 | YXSYPJT | FCS0102 | ESB Bus/Optical ESB Bus | Status Input | ADV151-P(32-Channel Status Input) | 2 | 6 | 10 | N | Status Input | [29 empty] | ON,,OFF,ON | Direct | Green | Red | 3 | General |  |  |  |  | N | N |  |  | DCS-MAD-03 | GARM15A | TPD06 |  | 10A | 10B
HZSO-D0110 | DI | D-0110气动隔膜泵运行 | YXSYPJT | FCS0102 | ESB Bus/Optical ESB Bus | Status Input | ADV151-P(32-Channel Status Input) | 2 | 6 | 11 | N | Status Input | [29 empty] | ON,,OFF,ON | Direct | Green | Red | 3 | General |  |  |  |  | N | N |  |  | DCS-MAD-03 | GARM15A | TPD06 |  | 11A | 11B
HZSO-D0111 | DI | D-0111气动隔膜泵运行 | YXSYPJT | FCS0102 | ESB Bus/Optical ESB Bus | Status Input | ADV151-P(32-Channel Status Input) | 2 | 6 | 12 | N | Status Input | [29 empty] | ON,,OFF,ON | Direct | Green | Red | 3 | General |  |  |  |  | N | N |  |  | DCS-MAD-03 | GARM15A | TPD06 |  | 12A | 12B
HZSO-1313-1 | DI | D-1313蓖麻油入口阀已开 | YXSYPJT | FCS0102 | ESB Bus/Optical ESB Bus | Status Input | ADV151-P(32-Channel Status Input) | 2 | 6 | 13 | N | Status Input | [29 empty] | 全开,,,全开 | Direct | Green | Red | 3 | General |  |  |  |  | N | N |  |  | DCS-MAD-03 | GARM15A | TPD06 |  | 13A | 13B
HZSC-1313-1 | DI | D-1313蓖麻油入口阀已关 | YXSYPJT | FCS0102 | ESB Bus/Optical ESB Bus | Status Input | ADV151-P(32-Channel Status Input) | 2 | 6 | 14 | N | Status Input | [29 empty] | 全关,,,全关 | Direct | Green | Red | 3 | General |  |  |  |  | N | N |  |  | DCS-MAD-03 | GARM15A | TPD06 |  | 14A | 14B
HZSO-1313-3 | DI | D-1313出口阀已开 | YXSYPJT | FCS0102 | ESB Bus/Optical ESB Bus | Status Input | ADV151-P(32-Channel Status Input) | 2 | 6 | 15 | N | Status Input | [29 empty] | 全开,,,全开 | Direct | Green | Red | 3 | General |  |  |  |  | N | N |  |  | DCS-MAD-03 | GARM15A | TPD06 |  | 15A | 15B
HZSC-1313-3 | DI | D-1313出口阀已关 | YXSYPJT | FCS0102 | ESB Bus/Optical ESB Bus | Status Input | ADV151-P(32-Channel Status Input) | 2 | 6 | 16 | N | Status Input | [29 empty] | 全关,,,全关 | Direct | Green | Red | 3 | General |  |  |  |  | N | N |  |  | DCS-MAD-03 | GARM15A | TPD06 |  | 16A | 16B
HZSO-1314-1 | DI | D-1314甲苯入口阀已开 | YXSYPJT | FCS0102 | ESB Bus/Optical ESB Bus | Status Input | ADV151-P(32-Channel Status Input) | 2 | 6 | 17 | N | Status Input | [29 empty] | 全开,,,全开 | Direct | Green | Red | 3 | General |  |  |  |  | N | N |  |  | DCS-MAD-03 | GARM15A | TPD06 |  | 17A | 17B
HZSC-1314-1 | DI | D-1314甲苯入口阀已关 | YXSYPJT | FCS0102 | ESB Bus/Optical ESB Bus | Status Input | ADV151-P(32-Channel Status Input) | 2 | 6 | 18 | N | Status Input | [29 empty] | 全关,,,全关 | Direct | Green | Red | 3 | General |  |  |  |  | N | N |  |  | DCS-MAD-03 | GARM15A | TPD06 |  | 18A | 18B
HZSO-1314-2 | DI | D-1314醋酸丁酯入口阀已开 | YXSYPJT | FCS0102 | ESB Bus/Optical ESB Bus | Status Input | ADV151-P(32-Channel Status Input) | 2 | 6 | 19 | N | Status Input | [29 empty] | 全开,,,全开 | Direct | Green | Red | 3 | General |  |  |  |  | N | N |  |  | DCS-MAD-03 | GARM15A | TPD06 |  | 19A | 19B
HZSC-1314-2 | DI | D-1314醋酸丁酯入口阀已关 | YXSYPJT | FCS0102 | ESB Bus/Optical ESB Bus | Status Input | ADV151-P(32-Channel Status Input) | 2 | 6 | 20 | N | Status Input | [29 empty] | 全关,,,全关 | Direct | Green | Red | 3 | General |  |  |  |  | N | N |  |  | DCS-MAD-03 | GARM15A | TPD06 |  | 20A | 20B
HZSO-1314-3 | DI | D-1314出口阀已开 | YXSYPJT | FCS0102 | ESB Bus/Optical ESB Bus | Status Input | ADV151-P(32-Channel Status Input) | 2 | 6 | 21 | N | Status Input | [29 empty] | 全开,,,全开 | Direct | Green | Red | 3 | General |  |  |  |  | N | N |  |  | DCS-MAD-03 | GARM15A | TPD06 |  | 21A | 21B
HZSC-1314-3 | DI | D-1314出口阀已关 | YXSYPJT | FCS0102 | ESB Bus/Optical ESB Bus | Status Input | ADV151-P(32-Channel Status Input) | 2 | 6 | 22 | N | Status Input | [29 empty] | 全关,,,全关 | Direct | Green | Red | 3 | General |  |  |  |  | N | N |  |  | DCS-MAD-03 | GARM15A | TPD06 |  | 22A | 22B
HZSO-1213A | DI | V-1213A中间罐下料阀已开 | YXSYPJT | FCS0102 | ESB Bus/Optical ESB Bus | Status Input | ADV151-P(32-Channel Status Input) | 2 | 6 | 23 | N | Status Input | [29 empty] | 全开,,,全开 | Direct | Green | Red | 3 | General |  |  |  |  | N | N |  |  | DCS-MAD-03 | GARM15A | TPD06 |  | 23A | 23B
HZSC-1213A | DI | V-1213A中间罐下料阀已关 | YXSYPJT | FCS0102 | ESB Bus/Optical ESB Bus | Status Input | ADV151-P(32-Channel Status Input) | 2 | 6 | 24 | N | Status Input | [29 empty] | 全关,,,全关 | Direct | Green | Red | 3 | General |  |  |  |  | N | N |  |  | DCS-MAD-03 | GARM15A | TPD06 |  | 24A | 24B
HZSO-1213B | DI | V-1213B中间罐下料阀已开 | YXSYPJT | FCS0102 | ESB Bus/Optical ESB Bus | Status Input | ADV151-P(32-Channel Status Input) | 2 | 6 | 25 | N | Status Input | [29 empty] | 全开,,,全开 | Direct | Green | Red | 3 | General |  |  |  |  | N | N |  |  | DCS-MAD-03 | GARM15A | TPD06 |  | 25A | 25B
HZSC-1213B | DI | V-1213B中间罐下料阀已关 | YXSYPJT | FCS0102 | ESB Bus/Optical ESB Bus | Status Input | ADV151-P(32-Channel Status Input) | 2 | 6 | 26 | N | Status Input | [29 empty] | 全关,,,全关 | Direct | Green | Red | 3 | General |  |  |  |  | N | N |  |  | DCS-MAD-03 | GARM15A | TPD06 |  | 26A | 26B
HZSO-1110-1 | DI | V-1110蓖麻油阀已开 | YXSYPJT | FCS0102 | ESB Bus/Optical ESB Bus | Status Input | ADV151-P(32-Channel Status Input) | 2 | 6 | 27 | N | Status Input | [29 empty] | 全开,,,全开 | Direct | Green | Red | 3 | General |  |  |  |  | N | N |  |  | DCS-MAD-03 | GARM15A | TPD06 |  | 27A | 27B
HZSC-1110-1 | DI | V-1110蓖麻油阀已关 | YXSYPJT | FCS0102 | ESB Bus/Optical ESB Bus | Status Input | ADV151-P(32-Channel Status Input) | 2 | 6 | 28 | N | Status Input | [29 empty] | 全关,,,全关 | Direct | Green | Red | 3 | General |  |  |  |  | N | N |  |  | DCS-MAD-03 | GARM15A | TPD06 |  | 28A | 28B
HZSO-1110-2 | DI | V-1110重钙粉阀已开 | YXSYPJT | FCS0102 | ESB Bus/Optical ESB Bus | Status Input | ADV151-P(32-Channel Status Input) | 2 | 6 | 29 | N | Status Input | [29 empty] | 全开,,,全开 | Direct | Green | Red | 3 | General |  |  |  |  | N | N |  |  | DCS-MAD-03 | GARM15A | TPD06 |  | 29A | 29B
HZSC-1110-2 | DI | V-1110重钙粉阀已关 | YXSYPJT | FCS0102 | ESB Bus/Optical ESB Bus | Status Input | ADV151-P(32-Channel Status Input) | 2 | 6 | 30 | N | Status Input | [29 empty] | 全关,,,全关 | Direct | Green | Red | 3 | General |  |  |  |  | N | N |  |  | DCS-MAD-03 | GARM15A | TPD06 |  | 30A | 30B
F0102N2S6C31 | DI | DI spare | YXSYPJT | FCS0102 | ESB Bus/Optical ESB Bus | Status Input | ADV151-P(32-Channel Status Input) | 2 | 6 | 31 | N | Status Input | [43 empty] | DCS-MAD-03 | GARM15A | TPD06 |  | 31A | 31B
F0102N2S6C32 | DI | DI spare | YXSYPJT | FCS0102 | ESB Bus/Optical ESB Bus | Status Input | ADV151-P(32-Channel Status Input) | 2 | 6 | 32 | N | Status Input | [43 empty] | DCS-MAD-03 | GARM15A | TPD06 |  | 32A | 32B
HZSO-1110-3 | DI | V-1110轻钙粉阀已开 | YXSYPJT | FCS0102 | ESB Bus/Optical ESB Bus | Status Input | ADV151-P(32-Channel Status Input) | 3 | 3 | 1 | N | Status Input | [29 empty] | 全开,,,全开 | Direct | Green | Red | 3 | General |  |  |  |  | N | N |  |  | DCS-MAD-03 | GARM15A | TPD07 |  | 1A | 1B
HZSC-1110-3 | DI | V-1110轻钙粉阀已关 | YXSYPJT | FCS0102 | ESB Bus/Optical ESB Bus | Status Input | ADV151-P(32-Channel Status Input) | 3 | 3 | 2 | N | Status Input | [29 empty] | 全关,,,全关 | Direct | Green | Red | 3 | General |  |  |  |  | N | N |  |  | DCS-MAD-03 | GARM15A | TPD07 |  | 2A | 2B
HZSO-1110-9 | DI | V-1110废气去真空阀已开 | YXSYPJT | FCS0102 | ESB Bus/Optical ESB Bus | Status Input | ADV151-P(32-Channel Status Input) | 3 | 3 | 3 | N | Status Input | [29 empty] | 全开,,,全开 | Direct | Green | Red | 3 | General |  |  |  |  | N | N |  |  | DCS-MAD-03 | GARM15A | TPD07 |  | 3A | 3B
HZSC-1110-9 | DI | V-1110废气去真空阀已关 | YXSYPJT | FCS0102 | ESB Bus/Optical ESB Bus | Status Input | ADV151-P(32-Channel Status Input) | 3 | 3 | 4 | N | Status Input | [29 empty] | 全关,,,全关 | Direct | Green | Red | 3 | General |  |  |  |  | N | N |  |  | DCS-MAD-03 | GARM15A | TPD07 |  | 4A | 4B
HZSO-1110-10 | DI | V-1110甲苯醋酸丁酯阀已开 | YXSYPJT | FCS0102 | ESB Bus/Optical ESB Bus | Status Input | ADV151-P(32-Channel Status Input) | 3 | 3 | 5 | N | Status Input | [29 empty] | 全开,,,全开 | Direct | Green | Red | 3 | General |  |  |  |  | N | N |  |  | DCS-MAD-03 | GARM15A | TPD07 |  | 5A | 5B
HZSC-1110-10 | DI | V-1110甲苯醋酸丁酯阀已关 | YXSYPJT | FCS0102 | ESB Bus/Optical ESB Bus | Status Input | ADV151-P(32-Channel Status Input) | 3 | 3 | 6 | N | Status Input | [29 empty] | 全关,,,全关 | Direct | Green | Red | 3 | General |  |  |  |  | N | N |  |  | DCS-MAD-03 | GARM15A | TPD07 |  | 6A | 6B
HZSO-1110-5 | DI | V-1110循环水回水阀已开 | YXSYPJT | FCS0102 | ESB Bus/Optical ESB Bus | Status Input | ADV151-P(32-Channel Status Input) | 3 | 3 | 7 | N | Status Input | [29 empty] | 全开,,,全开 | Direct | Green | Red | 3 | General |  |  |  |  | N | N |  |  | DCS-MAD-03 | GARM15A | TPD07 |  | 7A | 7B
HZSC-1110-5 | DI | V-1110循环水回水阀已关 | YXSYPJT | FCS0102 | ESB Bus/Optical ESB Bus | Status Input | ADV151-P(32-Channel Status Input) | 3 | 3 | 8 | N | Status Input | [29 empty] | 全关,,,全关 | Direct | Green | Red | 3 | General |  |  |  |  | N | N |  |  | DCS-MAD-03 | GARM15A | TPD07 |  | 8A | 8B
HZSO-1110-6 | DI | V-1110冷冻水回水阀已开 | YXSYPJT | FCS0102 | ESB Bus/Optical ESB Bus | Status Input | ADV151-P(32-Channel Status Input) | 3 | 3 | 9 | N | Status Input | [29 empty] | 全开,,,全开 | Direct | Green | Red | 3 | General |  |  |  |  | N | N |  |  | DCS-MAD-03 | GARM15A | TPD07 |  | 9A | 9B
HZSC-1110-6 | DI | V-1110冷冻水回水阀已关 | YXSYPJT | FCS0102 | ESB Bus/Optical ESB Bus | Status Input | ADV151-P(32-Channel Status Input) | 3 | 3 | 10 | N | Status Input | [29 empty] | 全关,,,全关 | Direct | Green | Red | 3 | General |  |  |  |  | N | N |  |  | DCS-MAD-03 | GARM15A | TPD07 |  | 10A | 10B
HZSO-1110-7 | DI | V-1110循环水上水阀已开 | YXSYPJT | FCS0102 | ESB Bus/Optical ESB Bus | Status Input | ADV151-P(32-Channel Status Input) | 3 | 3 | 11 | N | Status Input | [29 empty] | 全开,,,全开 | Direct | Green | Red | 3 | General |  |  |  |  | N | N |  |  | DCS-MAD-03 | GARM15A | TPD07 |  | 11A | 11B
HZSC-1110-7 | DI | V-1110循环水上水阀已关 | YXSYPJT | FCS0102 | ESB Bus/Optical ESB Bus | Status Input | ADV151-P(32-Channel Status Input) | 3 | 3 | 12 | N | Status Input | [29 empty] | 全关,,,全关 | Direct | Green | Red | 3 | General |  |  |  |  | N | N |  |  | DCS-MAD-03 | GARM15A | TPD07 |  | 12A | 12B
HZSO-1110-8 | DI | V-1110冷冻水上水阀已开 | YXSYPJT | FCS0102 | ESB Bus/Optical ESB Bus | Status Input | ADV151-P(32-Channel Status Input) | 3 | 3 | 13 | N | Status Input | [29 empty] | 全开,,,全开 | Direct | Green | Red | 3 | General |  |  |  |  | N | N |  |  | DCS-MAD-03 | GARM15A | TPD07 |  | 13A | 13B
HZSC-1110-8 | DI | V-1110冷冻水上水阀已关 | YXSYPJT | FCS0102 | ESB Bus/Optical ESB Bus | Status Input | ADV151-P(32-Channel Status Input) | 3 | 3 | 14 | N | Status Input | [29 empty] | 全关,,,全关 | Direct | Green | Red | 3 | General |  |  |  |  | N | N |  |  | DCS-MAD-03 | GARM15A | TPD07 |  | 14A | 14B
HZSO-V1110 | DI | V-1110气动隔膜泵启停 | YXSYPJT | FCS0102 | ESB Bus/Optical ESB Bus | Status Input | ADV151-P(32-Channel Status Input) | 3 | 3 | 15 | N | Status Input | [29 empty] | ON,,OFF,ON | Direct | Green | Red | 3 | General |  |  |  |  | N | N |  |  | DCS-MAD-03 | GARM15A | TPD07 |  | 15A | 15B
F0102N3S3C16 | DI | DI spare | YXSYPJT | FCS0102 | ESB Bus/Optical ESB Bus | Status Input | ADV151-P(32-Channel Status Input) | 3 | 3 | 16 | N | Status Input | [43 empty] | DCS-MAD-03 | GARM15A | TPD07 |  | 16A | 16B
HZSO-2002-1 | DI | V-2002甲苯储罐进口阀已开 | YXSYPJT | FCS0102 | ESB Bus/Optical ESB Bus | Status Input | ADV151-P(32-Channel Status Input) | 3 | 3 | 17 | N | Status Input | [29 empty] | 全开,,,全开 | Direct | Green | Red | 3 | General |  |  |  |  | N | N |  |  | DCS-MAD-03 | GARM15A | TPD07 |  | 17A | 17B
HZSC-2002-1 | DI | V-2002甲苯储罐进口阀已关 | YXSYPJT | FCS0102 | ESB Bus/Optical ESB Bus | Status Input | ADV151-P(32-Channel Status Input) | 3 | 3 | 18 | N | Status Input | [29 empty] | 全关,,,全关 | Direct | Green | Red | 3 | General |  |  |  |  | N | N |  |  | DCS-MAD-03 | GARM15A | TPD07 |  | 18A | 18B
HZSO-2002-2 | DI | V-2002甲苯储罐出口阀已开 | YXSYPJT | FCS0102 | ESB Bus/Optical ESB Bus | Status Input | ADV151-P(32-Channel Status Input) | 3 | 3 | 19 | N | Status Input | [29 empty] | 全开,,,全开 | Direct | Green | Red | 3 | General |  |  |  |  | N | N |  |  | DCS-MAD-03 | GARM15A | TPD07 |  | 19A | 19B
HZSC-2002-2 | DI | V-2002甲苯储罐出口阀已关 | YXSYPJT | FCS0102 | ESB Bus/Optical ESB Bus | Status Input | ADV151-P(32-Channel Status Input) | 3 | 3 | 20 | N | Status Input | [29 empty] | 全关,,,全关 | Direct | Green | Red | 3 | General |  |  |  |  | N | N |  |  | DCS-MAD-03 | GARM15A | TPD07 |  | 20A | 20B
HZSO-2002-3 | DI | P2002A甲苯出口阀已开 | YXSYPJT | FCS0102 | ESB Bus/Optical ESB Bus | Status Input | ADV151-P(32-Channel Status Input) | 3 | 3 | 21 | N | Status Input | [29 empty] | 全开,,,全开 | Direct | Green | Red | 3 | General |  |  |  |  | N | N |  |  | DCS-MAD-03 | GARM15A | TPD07 |  | 21A | 21B
HZSC-2002-3 | DI | P2002A甲苯出口阀已关 | YXSYPJT | FCS0102 | ESB Bus/Optical ESB Bus | Status Input | ADV151-P(32-Channel Status Input) | 3 | 3 | 22 | N | Status Input | [29 empty] | 全关,,,全关 | Direct | Green | Red | 3 | General |  |  |  |  | N | N |  |  | DCS-MAD-03 | GARM15A | TPD07 |  | 22A | 22B
HZSO-2002-4 | DI | P2002A甲苯循环阀已开 | YXSYPJT | FCS0102 | ESB Bus/Optical ESB Bus | Status Input | ADV151-P(32-Channel Status Input) | 3 | 3 | 23 | N | Status Input | [29 empty] | 全开,,,全开 | Direct | Green | Red | 3 | General |  |  |  |  | N | N |  |  | DCS-MAD-03 | GARM15A | TPD07 |  | 23A | 23B
HZSC-2002-4 | DI | P2002A甲苯循环阀已关 | YXSYPJT | FCS0102 | ESB Bus/Optical ESB Bus | Status Input | ADV151-P(32-Channel Status Input) | 3 | 3 | 24 | N | Status Input | [29 empty] | 全关,,,全关 | Direct | Green | Red | 3 | General |  |  |  |  | N | N |  |  | DCS-MAD-03 | GARM15A | TPD07 |  | 24A | 24B
F0102N3S3C25 | DI | DI spare | YXSYPJT | FCS0102 | ESB Bus/Optical ESB Bus | Status Input | ADV151-P(32-Channel Status Input) | 3 | 3 | 25 | N | Status Input | [43 empty] | DCS-MAD-03 | GARM15A | TPD07 |  | 25A | 25B
F0102N3S3C26 | DI | DI spare | YXSYPJT | FCS0102 | ESB Bus/Optical ESB Bus | Status Input | ADV151-P(32-Channel Status Input) | 3 | 3 | 26 | N | Status Input | [43 empty] | DCS-MAD-03 | GARM15A | TPD07 |  | 26A | 26B
F0102N3S3C27 | DI | DI spare | YXSYPJT | FCS0102 | ESB Bus/Optical ESB Bus | Status Input | ADV151-P(32-Channel Status Input) | 3 | 3 | 27 | N | Status Input | [43 empty] | DCS-MAD-03 | GARM15A | TPD07 |  | 27A | 27B
F0102N3S3C28 | DI | DI spare | YXSYPJT | FCS0102 | ESB Bus/Optical ESB Bus | Status Input | ADV151-P(32-Channel Status Input) | 3 | 3 | 28 | N | Status Input | [43 empty] | DCS-MAD-03 | GARM15A | TPD07 |  | 28A | 28B
F0102N3S3C29 | DI | DI spare | YXSYPJT | FCS0102 | ESB Bus/Optical ESB Bus | Status Input | ADV151-P(32-Channel Status Input) | 3 | 3 | 29 | N | Status Input | [43 empty] | DCS-MAD-03 | GARM15A | TPD07 |  | 29A | 29B
F0102N3S3C30 | DI | DI spare | YXSYPJT | FCS0102 | ESB Bus/Optical ESB Bus | Status Input | ADV151-P(32-Channel Status Input) | 3 | 3 | 30 | N | Status Input | [43 empty] | DCS-MAD-03 | GARM15A | TPD07 |  | 30A | 30B
F0102N3S3C31 | DI | DI spare | YXSYPJT | FCS0102 | ESB Bus/Optical ESB Bus | Status Input | ADV151-P(32-Channel Status Input) | 3 | 3 | 31 | N | Status Input | [43 empty] | DCS-MAD-03 | GARM15A | TPD07 |  | 31A | 31B
F0102N3S3C32 | DI | DI spare | YXSYPJT | FCS0102 | ESB Bus/Optical ESB Bus | Status Input | ADV151-P(32-Channel Status Input) | 3 | 3 | 32 | N | Status Input | [43 empty] | DCS-MAD-03 | GARM15A | TPD07 |  | 32A | 32B
HZSO-2005-1 | DI | V-2005储罐进口阀已开 | YXSYPJT | FCS0102 | ESB Bus/Optical ESB Bus | Status Input | ADV151-P(32-Channel Status Input) | 3 | 4 | 1 | N | Status Input | [29 empty] | 全开,,,全开 | Direct | Green | Red | 3 | General |  |  |  |  | N | N |  |  | DCS-MAD-03 | GARM15A | TPD08 |  | 1A | 1B
HZSC-2005-1 | DI | V-2005储罐进口阀已关 | YXSYPJT | FCS0102 | ESB Bus/Optical ESB Bus | Status Input | ADV151-P(32-Channel Status Input) | 3 | 4 | 2 | N | Status Input | [29 empty] | 全关,,,全关 | Direct | Green | Red | 3 | General |  |  |  |  | N | N |  |  | DCS-MAD-03 | GARM15A | TPD08 |  | 2A | 2B
HZSO-2005-2 | DI | V-2005储罐出口阀已开 | YXSYPJT | FCS0102 | ESB Bus/Optical ESB Bus | Status Input | ADV151-P(32-Channel Status Input) | 3 | 4 | 3 | N | Status Input | [29 empty] | 全开,,,全开 | Direct | Green | Red | 3 | General |  |  |  |  | N | N |  |  | DCS-MAD-03 | GARM15A | TPD08 |  | 3A | 3B
HZSC-2005-2 | DI | V-2005储罐出口阀已关 | YXSYPJT | FCS0102 | ESB Bus/Optical ESB Bus | Status Input | ADV151-P(32-Channel Status Input) | 3 | 4 | 4 | N | Status Input | [29 empty] | 全关,,,全关 | Direct | Green | Red | 3 | General |  |  |  |  | N | N |  |  | DCS-MAD-03 | GARM15A | TPD08 |  | 4A | 4B
HZSO-2005-3 | DI | P2005A蓖麻油出口阀已开 | YXSYPJT | FCS0102 | ESB Bus/Optical ESB Bus | Status Input | ADV151-P(32-Channel Status Input) | 3 | 4 | 5 | N | Status Input | [29 empty] | 全开,,,全开 | Direct | Green | Red | 3 | General |  |  |  |  | N | N |  |  | DCS-MAD-03 | GARM15A | TPD08 |  | 5A | 5B
HZSC-2005-3 | DI | P2005A蓖麻油出口阀已关 | YXSYPJT | FCS0102 | ESB Bus/Optical ESB Bus | Status Input | ADV151-P(32-Channel Status Input) | 3 | 4 | 6 | N | Status Input | [29 empty] | 全关,,,全关 | Direct | Green | Red | 3 | General |  |  |  |  | N | N |  |  | DCS-MAD-03 | GARM15A | TPD08 |  | 6A | 6B
HZSO-2005-4 | DI | P2005A蓖麻油循环阀已开 | YXSYPJT | FCS0102 | ESB Bus/Optical ESB Bus | Status Input | ADV151-P(32-Channel Status Input) | 3 | 4 | 7 | N | Status Input | [29 empty] | 全开,,,全开 | Direct | Green | Red | 3 | General |  |  |  |  | N | N |  |  | DCS-MAD-03 | GARM15A | TPD08 |  | 7A | 7B
HZSC-2005-4 | DI | P2005A蓖麻油循环阀已关 | YXSYPJT | FCS0102 | ESB Bus/Optical ESB Bus | Status Input | ADV151-P(32-Channel Status Input) | 3 | 4 | 8 | N | Status Input | [29 empty] | 全关,,,全关 | Direct | Green | Red | 3 | General |  |  |  |  | N | N |  |  | DCS-MAD-03 | GARM15A | TPD08 |  | 8A | 8B
HZSO-2007-1 | DI | V-2007MDI储罐进口阀已开 | YXSYPJT | FCS0102 | ESB Bus/Optical ESB Bus | Status Input | ADV151-P(32-Channel Status Input) | 3 | 4 | 9 | N | Status Input | [29 empty] | 全开,,,全开 | Direct | Green | Red | 3 | General |  |  |  |  | N | N |  |  | DCS-MAD-03 | GARM15A | TPD08 |  | 9A | 9B
HZSC-2007-1 | DI | V-2007MDI储罐进口阀已关 | YXSYPJT | FCS0102 | ESB Bus/Optical ESB Bus | Status Input | ADV151-P(32-Channel Status Input) | 3 | 4 | 10 | N | Status Input | [29 empty] | 全关,,,全关 | Direct | Green | Red | 3 | General |  |  |  |  | N | N |  |  | DCS-MAD-03 | GARM15A | TPD08 |  | 10A | 10B
HZSO-2007-2 | DI | V-2007MDI储罐出口阀已开 | YXSYPJT | FCS0102 | ESB Bus/Optical ESB Bus | Status Input | ADV151-P(32-Channel Status Input) | 3 | 4 | 11 | N | Status Input | [29 empty] | 全开,,,全开 | Direct | Green | Red | 3 | General |  |  |  |  | N | N |  |  | DCS-MAD-03 | GARM15A | TPD08 |  | 11A | 11B
HZSC-2007-2 | DI | V-2007MDI储罐出口阀已关 | YXSYPJT | FCS0102 | ESB Bus/Optical ESB Bus | Status Input | ADV151-P(32-Channel Status Input) | 3 | 4 | 12 | N | Status Input | [29 empty] | 全关,,,全关 | Direct | Green | Red | 3 | General |  |  |  |  | N | N |  |  | DCS-MAD-03 | GARM15A | TPD08 |  | 12A | 12B
HZSO-2007-3 | DI | P2007AMDI出口阀已开 | YXSYPJT | FCS0102 | ESB Bus/Optical ESB Bus | Status Input | ADV151-P(32-Channel Status Input) | 3 | 4 | 13 | N | Status Input | [29 empty] | 全开,,,全开 | Direct | Green | Red | 3 | General |  |  |  |  | N | N |  |  | DCS-MAD-03 | GARM15A | TPD08 |  | 13A | 13B
HZSC-2007-3 | DI | P2007AMDI出口阀已关 | YXSYPJT | FCS0102 | ESB Bus/Optical ESB Bus | Status Input | ADV151-P(32-Channel Status Input) | 3 | 4 | 14 | N | Status Input | [29 empty] | 全关,,,全关 | Direct | Green | Red | 3 | General |  |  |  |  | N | N |  |  | DCS-MAD-03 | GARM15A | TPD08 |  | 14A | 14B
HZSO-2007-4 | DI | P2007AMDI循环阀已开 | YXSYPJT | FCS0102 | ESB Bus/Optical ESB Bus | Status Input | ADV151-P(32-Channel Status Input) | 3 | 4 | 15 | N | Status Input | [29 empty] | 全开,,,全开 | Direct | Green | Red | 3 | General |  |  |  |  | N | N |  |  | DCS-MAD-03 | GARM15A | TPD08 |  | 15A | 15B
HZSC-2007-4 | DI | P2007AMDI循环阀已关 | YXSYPJT | FCS0102 | ESB Bus/Optical ESB Bus | Status Input | ADV151-P(32-Channel Status Input) | 3 | 4 | 16 | N | Status Input | [29 empty] | 全关,,,全关 | Direct | Green | Red | 3 | General |  |  |  |  | N | N |  |  | DCS-MAD-03 | GARM15A | TPD08 |  | 16A | 16B
HZSO-2006-1 | DI | V-2006储罐进口阀已开 | YXSYPJT | FCS0102 | ESB Bus/Optical ESB Bus | Status Input | ADV151-P(32-Channel Status Input) | 3 | 4 | 17 | N | Status Input | [29 empty] | 全开,,,全开 | Direct | Green | Red | 3 | General |  |  |  |  | N | N |  |  | DCS-MAD-03 | GARM15A | TPD08 |  | 17A | 17B
HZSC-2006-1 | DI | V-2006储罐进口阀已关 | YXSYPJT | FCS0102 | ESB Bus/Optical ESB Bus | Status Input | ADV151-P(32-Channel Status Input) | 3 | 4 | 18 | N | Status Input | [29 empty] | 全关,,,全关 | Direct | Green | Red | 3 | General |  |  |  |  | N | N |  |  | DCS-MAD-03 | GARM15A | TPD08 |  | 18A | 18B
HZSO-2006-2 | DI | V-2006储罐出口阀已开 | YXSYPJT | FCS0102 | ESB Bus/Optical ESB Bus | Status Input | ADV151-P(32-Channel Status Input) | 3 | 4 | 19 | N | Status Input | [29 empty] | 全开,,,全开 | Direct | Green | Red | 3 | General |  |  |  |  | N | N |  |  | DCS-MAD-03 | GARM15A | TPD08 |  | 19A | 19B
HZSC-2006-2 | DI | V-2006储罐出口阀已关 | YXSYPJT | FCS0102 | ESB Bus/Optical ESB Bus | Status Input | ADV151-P(32-Channel Status Input) | 3 | 4 | 20 | N | Status Input | [29 empty] | 全关,,,全关 | Direct | Green | Red | 3 | General |  |  |  |  | N | N |  |  | DCS-MAD-03 | GARM15A | TPD08 |  | 20A | 20B
HZSO-2006-3 | DI | P2006A蓖麻油出口阀已开 | YXSYPJT | FCS0102 | ESB Bus/Optical ESB Bus | Status Input | ADV151-P(32-Channel Status Input) | 3 | 4 | 21 | N | Status Input | [29 empty] | 全开,,,全开 | Direct | Green | Red | 3 | General |  |  |  |  | N | N |  |  | DCS-MAD-03 | GARM15A | TPD08 |  | 21A | 21B
HZSC-2006-3 | DI | P2006A蓖麻油出口阀已关 | YXSYPJT | FCS0102 | ESB Bus/Optical ESB Bus | Status Input | ADV151-P(32-Channel Status Input) | 3 | 4 | 22 | N | Status Input | [29 empty] | 全关,,,全关 | Direct | Green | Red | 3 | General |  |  |  |  | N | N |  |  | DCS-MAD-03 | GARM15A | TPD08 |  | 22A | 22B
HZSO-2006-4 | DI | P2006A蓖麻油循环阀已开 | YXSYPJT | FCS0102 | ESB Bus/Optical ESB Bus | Status Input | ADV151-P(32-Channel Status Input) | 3 | 4 | 23 | N | Status Input | [29 empty] | 全开,,,全开 | Direct | Green | Red | 3 | General |  |  |  |  | N | N |  |  | DCS-MAD-03 | GARM15A | TPD08 |  | 23A | 23B
HZSC-2006-4 | DI | P2006A蓖麻油循环阀已关 | YXSYPJT | FCS0102 | ESB Bus/Optical ESB Bus | Status Input | ADV151-P(32-Channel Status Input) | 3 | 4 | 24 | N | Status Input | [29 empty] | 全关,,,全关 | Direct | Green | Red | 3 | General |  |  |  |  | N | N |  |  | DCS-MAD-03 | GARM15A | TPD08 |  | 24A | 24B
HZSO-2008-1 | DI | V-2008MDI储罐进口阀已开 | YXSYPJT | FCS0102 | ESB Bus/Optical ESB Bus | Status Input | ADV151-P(32-Channel Status Input) | 3 | 4 | 25 | N | Status Input | [29 empty] | 全开,,,全开 | Direct | Green | Red | 3 | General |  |  |  |  | N | N |  |  | DCS-MAD-03 | GARM15A | TPD08 |  | 25A | 25B
HZSC-2008-1 | DI | V-2008MDI储罐进口阀已关 | YXSYPJT | FCS0102 | ESB Bus/Optical ESB Bus | Status Input | ADV151-P(32-Channel Status Input) | 3 | 4 | 26 | N | Status Input | [29 empty] | 全关,,,全关 | Direct | Green | Red | 3 | General |  |  |  |  | N | N |  |  | DCS-MAD-03 | GARM15A | TPD08 |  | 26A | 26B
F0102N3S4C27 | DI | DI spare | YXSYPJT | FCS0102 | ESB Bus/Optical ESB Bus | Status Input | ADV151-P(32-Channel Status Input) | 3 | 4 | 27 | N | Status Input | [43 empty] | DCS-MAD-03 | GARM15A | TPD08 |  | 27A | 27B
F0102N3S4C28 | DI | DI spare | YXSYPJT | FCS0102 | ESB Bus/Optical ESB Bus | Status Input | ADV151-P(32-Channel Status Input) | 3 | 4 | 28 | N | Status Input | [43 empty] | DCS-MAD-03 | GARM15A | TPD08 |  | 28A | 28B
F0102N3S4C29 | DI | DI spare | YXSYPJT | FCS0102 | ESB Bus/Optical ESB Bus | Status Input | ADV151-P(32-Channel Status Input) | 3 | 4 | 29 | N | Status Input | [43 empty] | DCS-MAD-03 | GARM15A | TPD08 |  | 29A | 29B
F0102N3S4C30 | DI | DI spare | YXSYPJT | FCS0102 | ESB Bus/Optical ESB Bus | Status Input | ADV151-P(32-Channel Status Input) | 3 | 4 | 30 | N | Status Input | [43 empty] | DCS-MAD-03 | GARM15A | TPD08 |  | 30A | 30B
F0102N3S4C31 | DI | DI spare | YXSYPJT | FCS0102 | ESB Bus/Optical ESB Bus | Status Input | ADV151-P(32-Channel Status Input) | 3 | 4 | 31 | N | Status Input | [43 empty] | DCS-MAD-03 | GARM15A | TPD08 |  | 31A | 31B
F0102N3S4C32 | DI | DI spare | YXSYPJT | FCS0102 | ESB Bus/Optical ESB Bus | Status Input | ADV151-P(32-Channel Status Input) | 3 | 4 | 32 | N | Status Input | [43 empty] | DCS-MAD-03 | GARM15A | TPD08 |  | 32A | 32B
HZSO-2008-2 | DI | V-2008MDI储罐出口阀已开 | YXSYPJT | FCS0102 | ESB Bus/Optical ESB Bus | Status Input | ADV151-P(32-Channel Status Input) | 3 | 5 | 1 | N | Status Input | [29 empty] | 全开,,,全开 | Direct | Green | Red | 3 | General |  |  |  |  | N | N |  |  | DCS-MAD-03 | GARM15A | TPD09 |  | 1A | 1B
HZSC-2008-2 | DI | V-2008MDI储罐出口阀已关 | YXSYPJT | FCS0102 | ESB Bus/Optical ESB Bus | Status Input | ADV151-P(32-Channel Status Input) | 3 | 5 | 2 | N | Status Input | [29 empty] | 全关,,,全关 | Direct | Green | Red | 3 | General |  |  |  |  | N | N |  |  | DCS-MAD-03 | GARM15A | TPD09 |  | 2A | 2B
HZSO-2008-3 | DI | P2008AMDI出口阀已开 | YXSYPJT | FCS0102 | ESB Bus/Optical ESB Bus | Status Input | ADV151-P(32-Channel Status Input) | 3 | 5 | 3 | N | Status Input | [29 empty] | 全开,,,全开 | Direct | Green | Red | 3 | General |  |  |  |  | N | N |  |  | DCS-MAD-03 | GARM15A | TPD09 |  | 3A | 3B
HZSC-2008-3 | DI | P2008AMDI出口阀已关 | YXSYPJT | FCS0102 | ESB Bus/Optical ESB Bus | Status Input | ADV151-P(32-Channel Status Input) | 3 | 5 | 4 | N | Status Input | [29 empty] | 全关,,,全关 | Direct | Green | Red | 3 | General |  |  |  |  | N | N |  |  | DCS-MAD-03 | GARM15A | TPD09 |  | 4A | 4B
HZSO-2008-4 | DI | P2008AMDI循环阀已开 | YXSYPJT | FCS0102 | ESB Bus/Optical ESB Bus | Status Input | ADV151-P(32-Channel Status Input) | 3 | 5 | 5 | N | Status Input | [29 empty] | 全开,,,全开 | Direct | Green | Red | 3 | General |  |  |  |  | N | N |  |  | DCS-MAD-03 | GARM15A | TPD09 |  | 5A | 5B
HZSC-2008-4 | DI | P2008AMDI循环阀已关 | YXSYPJT | FCS0102 | ESB Bus/Optical ESB Bus | Status Input | ADV151-P(32-Channel Status Input) | 3 | 5 | 6 | N | Status Input | [29 empty] | 全关,,,全关 | Direct | Green | Red | 3 | General |  |  |  |  | N | N |  |  | DCS-MAD-03 | GARM15A | TPD09 |  | 6A | 6B
HZSO-1110-33 | DI | V-1110水基胶出料阀已开 | YXSYPJT | FCS0102 | ESB Bus/Optical ESB Bus | Status Input | ADV151-P(32-Channel Status Input) | 3 | 5 | 7 | N | Status Input | [39 empty] | N | N |  |  | DCS-MAD-03 | GARM15A | TPD09 |  | 7A | 7B
HZSC-1110-33 | DI | V-1110水基胶出料阀已关 | YXSYPJT | FCS0102 | ESB Bus/Optical ESB Bus | Status Input | ADV151-P(32-Channel Status Input) | 3 | 5 | 8 | N | Status Input | [39 empty] | N | N |  |  | DCS-MAD-03 | GARM15A | TPD09 |  | 8A | 8B
HZSO-1110-34 | DI | V-1110水基胶循环阀已开 | YXSYPJT | FCS0102 | ESB Bus/Optical ESB Bus | Status Input | ADV151-P(32-Channel Status Input) | 3 | 5 | 9 | N | Status Input | [39 empty] | N | N |  |  | DCS-MAD-03 | GARM15A | TPD09 |  | 9A | 9B
HZSC-1110-34 | DI | V-1110水基胶循环阀已关 | YXSYPJT | FCS0102 | ESB Bus/Optical ESB Bus | Status Input | ADV151-P(32-Channel Status Input) | 3 | 5 | 10 | N | Status Input | [39 empty] | N | N |  |  | DCS-MAD-03 | GARM15A | TPD09 |  | 10A | 10B
HZSO-1110-35 | DI | V-1110水基胶循环阀已开 | YXSYPJT | FCS0102 | ESB Bus/Optical ESB Bus | Status Input | ADV151-P(32-Channel Status Input) | 3 | 5 | 11 | N | Status Input | [39 empty] | N | N |  |  | DCS-MAD-03 | GARM15A | TPD09 |  | 11A | 11B
HZSC-1110-35 | DI | V-1110水基胶循环阀已关 | YXSYPJT | FCS0102 | ESB Bus/Optical ESB Bus | Status Input | ADV151-P(32-Channel Status Input) | 3 | 5 | 12 | N | Status Input | [39 empty] | N | N |  |  | DCS-MAD-03 | GARM15A | TPD09 |  | 12A | 12B
HZSO-1110-4 | DI | V-1110水基胶出口阀已开 | YXSYPJT | FCS0102 | ESB Bus/Optical ESB Bus | Status Input | ADV151-P(32-Channel Status Input) | 3 | 5 | 13 | N | Status Input | [39 empty] | N | N |  |  | DCS-MAD-03 | GARM15A | TPD09 |  | 13A | 13B
HZSC-1110-4 | DI | V-1110水基胶出口阀已关 | YXSYPJT | FCS0102 | ESB Bus/Optical ESB Bus | Status Input | ADV151-P(32-Channel Status Input) | 3 | 5 | 14 | N | Status Input | [39 empty] | N | N |  |  | DCS-MAD-03 | GARM15A | TPD09 |  | 14A | 14B
F0102N3S5C15 | DI | DI spare | YXSYPJT | FCS0102 | ESB Bus/Optical ESB Bus | Status Input | ADV151-P(32-Channel Status Input) | 3 | 5 | 15 | N | Status Input | [43 empty] | DCS-MAD-03 | GARM15A | TPD09 |  | 15A | 15B
F0102N3S5C16 | DI | DI spare | YXSYPJT | FCS0102 | ESB Bus/Optical ESB Bus | Status Input | ADV151-P(32-Channel Status Input) | 3 | 5 | 16 | N | Status Input | [43 empty] | DCS-MAD-03 | GARM15A | TPD09 |  | 16A | 16B
F0102N3S5C17 | DI | DI spare | YXSYPJT | FCS0102 | ESB Bus/Optical ESB Bus | Status Input | ADV151-P(32-Channel Status Input) | 3 | 5 | 17 | N | Status Input | [43 empty] | DCS-MAD-03 | GARM15A | TPD09 |  | 17A | 17B
F0102N3S5C18 | DI | DI spare | YXSYPJT | FCS0102 | ESB Bus/Optical ESB Bus | Status Input | ADV151-P(32-Channel Status Input) | 3 | 5 | 18 | N | Status Input | [43 empty] | DCS-MAD-03 | GARM15A | TPD09 |  | 18A | 18B
F0102N3S5C19 | DI | DI spare | YXSYPJT | FCS0102 | ESB Bus/Optical ESB Bus | Status Input | ADV151-P(32-Channel Status Input) | 3 | 5 | 19 | N | Status Input | [43 empty] | DCS-MAD-03 | GARM15A | TPD09 |  | 19A | 19B
F0102N3S5C20 | DI | DI spare | YXSYPJT | FCS0102 | ESB Bus/Optical ESB Bus | Status Input | ADV151-P(32-Channel Status Input) | 3 | 5 | 20 | N | Status Input | [43 empty] | DCS-MAD-03 | GARM15A | TPD09 |  | 20A | 20B
F0102N3S5C21 | DI | DI spare | YXSYPJT | FCS0102 | ESB Bus/Optical ESB Bus | Status Input | ADV151-P(32-Channel Status Input) | 3 | 5 | 21 | N | Status Input | [43 empty] | DCS-MAD-03 | GARM15A | TPD09 |  | 21A | 21B
F0102N3S5C22 | DI | DI spare | YXSYPJT | FCS0102 | ESB Bus/Optical ESB Bus | Status Input | ADV151-P(32-Channel Status Input) | 3 | 5 | 22 | N | Status Input | [43 empty] | DCS-MAD-03 | GARM15A | TPD09 |  | 22A | 22B
F0102N3S5C23 | DI | DI spare | YXSYPJT | FCS0102 | ESB Bus/Optical ESB Bus | Status Input | ADV151-P(32-Channel Status Input) | 3 | 5 | 23 | N | Status Input | [43 empty] | DCS-MAD-03 | GARM15A | TPD09 |  | 23A | 23B
F0102N3S5C24 | DI | DI spare | YXSYPJT | FCS0102 | ESB Bus/Optical ESB Bus | Status Input | ADV151-P(32-Channel Status Input) | 3 | 5 | 24 | N | Status Input | [43 empty] | DCS-MAD-03 | GARM15A | TPD09 |  | 24A | 24B
F0102N3S5C25 | DI | DI spare | YXSYPJT | FCS0102 | ESB Bus/Optical ESB Bus | Status Input | ADV151-P(32-Channel Status Input) | 3 | 5 | 25 | N | Status Input | [43 empty] | DCS-MAD-03 | GARM15A | TPD09 |  | 25A | 25B
F0102N3S5C26 | DI | DI spare | YXSYPJT | FCS0102 | ESB Bus/Optical ESB Bus | Status Input | ADV151-P(32-Channel Status Input) | 3 | 5 | 26 | N | Status Input | [43 empty] | DCS-MAD-03 | GARM15A | TPD09 |  | 26A | 26B
F0102N3S5C27 | DI | DI spare | YXSYPJT | FCS0102 | ESB Bus/Optical ESB Bus | Status Input | ADV151-P(32-Channel Status Input) | 3 | 5 | 27 | N | Status Input | [43 empty] | DCS-MAD-03 | GARM15A | TPD09 |  | 27A | 27B
F0102N3S5C28 | DI | DI spare | YXSYPJT | FCS0102 | ESB Bus/Optical ESB Bus | Status Input | ADV151-P(32-Channel Status Input) | 3 | 5 | 28 | N | Status Input | [43 empty] | DCS-MAD-03 | GARM15A | TPD09 |  | 28A | 28B
F0102N3S5C29 | DI | DI spare | YXSYPJT | FCS0102 | ESB Bus/Optical ESB Bus | Status Input | ADV151-P(32-Channel Status Input) | 3 | 5 | 29 | N | Status Input | [43 empty] | DCS-MAD-03 | GARM15A | TPD09 |  | 29A | 29B
F0102N3S5C30 | DI | DI spare | YXSYPJT | FCS0102 | ESB Bus/Optical ESB Bus | Status Input | ADV151-P(32-Channel Status Input) | 3 | 5 | 30 | N | Status Input | [43 empty] | DCS-MAD-03 | GARM15A | TPD09 |  | 30A | 30B
F0102N3S5C31 | DI | DI spare | YXSYPJT | FCS0102 | ESB Bus/Optical ESB Bus | Status Input | ADV151-P(32-Channel Status Input) | 3 | 5 | 31 | N | Status Input | [43 empty] | DCS-MAD-03 | GARM15A | TPD09 |  | 31A | 31B
F0102N3S5C32 | DI | DI spare | YXSYPJT | FCS0102 | ESB Bus/Optical ESB Bus | Status Input | ADV151-P(32-Channel Status Input) | 3 | 5 | 32 | N | Status Input | [43 empty] | DCS-MAD-03 | GARM15A | TPD09 |  | 32A | 32B
YL-D0205 | DI | D0205中间釜运行 | YXSYPJT | FCS0102 | ESB Bus/Optical ESB Bus | Status Input | ADV151-P(32-Channel Status Input) | 3 | 6 | 1 | N | Status Input | [29 empty] | ON,,OFF,ON | Direct | Green | Red | 3 | General |  |  |  |  | N | N |  |  | DCS-MAD-03 | GARM15A | TPD10 |  | 1A | 1B
MA-D0205 | DI | D0205中间釜就地 | YXSYPJT | FCS0102 | ESB Bus/Optical ESB Bus | Status Input | ADV151-P(32-Channel Status Input) | 3 | 6 | 2 | N | Status Input | [29 empty] | ON,,OFF,ON | Direct | Green | Red | 3 | General |  |  |  |  | N | N |  |  | DCS-MAD-03 | GARM15A | TPD10 |  | 2A | 2B
FL-D0205 | DI | D0205中间釜故障 | YXSYPJT | FCS0102 | ESB Bus/Optical ESB Bus | Status Input | ADV151-P(32-Channel Status Input) | 3 | 6 | 3 | N | Status Input | [29 empty] | ON,,OFF,ON | Direct | Green | Red | 3 | General |  |  |  |  | N | N |  |  | DCS-MAD-03 | GARM15A | TPD10 |  | 3A | 3B
YL-V0217 | DI | V-0217粉料仓运行 | YXSYPJT | FCS0102 | ESB Bus/Optical ESB Bus | Status Input | ADV151-P(32-Channel Status Input) | 3 | 6 | 4 | N | Status Input | [29 empty] | ON,,OFF,ON | Direct | Green | Red | 3 | General |  |  |  |  | N | N |  |  | DCS-MAD-03 | GARM15A | TPD10 |  | 4A | 4B
MA-V0217 | DI | V-0217粉料仓就地 | YXSYPJT | FCS0102 | ESB Bus/Optical ESB Bus | Status Input | ADV151-P(32-Channel Status Input) | 3 | 6 | 5 | N | Status Input | [29 empty] | ON,,OFF,ON | Direct | Green | Red | 3 | General |  |  |  |  | N | N |  |  | DCS-MAD-03 | GARM15A | TPD10 |  | 5A | 5B
FL-V0217 | DI | V-0217粉料仓故障 | YXSYPJT | FCS0102 | ESB Bus/Optical ESB Bus | Status Input | ADV151-P(32-Channel Status Input) | 3 | 6 | 6 | N | Status Input | [29 empty] | ON,,OFF,ON | Direct | Green | Red | 3 | General |  |  |  |  | N | N |  |  | DCS-MAD-03 | GARM15A | TPD10 |  | 6A | 6B
YL-V0218 | DI | V-0218粉料仓运行 | YXSYPJT | FCS0102 | ESB Bus/Optical ESB Bus | Status Input | ADV151-P(32-Channel Status Input) | 3 | 6 | 7 | N | Status Input | [29 empty] | ON,,OFF,ON | Direct | Green | Red | 3 | General |  |  |  |  | N | N |  |  | DCS-MAD-03 | GARM15A | TPD10 |  | 7A | 7B
MA-V0218 | DI | V-0218粉料仓就地 | YXSYPJT | FCS0102 | ESB Bus/Optical ESB Bus | Status Input | ADV151-P(32-Channel Status Input) | 3 | 6 | 8 | N | Status Input | [29 empty] | ON,,OFF,ON | Direct | Green | Red | 3 | General |  |  |  |  | N | N |  |  | DCS-MAD-03 | GARM15A | TPD10 |  | 8A | 8B
FL-V0218 | DI | V-0218粉料仓故障 | YXSYPJT | FCS0102 | ESB Bus/Optical ESB Bus | Status Input | ADV151-P(32-Channel Status Input) | 3 | 6 | 9 | N | Status Input | [29 empty] | ON,,OFF,ON | Direct | Green | Red | 3 | General |  |  |  |  | N | N |  |  | DCS-MAD-03 | GARM15A | TPD10 |  | 9A | 9B
YL-DY0108 | DI | D0108溶解釜副电机运行 | YXSYPJT | FCS0102 | ESB Bus/Optical ESB Bus | Status Input | ADV151-P(32-Channel Status Input) | 3 | 6 | 10 | N | Status Input | [29 empty] | ON,,OFF,ON | Direct | Green | Red | 3 | General |  |  |  |  | N | N |  |  | DCS-MAD-03 | GARM15A | TPD10 |  | 10A | 10B
MA-DY0108 | DI | D0108溶解釜副电机就地 | YXSYPJT | FCS0102 | ESB Bus/Optical ESB Bus | Status Input | ADV151-P(32-Channel Status Input) | 3 | 6 | 11 | N | Status Input | [29 empty] | ON,,OFF,ON | Direct | Green | Red | 3 | General |  |  |  |  | N | N |  |  | DCS-MAD-03 | GARM15A | TPD10 |  | 11A | 11B
FL-DY0108 | DI | D0108溶解釜副电机故障 | YXSYPJT | FCS0102 | ESB Bus/Optical ESB Bus | Status Input | ADV151-P(32-Channel Status Input) | 3 | 6 | 12 | N | Status Input | [29 empty] | ON,,OFF,ON | Direct | Green | Red | 3 | General |  |  |  |  | N | N |  |  | DCS-MAD-03 | GARM15A | TPD10 |  | 12A | 12B
YL-D0108 | DI | D0108溶解釜主电机运行 | YXSYPJT | FCS0102 | ESB Bus/Optical ESB Bus | Status Input | ADV151-P(32-Channel Status Input) | 3 | 6 | 13 | N | Status Input | [29 empty] | ON,,OFF,ON | Direct | Green | Red | 3 | General |  |  |  |  | N | N |  |  | DCS-MAD-03 | GARM15A | TPD10 |  | 13A | 13B
MA-D0108 | DI | D0108溶解釜主电机就地 | YXSYPJT | FCS0102 | ESB Bus/Optical ESB Bus | Status Input | ADV151-P(32-Channel Status Input) | 3 | 6 | 14 | N | Status Input | [29 empty] | ON,,OFF,ON | Direct | Green | Red | 3 | General |  |  |  |  | N | N |  |  | DCS-MAD-03 | GARM15A | TPD10 |  | 14A | 14B
FL-D0108 | DI | D0108溶解釜主电机故障 | YXSYPJT | FCS0102 | ESB Bus/Optical ESB Bus | Status Input | ADV151-P(32-Channel Status Input) | 3 | 6 | 15 | N | Status Input | [29 empty] | ON,,OFF,ON | Direct | Green | Red | 3 | General |  |  |  |  | N | N |  |  | DCS-MAD-03 | GARM15A | TPD10 |  | 15A | 15B
YL-V0219 | DI | V-0219粉料仓运行 | YXSYPJT | FCS0102 | ESB Bus/Optical ESB Bus | Status Input | ADV151-P(32-Channel Status Input) | 3 | 6 | 16 | N | Status Input | [29 empty] | ON,,OFF,ON | Direct | Green | Red | 3 | General |  |  |  |  | N | N |  |  | DCS-MAD-03 | GARM15A | TPD10 |  | 16A | 16B
MA-V0219 | DI | V-0219粉料仓就地 | YXSYPJT | FCS0102 | ESB Bus/Optical ESB Bus | Status Input | ADV151-P(32-Channel Status Input) | 3 | 6 | 17 | N | Status Input | [29 empty] | ON,,OFF,ON | Direct | Green | Red | 3 | General |  |  |  |  | N | N |  |  | DCS-MAD-03 | GARM15A | TPD10 |  | 17A | 17B
FL-V0219 | DI | V-0219粉料仓故障 | YXSYPJT | FCS0102 | ESB Bus/Optical ESB Bus | Status Input | ADV151-P(32-Channel Status Input) | 3 | 6 | 18 | N | Status Input | [29 empty] | ON,,OFF,ON | Direct | Green | Red | 3 | General |  |  |  |  | N | N |  |  | DCS-MAD-03 | GARM15A | TPD10 |  | 18A | 18B
YL-V0220 | DI | V-0220粉料仓运行 | YXSYPJT | FCS0102 | ESB Bus/Optical ESB Bus | Status Input | ADV151-P(32-Channel Status Input) | 3 | 6 | 19 | N | Status Input | [29 empty] | ON,,OFF,ON | Direct | Green | Red | 3 | General |  |  |  |  | N | N |  |  | DCS-MAD-03 | GARM15A | TPD10 |  | 19A | 19B
MA-V0220 | DI | V-0220粉料仓就地 | YXSYPJT | FCS0102 | ESB Bus/Optical ESB Bus | Status Input | ADV151-P(32-Channel Status Input) | 3 | 6 | 20 | N | Status Input | [29 empty] | ON,,OFF,ON | Direct | Green | Red | 3 | General |  |  |  |  | N | N |  |  | DCS-MAD-03 | GARM15A | TPD10 |  | 20A | 20B
FL-V0220 | DI | V-0220粉料仓故障 | YXSYPJT | FCS0102 | ESB Bus/Optical ESB Bus | Status Input | ADV151-P(32-Channel Status Input) | 3 | 6 | 21 | N | Status Input | [29 empty] | ON,,OFF,ON | Direct | Green | Red | 3 | General |  |  |  |  | N | N |  |  | DCS-MAD-03 | GARM15A | TPD10 |  | 21A | 21B
YL-DY0109 | DI | D0109溶解釜副电机运行 | YXSYPJT | FCS0102 | ESB Bus/Optical ESB Bus | Status Input | ADV151-P(32-Channel Status Input) | 3 | 6 | 22 | N | Status Input | [29 empty] | ON,,OFF,ON | Direct | Green | Red | 3 | General |  |  |  |  | N | N |  |  | DCS-MAD-03 | GARM15A | TPD10 |  | 22A | 22B
MA-DY0109 | DI | D0109溶解釜副电机就地 | YXSYPJT | FCS0102 | ESB Bus/Optical ESB Bus | Status Input | ADV151-P(32-Channel Status Input) | 3 | 6 | 23 | N | Status Input | [29 empty] | ON,,OFF,ON | Direct | Green | Red | 3 | General |  |  |  |  | N | N |  |  | DCS-MAD-03 | GARM15A | TPD10 |  | 23A | 23B
FL-DY0109 | DI | D0109溶解釜副电机故障 | YXSYPJT | FCS0102 | ESB Bus/Optical ESB Bus | Status Input | ADV151-P(32-Channel Status Input) | 3 | 6 | 24 | N | Status Input | [29 empty] | ON,,OFF,ON | Direct | Green | Red | 3 | General |  |  |  |  | N | N |  |  | DCS-MAD-03 | GARM15A | TPD10 |  | 24A | 24B
YL-D0109 | DI | D0109溶解釜主电机运行 | YXSYPJT | FCS0102 | ESB Bus/Optical ESB Bus | Status Input | ADV151-P(32-Channel Status Input) | 3 | 6 | 25 | N | Status Input | [29 empty] | ON,,OFF,ON | Direct | Green | Red | 3 | General |  |  |  |  | N | N |  |  | DCS-MAD-03 | GARM15A | TPD10 |  | 25A | 25B
MA-D0109 | DI | D0109溶解釜主电机就地 | YXSYPJT | FCS0102 | ESB Bus/Optical ESB Bus | Status Input | ADV151-P(32-Channel Status Input) | 3 | 6 | 26 | N | Status Input | [29 empty] | ON,,OFF,ON | Direct | Green | Red | 3 | General |  |  |  |  | N | N |  |  | DCS-MAD-03 | GARM15A | TPD10 |  | 26A | 26B
FL-D0109 | DI | D0109溶解釜主电机故障 | YXSYPJT | FCS0102 | ESB Bus/Optical ESB Bus | Status Input | ADV151-P(32-Channel Status Input) | 3 | 6 | 27 | N | Status Input | [29 empty] | ON,,OFF,ON | Direct | Green | Red | 3 | General |  |  |  |  | N | N |  |  | DCS-MAD-03 | GARM15A | TPD10 |  | 27A | 27B
YL-V0221 | DI | V-0221粉料仓运行 | YXSYPJT | FCS0102 | ESB Bus/Optical ESB Bus | Status Input | ADV151-P(32-Channel Status Input) | 3 | 6 | 28 | N | Status Input | [29 empty] | ON,,OFF,ON | Direct | Green | Red | 3 | General |  |  |  |  | N | N |  |  | DCS-MAD-03 | GARM15A | TPD10 |  | 28A | 28B
MA-V0221 | DI | V-0221粉料仓就地 | YXSYPJT | FCS0102 | ESB Bus/Optical ESB Bus | Status Input | ADV151-P(32-Channel Status Input) | 3 | 6 | 29 | N | Status Input | [29 empty] | ON,,OFF,ON | Direct | Green | Red | 3 | General |  |  |  |  | N | N |  |  | DCS-MAD-03 | GARM15A | TPD10 |  | 29A | 29B
FL-V0221 | DI | V-0221粉料仓故障 | YXSYPJT | FCS0102 | ESB Bus/Optical ESB Bus | Status Input | ADV151-P(32-Channel Status Input) | 3 | 6 | 30 | N | Status Input | [29 empty] | ON,,OFF,ON | Direct | Green | Red | 3 | General |  |  |  |  | N | N |  |  | DCS-MAD-03 | GARM15A | TPD10 |  | 30A | 30B
F0102N3S6C31 | DI | DI spare | YXSYPJT | FCS0102 | ESB Bus/Optical ESB Bus | Status Input | ADV151-P(32-Channel Status Input) | 3 | 6 | 31 | N | Status Input | [43 empty] | DCS-MAD-03 | GARM15A | TPD10 |  | 31A | 31B
F0102N3S6C32 | DI | DI spare | YXSYPJT | FCS0102 | ESB Bus/Optical ESB Bus | Status Input | ADV151-P(32-Channel Status Input) | 3 | 6 | 32 | N | Status Input | [43 empty] | DCS-MAD-03 | GARM15A | TPD10 |  | 32A | 32B
YL-V0222 | DI | V-0222粉料仓运行 | YXSYPJT | FCS0102 | ESB Bus/Optical ESB Bus | Status Input | ADV151-P(32-Channel Status Input) | 4 | 3 | 1 | N | Status Input | [29 empty] | ON,,OFF,ON | Direct | Green | Red | 3 | General |  |  |  |  | N | N |  |  | DCS-MAD-03 | GARM15A | TPD11 |  | 1A | 1B
MA-V0222 | DI | V-0222粉料仓就地 | YXSYPJT | FCS0102 | ESB Bus/Optical ESB Bus | Status Input | ADV151-P(32-Channel Status Input) | 4 | 3 | 2 | N | Status Input | [29 empty] | ON,,OFF,ON | Direct | Green | Red | 3 | General |  |  |  |  | N | N |  |  | DCS-MAD-03 | GARM15A | TPD11 |  | 2A | 2B
FL-V0222 | DI | V-0222粉料仓故障 | YXSYPJT | FCS0102 | ESB Bus/Optical ESB Bus | Status Input | ADV151-P(32-Channel Status Input) | 4 | 3 | 3 | N | Status Input | [29 empty] | ON,,OFF,ON | Direct | Green | Red | 3 | General |  |  |  |  | N | N |  |  | DCS-MAD-03 | GARM15A | TPD11 |  | 3A | 3B
YL-DY0110 | DI | D0110溶解釜主电机运行 | YXSYPJT | FCS0102 | ESB Bus/Optical ESB Bus | Status Input | ADV151-P(32-Channel Status Input) | 4 | 3 | 4 | N | Status Input | [29 empty] | ON,,OFF,ON | Direct | Green | Red | 3 | General |  |  |  |  | N | N |  |  | DCS-MAD-03 | GARM15A | TPD11 |  | 4A | 4B
MA-DY0110 | DI | D0110溶解釜主电机就地 | YXSYPJT | FCS0102 | ESB Bus/Optical ESB Bus | Status Input | ADV151-P(32-Channel Status Input) | 4 | 3 | 5 | N | Status Input | [29 empty] | ON,,OFF,ON | Direct | Green | Red | 3 | General |  |  |  |  | N | N |  |  | DCS-MAD-03 | GARM15A | TPD11 |  | 5A | 5B
FL-DY0110 | DI | D0110溶解釜主电机故障 | YXSYPJT | FCS0102 | ESB Bus/Optical ESB Bus | Status Input | ADV151-P(32-Channel Status Input) | 4 | 3 | 6 | N | Status Input | [29 empty] | ON,,OFF,ON | Direct | Green | Red | 3 | General |  |  |  |  | N | N |  |  | DCS-MAD-03 | GARM15A | TPD11 |  | 6A | 6B
YL-D0110 | DI | D0110溶解釜主电机启停 | YXSYPJT | FCS0102 | ESB Bus/Optical ESB Bus | Status Input | ADV151-P(32-Channel Status Input) | 4 | 3 | 7 | N | Status Input | [29 empty] | ON,,OFF,ON | Direct | Green | Red | 3 | General |  |  |  |  | N | N |  |  | DCS-MAD-03 | GARM15A | TPD11 |  | 7A | 7B
MA-D0110 | DI | D0110溶解釜副电机运行 | YXSYPJT | FCS0102 | ESB Bus/Optical ESB Bus | Status Input | ADV151-P(32-Channel Status Input) | 4 | 3 | 8 | N | Status Input | [29 empty] | ON,,OFF,ON | Direct | Green | Red | 3 | General |  |  |  |  | N | N |  |  | DCS-MAD-03 | GARM15A | TPD11 |  | 8A | 8B
FL-D0110 | DI | D0110溶解釜副电机就地 | YXSYPJT | FCS0102 | ESB Bus/Optical ESB Bus | Status Input | ADV151-P(32-Channel Status Input) | 4 | 3 | 9 | N | Status Input | [29 empty] | ON,,OFF,ON | Direct | Green | Red | 3 | General |  |  |  |  | N | N |  |  | DCS-MAD-03 | GARM15A | TPD11 |  | 9A | 9B
YL-V0223 | DI | V-0223粉料仓运行 | YXSYPJT | FCS0102 | ESB Bus/Optical ESB Bus | Status Input | ADV151-P(32-Channel Status Input) | 4 | 3 | 10 | N | Status Input | [29 empty] | ON,,OFF,ON | Direct | Green | Red | 3 | General |  |  |  |  | N | N |  |  | DCS-MAD-03 | GARM15A | TPD11 |  | 10A | 10B
MA-V0223 | DI | V-0223粉料仓就地 | YXSYPJT | FCS0102 | ESB Bus/Optical ESB Bus | Status Input | ADV151-P(32-Channel Status Input) | 4 | 3 | 11 | N | Status Input | [29 empty] | ON,,OFF,ON | Direct | Green | Red | 3 | General |  |  |  |  | N | N |  |  | DCS-MAD-03 | GARM15A | TPD11 |  | 11A | 11B
FL-V0223 | DI | V-0223粉料仓故障 | YXSYPJT | FCS0102 | ESB Bus/Optical ESB Bus | Status Input | ADV151-P(32-Channel Status Input) | 4 | 3 | 12 | N | Status Input | [29 empty] | ON,,OFF,ON | Direct | Green | Red | 3 | General |  |  |  |  | N | N |  |  | DCS-MAD-03 | GARM15A | TPD11 |  | 12A | 12B
YL-V0224 | DI | V-0224粉料仓运行 | YXSYPJT | FCS0102 | ESB Bus/Optical ESB Bus | Status Input | ADV151-P(32-Channel Status Input) | 4 | 3 | 13 | N | Status Input | [29 empty] | ON,,OFF,ON | Direct | Green | Red | 3 | General |  |  |  |  | N | N |  |  | DCS-MAD-03 | GARM15A | TPD11 |  | 13A | 13B
MA-V0224 | DI | V-0224粉料仓就地 | YXSYPJT | FCS0102 | ESB Bus/Optical ESB Bus | Status Input | ADV151-P(32-Channel Status Input) | 4 | 3 | 14 | N | Status Input | [29 empty] | ON,,OFF,ON | Direct | Green | Red | 3 | General |  |  |  |  | N | N |  |  | DCS-MAD-03 | GARM15A | TPD11 |  | 14A | 14B
FL-V0224 | DI | V-0224粉料仓故障 | YXSYPJT | FCS0102 | ESB Bus/Optical ESB Bus | Status Input | ADV151-P(32-Channel Status Input) | 4 | 3 | 15 | N | Status Input | [29 empty] | ON,,OFF,ON | Direct | Green | Red | 3 | General |  |  |  |  | N | N |  |  | DCS-MAD-03 | GARM15A | TPD11 |  | 15A | 15B
YL-DY0111 | DI | D0111溶解釜主电机运行 | YXSYPJT | FCS0102 | ESB Bus/Optical ESB Bus | Status Input | ADV151-P(32-Channel Status Input) | 4 | 3 | 16 | N | Status Input | [29 empty] | ON,,OFF,ON | Direct | Green | Red | 3 | General |  |  |  |  | N | N |  |  | DCS-MAD-03 | GARM15A | TPD11 |  | 16A | 16B
MA-DY0111 | DI | D0111溶解釜主电机就地 | YXSYPJT | FCS0102 | ESB Bus/Optical ESB Bus | Status Input | ADV151-P(32-Channel Status Input) | 4 | 3 | 17 | N | Status Input | [29 empty] | ON,,OFF,ON | Direct | Green | Red | 3 | General |  |  |  |  | N | N |  |  | DCS-MAD-03 | GARM15A | TPD11 |  | 17A | 17B
FL-DY0111 | DI | D0111溶解釜主电机故障 | YXSYPJT | FCS0102 | ESB Bus/Optical ESB Bus | Status Input | ADV151-P(32-Channel Status Input) | 4 | 3 | 18 | N | Status Input | [29 empty] | ON,,OFF,ON | Direct | Green | Red | 3 | General |  |  |  |  | N | N |  |  | DCS-MAD-03 | GARM15A | TPD11 |  | 18A | 18B
YL-D0111 | DI | D0111溶解釜主电机启停 | YXSYPJT | FCS0102 | ESB Bus/Optical ESB Bus | Status Input | ADV151-P(32-Channel Status Input) | 4 | 3 | 19 | N | Status Input | [29 empty] | ON,,OFF,ON | Direct | Green | Red | 3 | General |  |  |  |  | N | N |  |  | DCS-MAD-03 | GARM15A | TPD11 |  | 19A | 19B
MA-D0111 | DI | D0111溶解釜副电机运行 | YXSYPJT | FCS0102 | ESB Bus/Optical ESB Bus | Status Input | ADV151-P(32-Channel Status Input) | 4 | 3 | 20 | N | Status Input | [29 empty] | ON,,OFF,ON | Direct | Green | Red | 3 | General |  |  |  |  | N | N |  |  | DCS-MAD-03 | GARM15A | TPD11 |  | 20A | 20B
FL-D0111 | DI | D0111溶解釜副电机就地 | YXSYPJT | FCS0102 | ESB Bus/Optical ESB Bus | Status Input | ADV151-P(32-Channel Status Input) | 4 | 3 | 21 | N | Status Input | [29 empty] | ON,,OFF,ON | Direct | Green | Red | 3 | General |  |  |  |  | N | N |  |  | DCS-MAD-03 | GARM15A | TPD11 |  | 21A | 21B
YL-P2002A | DI | V-2002甲苯储罐输送泵运行 | YXSYPJT | FCS0102 | ESB Bus/Optical ESB Bus | Status Input | ADV151-P(32-Channel Status Input) | 4 | 3 | 22 | N | Status Input | [29 empty] | ON,,OFF,ON | Direct | Green | Red | 3 | General |  |  |  |  | N | N |  |  | DCS-MAD-03 | GARM15A | TPD11 |  | 22A | 22B
MA-P2002A | DI | V-2002甲苯储罐输送泵就地 | YXSYPJT | FCS0102 | ESB Bus/Optical ESB Bus | Status Input | ADV151-P(32-Channel Status Input) | 4 | 3 | 23 | N | Status Input | [29 empty] | ON,,OFF,ON | Direct | Green | Red | 3 | General |  |  |  |  | N | N |  |  | DCS-MAD-03 | GARM15A | TPD11 |  | 23A | 23B
FL-P2002A | DI | V-2002甲苯储罐输送泵故障 | YXSYPJT | FCS0102 | ESB Bus/Optical ESB Bus | Status Input | ADV151-P(32-Channel Status Input) | 4 | 3 | 24 | N | Status Input | [29 empty] | ON,,OFF,ON | Direct | Green | Red | 3 | General |  |  |  |  | N | N |  |  | DCS-MAD-03 | GARM15A | TPD11 |  | 24A | 24B
YL-P2002B | DI | V-2002甲苯储罐卸车泵运行 | YXSYPJT | FCS0102 | ESB Bus/Optical ESB Bus | Status Input | ADV151-P(32-Channel Status Input) | 4 | 3 | 25 | N | Status Input | [29 empty] | ON,,OFF,ON | Direct | Green | Red | 3 | General |  |  |  |  | N | N |  |  | DCS-MAD-03 | GARM15A | TPD11 |  | 25A | 25B
MA-P2002B | DI | V-2002甲苯储罐卸车泵就地 | YXSYPJT | FCS0102 | ESB Bus/Optical ESB Bus | Status Input | ADV151-P(32-Channel Status Input) | 4 | 3 | 26 | N | Status Input | [29 empty] | ON,,OFF,ON | Direct | Green | Red | 3 | General |  |  |  |  | N | N |  |  | DCS-MAD-03 | GARM15A | TPD11 |  | 26A | 26B
FL-P2002B | DI | V-2002甲苯储罐卸车泵故障 | YXSYPJT | FCS0102 | ESB Bus/Optical ESB Bus | Status Input | ADV151-P(32-Channel Status Input) | 4 | 3 | 27 | N | Status Input | [29 empty] | ON,,OFF,ON | Direct | Green | Red | 3 | General |  |  |  |  | N | N |  |  | DCS-MAD-03 | GARM15A | TPD11 |  | 27A | 27B
F0102N4S3C28 | DI | DI spare | YXSYPJT | FCS0102 | ESB Bus/Optical ESB Bus | Status Input | ADV151-P(32-Channel Status Input) | 4 | 3 | 28 | N | Status Input | [43 empty] | DCS-MAD-03 | GARM15A | TPD11 |  | 28A | 28B
F0102N4S3C29 | DI | DI spare | YXSYPJT | FCS0102 | ESB Bus/Optical ESB Bus | Status Input | ADV151-P(32-Channel Status Input) | 4 | 3 | 29 | N | Status Input | [43 empty] | DCS-MAD-03 | GARM15A | TPD11 |  | 29A | 29B
F0102N4S3C30 | DI | DI spare | YXSYPJT | FCS0102 | ESB Bus/Optical ESB Bus | Status Input | ADV151-P(32-Channel Status Input) | 4 | 3 | 30 | N | Status Input | [43 empty] | DCS-MAD-03 | GARM15A | TPD11 |  | 30A | 30B
F0102N4S3C31 | DI | DI spare | YXSYPJT | FCS0102 | ESB Bus/Optical ESB Bus | Status Input | ADV151-P(32-Channel Status Input) | 4 | 3 | 31 | N | Status Input | [43 empty] | DCS-MAD-03 | GARM15A | TPD11 |  | 31A | 31B
F0102N4S3C32 | DI | DI spare | YXSYPJT | FCS0102 | ESB Bus/Optical ESB Bus | Status Input | ADV151-P(32-Channel Status Input) | 4 | 3 | 32 | N | Status Input | [43 empty] | DCS-MAD-03 | GARM15A | TPD11 |  | 32A | 32B
YL-VY1110 | DI | VY-1110生产釜运行 | YXSYPJT | FCS0102 | ESB Bus/Optical ESB Bus | Status Input | ADV151-P(32-Channel Status Input) | 4 | 4 | 1 | N | Status Input | [29 empty] | ON,,OFF,ON | Direct | Green | Red | 3 | General |  |  |  |  | N | N |  |  | DCS-MAD-03 | GARM15A | TPD12 |  | 1A | 1B
MA-VY1110 | DI | VY-1110生产釜就地 | YXSYPJT | FCS0102 | ESB Bus/Optical ESB Bus | Status Input | ADV151-P(32-Channel Status Input) | 4 | 4 | 2 | N | Status Input | [29 empty] | ON,,OFF,ON | Direct | Green | Red | 3 | General |  |  |  |  | N | N |  |  | DCS-MAD-03 | GARM15A | TPD12 |  | 2A | 2B
FL-VY1110 | DI | VY-1110生产釜故障 | YXSYPJT | FCS0102 | ESB Bus/Optical ESB Bus | Status Input | ADV151-P(32-Channel Status Input) | 4 | 4 | 3 | N | Status Input | [29 empty] | ON,,OFF,ON | Direct | Green | Red | 3 | General |  |  |  |  | N | N |  |  | DCS-MAD-03 | GARM15A | TPD12 |  | 3A | 3B
YL-V1110 | DI | V-1110生产釜运行 | YXSYPJT | FCS0102 | ESB Bus/Optical ESB Bus | Status Input | ADV151-P(32-Channel Status Input) | 4 | 4 | 4 | N | Status Input | [29 empty] | ON,,OFF,ON | Direct | Green | Red | 3 | General |  |  |  |  | N | N |  |  | DCS-MAD-03 | GARM15A | TPD12 |  | 4A | 4B
MA-V1110 | DI | V-1110生产釜就地 | YXSYPJT | FCS0102 | ESB Bus/Optical ESB Bus | Status Input | ADV151-P(32-Channel Status Input) | 4 | 4 | 5 | N | Status Input | [29 empty] | ON,,OFF,ON | Direct | Green | Red | 3 | General |  |  |  |  | N | N |  |  | DCS-MAD-03 | GARM15A | TPD12 |  | 5A | 5B
FL-V1110 | DI | V-1110生产釜故障 | YXSYPJT | FCS0102 | ESB Bus/Optical ESB Bus | Status Input | ADV151-P(32-Channel Status Input) | 4 | 4 | 6 | N | Status Input | [29 empty] | ON,,OFF,ON | Direct | Green | Red | 3 | General |  |  |  |  | N | N |  |  | DCS-MAD-03 | GARM15A | TPD12 |  | 6A | 6B
YL-V1213A | DI | V-1213A粉料仓运行 | YXSYPJT | FCS0102 | ESB Bus/Optical ESB Bus | Status Input | ADV151-P(32-Channel Status Input) | 4 | 4 | 7 | N | Status Input | [29 empty] | ON,,OFF,ON | Direct | Green | Red | 3 | General |  |  |  |  | N | N |  |  | DCS-MAD-03 | GARM15A | TPD12 |  | 7A | 7B
MA-V1213A | DI | V-1213A粉料仓就地 | YXSYPJT | FCS0102 | ESB Bus/Optical ESB Bus | Status Input | ADV151-P(32-Channel Status Input) | 4 | 4 | 8 | N | Status Input | [29 empty] | ON,,OFF,ON | Direct | Green | Red | 3 | General |  |  |  |  | N | N |  |  | DCS-MAD-03 | GARM15A | TPD12 |  | 8A | 8B
FL-V1213A | DI | V-1213A粉料仓故障 | YXSYPJT | FCS0102 | ESB Bus/Optical ESB Bus | Status Input | ADV151-P(32-Channel Status Input) | 4 | 4 | 9 | N | Status Input | [29 empty] | ON,,OFF,ON | Direct | Green | Red | 3 | General |  |  |  |  | N | N |  |  | DCS-MAD-03 | GARM15A | TPD12 |  | 9A | 9B
YL-V1213B | DI | V-1213B粉料仓运行 | YXSYPJT | FCS0102 | ESB Bus/Optical ESB Bus | Status Input | ADV151-P(32-Channel Status Input) | 4 | 4 | 10 | N | Status Input | [29 empty] | ON,,OFF,ON | Direct | Green | Red | 3 | General |  |  |  |  | N | N |  |  | DCS-MAD-03 | GARM15A | TPD12 |  | 10A | 10B
MA-V1213B | DI | V-1213B粉料仓就地 | YXSYPJT | FCS0102 | ESB Bus/Optical ESB Bus | Status Input | ADV151-P(32-Channel Status Input) | 4 | 4 | 11 | N | Status Input | [29 empty] | ON,,OFF,ON | Direct | Green | Red | 3 | General |  |  |  |  | N | N |  |  | DCS-MAD-03 | GARM15A | TPD12 |  | 11A | 11B
FL-V1213B | DI | V-1213B粉料仓故障 | YXSYPJT | FCS0102 | ESB Bus/Optical ESB Bus | Status Input | ADV151-P(32-Channel Status Input) | 4 | 4 | 12 | N | Status Input | [29 empty] | ON,,OFF,ON | Direct | Green | Red | 3 | General |  |  |  |  | N | N |  |  | DCS-MAD-03 | GARM15A | TPD12 |  | 12A | 12B
YL-P2005A | DI | V-2005油储罐输送泵运行 | YXSYPJT | FCS0102 | ESB Bus/Optical ESB Bus | Status Input | ADV151-P(32-Channel Status Input) | 4 | 4 | 13 | N | Status Input | [29 empty] | ON,,OFF,ON | Direct | Green | Red | 3 | General |  |  |  |  | N | N |  |  | DCS-MAD-03 | GARM15A | TPD12 |  | 13A | 13B
MA-P2005A | DI | V-2005油储罐输送泵就地 | YXSYPJT | FCS0102 | ESB Bus/Optical ESB Bus | Status Input | ADV151-P(32-Channel Status Input) | 4 | 4 | 14 | N | Status Input | [29 empty] | ON,,OFF,ON | Direct | Green | Red | 3 | General |  |  |  |  | N | N |  |  | DCS-MAD-03 | GARM15A | TPD12 |  | 14A | 14B
FL-P2005A | DI | V-2005油储罐输送泵故障 | YXSYPJT | FCS0102 | ESB Bus/Optical ESB Bus | Status Input | ADV151-P(32-Channel Status Input) | 4 | 4 | 15 | N | Status Input | [29 empty] | ON,,OFF,ON | Direct | Green | Red | 3 | General |  |  |  |  | N | N |  |  | DCS-MAD-03 | GARM15A | TPD12 |  | 15A | 15B
YL-P2005B | DI | V-2005油储罐卸车泵运行 | YXSYPJT | FCS0102 | ESB Bus/Optical ESB Bus | Status Input | ADV151-P(32-Channel Status Input) | 4 | 4 | 16 | N | Status Input | [29 empty] | ON,,OFF,ON | Direct | Green | Red | 3 | General |  |  |  |  | N | N |  |  | DCS-MAD-03 | GARM15A | TPD12 |  | 16A | 16B
MA-P2005B | DI | V-2005油储罐卸车泵就地 | YXSYPJT | FCS0102 | ESB Bus/Optical ESB Bus | Status Input | ADV151-P(32-Channel Status Input) | 4 | 4 | 17 | N | Status Input | [29 empty] | ON,,OFF,ON | Direct | Green | Red | 3 | General |  |  |  |  | N | N |  |  | DCS-MAD-03 | GARM15A | TPD12 |  | 17A | 17B
FL-P2005B | DI | V-2005油储罐卸车泵故障 | YXSYPJT | FCS0102 | ESB Bus/Optical ESB Bus | Status Input | ADV151-P(32-Channel Status Input) | 4 | 4 | 18 | N | Status Input | [29 empty] | ON,,OFF,ON | Direct | Green | Red | 3 | General |  |  |  |  | N | N |  |  | DCS-MAD-03 | GARM15A | TPD12 |  | 18A | 18B
YL-P2007A | DI | V-2007MDI储罐输送泵运行 | YXSYPJT | FCS0102 | ESB Bus/Optical ESB Bus | Status Input | ADV151-P(32-Channel Status Input) | 4 | 4 | 19 | N | Status Input | [29 empty] | ON,,OFF,ON | Direct | Green | Red | 3 | General |  |  |  |  | N | N |  |  | DCS-MAD-03 | GARM15A | TPD12 |  | 19A | 19B
MA-P2007A | DI | V-2007MDI储罐输送泵就地 | YXSYPJT | FCS0102 | ESB Bus/Optical ESB Bus | Status Input | ADV151-P(32-Channel Status Input) | 4 | 4 | 20 | N | Status Input | [29 empty] | ON,,OFF,ON | Direct | Green | Red | 3 | General |  |  |  |  | N | N |  |  | DCS-MAD-03 | GARM15A | TPD12 |  | 20A | 20B
FL-P2007A | DI | V-2007MDI储罐输送泵故障 | YXSYPJT | FCS0102 | ESB Bus/Optical ESB Bus | Status Input | ADV151-P(32-Channel Status Input) | 4 | 4 | 21 | N | Status Input | [29 empty] | ON,,OFF,ON | Direct | Green | Red | 3 | General |  |  |  |  | N | N |  |  | DCS-MAD-03 | GARM15A | TPD12 |  | 21A | 21B
YL-P2007B | DI | V-2007MDI储罐卸车泵运行 | YXSYPJT | FCS0102 | ESB Bus/Optical ESB Bus | Status Input | ADV151-P(32-Channel Status Input) | 4 | 4 | 22 | N | Status Input | [29 empty] | ON,,OFF,ON | Direct | Green | Red | 3 | General |  |  |  |  | N | N |  |  | DCS-MAD-03 | GARM15A | TPD12 |  | 22A | 22B
MA-P2007B | DI | V-2007MDI储罐卸车泵就地 | YXSYPJT | FCS0102 | ESB Bus/Optical ESB Bus | Status Input | ADV151-P(32-Channel Status Input) | 4 | 4 | 23 | N | Status Input | [29 empty] | ON,,OFF,ON | Direct | Green | Red | 3 | General |  |  |  |  | N | N |  |  | DCS-MAD-03 | GARM15A | TPD12 |  | 23A | 23B
FL-P2007B | DI | V-2007MDI储罐卸车泵故障 | YXSYPJT | FCS0102 | ESB Bus/Optical ESB Bus | Status Input | ADV151-P(32-Channel Status Input) | 4 | 4 | 24 | N | Status Input | [29 empty] | ON,,OFF,ON | Direct | Green | Red | 3 | General |  |  |  |  | N | N |  |  | DCS-MAD-03 | GARM15A | TPD12 |  | 24A | 24B
YL-P2006A | DI | V-2006油储罐输送泵运行 | YXSYPJT | FCS0102 | ESB Bus/Optical ESB Bus | Status Input | ADV151-P(32-Channel Status Input) | 4 | 4 | 25 | N | Status Input | [29 empty] | ON,,OFF,ON | Direct | Green | Red | 3 | General |  |  |  |  | N | N |  |  | DCS-MAD-03 | GARM15A | TPD12 |  | 25A | 25B
MA-P2006A | DI | V-2006油储罐输送泵就地 | YXSYPJT | FCS0102 | ESB Bus/Optical ESB Bus | Status Input | ADV151-P(32-Channel Status Input) | 4 | 4 | 26 | N | Status Input | [29 empty] | ON,,OFF,ON | Direct | Green | Red | 3 | General |  |  |  |  | N | N |  |  | DCS-MAD-03 | GARM15A | TPD12 |  | 26A | 26B
FL-P2006A | DI | V-2006油储罐输送泵故障 | YXSYPJT | FCS0102 | ESB Bus/Optical ESB Bus | Status Input | ADV151-P(32-Channel Status Input) | 4 | 4 | 27 | N | Status Input | [29 empty] | ON,,OFF,ON | Direct | Green | Red | 3 | General |  |  |  |  | N | N |  |  | DCS-MAD-03 | GARM15A | TPD12 |  | 27A | 27B
YL-P2006B | DI | V-2006油储罐卸车泵运行 | YXSYPJT | FCS0102 | ESB Bus/Optical ESB Bus | Status Input | ADV151-P(32-Channel Status Input) | 4 | 4 | 28 | N | Status Input | [29 empty] | ON,,OFF,ON | Direct | Green | Red | 3 | General |  |  |  |  | N | N |  |  | DCS-MAD-03 | GARM15A | TPD12 |  | 28A | 28B
MA-P2006B | DI | V-2006油储罐卸车泵就地 | YXSYPJT | FCS0102 | ESB Bus/Optical ESB Bus | Status Input | ADV151-P(32-Channel Status Input) | 4 | 4 | 29 | N | Status Input | [29 empty] | ON,,OFF,ON | Direct | Green | Red | 3 | General |  |  |  |  | N | N |  |  | DCS-MAD-03 | GARM15A | TPD12 |  | 29A | 29B
FL-P2006B | DI | V-2006油储罐卸车泵故障 | YXSYPJT | FCS0102 | ESB Bus/Optical ESB Bus | Status Input | ADV151-P(32-Channel Status Input) | 4 | 4 | 30 | N | Status Input | [29 empty] | ON,,OFF,ON | Direct | Green | Red | 3 | General |  |  |  |  | N | N |  |  | DCS-MAD-03 | GARM15A | TPD12 |  | 30A | 30B
F0102N4S4C31 | DI | DI spare | YXSYPJT | FCS0102 | ESB Bus/Optical ESB Bus | Status Input | ADV151-P(32-Channel Status Input) | 4 | 4 | 31 | N | Status Input | [43 empty] | DCS-MAD-03 | GARM15A | TPD12 |  | 31A | 31B
F0102N4S4C32 | DI | DI spare | YXSYPJT | FCS0102 | ESB Bus/Optical ESB Bus | Status Input | ADV151-P(32-Channel Status Input) | 4 | 4 | 32 | N | Status Input | [43 empty] | DCS-MAD-03 | GARM15A | TPD12 |  | 32A | 32B
YL-P2008A | DI | V-2008MDI储罐输送泵运行 | YXSYPJT | FCS0102 | ESB Bus/Optical ESB Bus | Status Input | ADV151-P(32-Channel Status Input) | 5 | 3 | 1 | N | Status Input | [29 empty] | ON,,OFF,ON | Direct | Green | Red | 3 | General |  |  |  |  | N | N |  |  | DCS-MAD-03 | GARM15A | TPD13 |  | 1A | 1B
MA-P2008A | DI | V-2008MDI储罐输送泵就地 | YXSYPJT | FCS0102 | ESB Bus/Optical ESB Bus | Status Input | ADV151-P(32-Channel Status Input) | 5 | 3 | 2 | N | Status Input | [29 empty] | ON,,OFF,ON | Direct | Green | Red | 3 | General |  |  |  |  | N | N |  |  | DCS-MAD-03 | GARM15A | TPD13 |  | 2A | 2B
FL-P2008A | DI | V-2008MDI储罐输送泵故障 | YXSYPJT | FCS0102 | ESB Bus/Optical ESB Bus | Status Input | ADV151-P(32-Channel Status Input) | 5 | 3 | 3 | N | Status Input | [29 empty] | ON,,OFF,ON | Direct | Green | Red | 3 | General |  |  |  |  | N | N |  |  | DCS-MAD-03 | GARM15A | TPD13 |  | 3A | 3B
YL-P2008B | DI | V-2008MDI储罐卸车泵运行 | YXSYPJT | FCS0102 | ESB Bus/Optical ESB Bus | Status Input | ADV151-P(32-Channel Status Input) | 5 | 3 | 4 | N | Status Input | [29 empty] | ON,,OFF,ON | Direct | Green | Red | 3 | General |  |  |  |  | N | N |  |  | DCS-MAD-03 | GARM15A | TPD13 |  | 4A | 4B
MA-P2008B | DI | V-2008MDI储罐卸车泵就地 | YXSYPJT | FCS0102 | ESB Bus/Optical ESB Bus | Status Input | ADV151-P(32-Channel Status Input) | 5 | 3 | 5 | N | Status Input | [29 empty] | ON,,OFF,ON | Direct | Green | Red | 3 | General |  |  |  |  | N | N |  |  | DCS-MAD-03 | GARM15A | TPD13 |  | 5A | 5B
FL-P2008B | DI | V-2008MDI储罐卸车泵故障 | YXSYPJT | FCS0102 | ESB Bus/Optical ESB Bus | Status Input | ADV151-P(32-Channel Status Input) | 5 | 3 | 6 | N | Status Input | [29 empty] | ON,,OFF,ON | Direct | Green | Red | 3 | General |  |  |  |  | N | N |  |  | DCS-MAD-03 | GARM15A | TPD13 |  | 6A | 6B
YL-X0705 | DI | 丙类5楼环保设备1号运行 | YXSYPJT | FCS0102 | ESB Bus/Optical ESB Bus | Status Input | ADV151-P(32-Channel Status Input) | 5 | 3 | 7 | N | Status Input | [29 empty] | ON,,OFF,ON | Direct | Green | Red | 3 | General |  |  |  |  | N | N |  |  | DCS-MAD-03 | GARM15A | TPD13 |  | 7A | 7B
YL-X0706 | DI | 丙类5楼环保设备2号运行 | YXSYPJT | FCS0102 | ESB Bus/Optical ESB Bus | Status Input | ADV151-P(32-Channel Status Input) | 5 | 3 | 8 | N | Status Input | [29 empty] | ON,,OFF,ON | Direct | Green | Red | 3 | General |  |  |  |  | N | N |  |  | DCS-MAD-03 | GARM15A | TPD13 |  | 8A | 8B
YL-C0601 | DI | 丙类4楼冷冻机运行 | YXSYPJT | FCS0102 | ESB Bus/Optical ESB Bus | Status Input | ADV151-P(32-Channel Status Input) | 5 | 3 | 9 | N | Status Input | [29 empty] | ON,,OFF,ON | Direct | Green | Red | 3 | General |  |  |  |  | N | N |  |  | DCS-MAD-03 | GARM15A | TPD13 |  | 9A | 9B
YL-F0631 | DI | 丙类3楼纯水设备运行 | YXSYPJT | FCS0102 | ESB Bus/Optical ESB Bus | Status Input | ADV151-P(32-Channel Status Input) | 5 | 3 | 10 | N | Status Input | [29 empty] | ON,,OFF,ON | Direct | Green | Red | 3 | General |  |  |  |  | N | N |  |  | DCS-MAD-03 | GARM15A | TPD13 |  | 10A | 10B
YL-C0511-1 | DI | 丙类2楼空压机1号运行 | YXSYPJT | FCS0102 | ESB Bus/Optical ESB Bus | Status Input | ADV151-P(32-Channel Status Input) | 5 | 3 | 11 | N | Status Input | [29 empty] | ON,,OFF,ON | Direct | Green | Red | 3 | General |  |  |  |  | N | N |  |  | DCS-MAD-03 | GARM15A | TPD13 |  | 11A | 11B
YL-C0511-2 | DI | 丙类2楼空压机2号运行 | YXSYPJT | FCS0102 | ESB Bus/Optical ESB Bus | Status Input | ADV151-P(32-Channel Status Input) | 5 | 3 | 12 | N | Status Input | [29 empty] | ON,,OFF,ON | Direct | Green | Red | 3 | General |  |  |  |  | N | N |  |  | DCS-MAD-03 | GARM15A | TPD13 |  | 12A | 12B
YL-C0511-3 | DI | 丙类2楼制氮机运行 | YXSYPJT | FCS0102 | ESB Bus/Optical ESB Bus | Status Input | ADV151-P(32-Channel Status Input) | 5 | 3 | 13 | N | Status Input | [29 empty] | ON,,OFF,ON | Direct | Green | Red | 3 | General |  |  |  |  | N | N |  |  | DCS-MAD-03 | GARM15A | TPD13 |  | 13A | 13B
YL-C0501-1 | DI | 丙类2楼真空泵1号运行 | YXSYPJT | FCS0102 | ESB Bus/Optical ESB Bus | Status Input | ADV151-P(32-Channel Status Input) | 5 | 3 | 14 | N | Status Input | [29 empty] | ON,,OFF,ON | Direct | Green | Red | 3 | General |  |  |  |  | N | N |  |  | DCS-MAD-03 | GARM15A | TPD13 |  | 14A | 14B
YL-C0501-2 | DI | 丙类2楼真空泵2号运行 | YXSYPJT | FCS0102 | ESB Bus/Optical ESB Bus | Status Input | ADV151-P(32-Channel Status Input) | 5 | 3 | 15 | N | Status Input | [29 empty] | ON,,OFF,ON | Direct | Green | Red | 3 | General |  |  |  |  | N | N |  |  | DCS-MAD-03 | GARM15A | TPD13 |  | 15A | 15B
YL-C0501-3 | DI | 丙类2楼真空泵3号运行 | YXSYPJT | FCS0102 | ESB Bus/Optical ESB Bus | Status Input | ADV151-P(32-Channel Status Input) | 5 | 3 | 16 | N | Status Input | [29 empty] | ON,,OFF,ON | Direct | Green | Red | 3 | General |  |  |  |  | N | N |  |  | DCS-MAD-03 | GARM15A | TPD13 |  | 16A | 16B
YL-C0501-4 | DI | 丙类2楼真空泵4号运行 | YXSYPJT | FCS0102 | ESB Bus/Optical ESB Bus | Status Input | ADV151-P(32-Channel Status Input) | 5 | 3 | 17 | N | Status Input | [29 empty] | ON,,OFF,ON | Direct | Green | Red | 3 | General |  |  |  |  | N | N |  |  | DCS-MAD-03 | GARM15A | TPD13 |  | 17A | 17B
YL-X0720 | DI | 丙类1楼自动包装机运行 | YXSYPJT | FCS0102 | ESB Bus/Optical ESB Bus | Status Input | ADV151-P(32-Channel Status Input) | 5 | 3 | 18 | N | Status Input | [29 empty] | ON,,OFF,ON | Direct | Green | Red | 3 | General |  |  |  |  | N | N |  |  | DCS-MAD-03 | GARM15A | TPD13 |  | 18A | 18B
YL-X0703 | DI | 甲5楼环保设备运行 | YXSYPJT | FCS0102 | ESB Bus/Optical ESB Bus | Status Input | ADV151-P(32-Channel Status Input) | 5 | 3 | 19 | N | Status Input | [29 empty] | ON,,OFF,ON | Direct | Green | Red | 3 | General |  |  |  |  | N | N |  |  | DCS-MAD-03 | GARM15A | TPD13 |  | 19A | 19B
YL-C0505 | DI | 甲类2楼真空泵运行 | YXSYPJT | FCS0102 | ESB Bus/Optical ESB Bus | Status Input | ADV151-P(32-Channel Status Input) | 5 | 3 | 20 | N | Status Input | [29 empty] | ON,,OFF,ON | Direct | Green | Red | 3 | General |  |  |  |  | N | N |  |  | DCS-MAD-03 | GARM15A | TPD13 |  | 20A | 20B
YL-X0717 | DI | 甲1楼自动包装机运行 | YXSYPJT | FCS0102 | ESB Bus/Optical ESB Bus | Status Input | ADV151-P(32-Channel Status Input) | 5 | 3 | 21 | N | Status Input | [29 empty] | ON,,OFF,ON | Direct | Green | Red | 3 | General |  |  |  |  | N | N |  |  | DCS-MAD-03 | GARM15A | TPD13 |  | 21A | 21B
YL-X0521 | DI | 污水池污水处理设备运行 | YXSYPJT | FCS0102 | ESB Bus/Optical ESB Bus | Status Input | ADV151-P(32-Channel Status Input) | 5 | 3 | 22 | N | Status Input | [29 empty] | ON,,OFF,ON | Direct | Green | Red | 3 | General |  |  |  |  | N | N |  |  | DCS-MAD-03 | GARM15A | TPD13 |  | 22A | 22B
F0102N5S3C23 | DI | DI spare | YXSYPJT | FCS0102 | ESB Bus/Optical ESB Bus | Status Input | ADV151-P(32-Channel Status Input) | 5 | 3 | 23 | N | Status Input | [43 empty] | DCS-MAD-03 | GARM15A | TPD13 |  | 23A | 23B
F0102N5S3C24 | DI | DI spare | YXSYPJT | FCS0102 | ESB Bus/Optical ESB Bus | Status Input | ADV151-P(32-Channel Status Input) | 5 | 3 | 24 | N | Status Input | [43 empty] | DCS-MAD-03 | GARM15A | TPD13 |  | 24A | 24B
F0102N5S3C25 | DI | DI spare | YXSYPJT | FCS0102 | ESB Bus/Optical ESB Bus | Status Input | ADV151-P(32-Channel Status Input) | 5 | 3 | 25 | N | Status Input | [43 empty] | DCS-MAD-03 | GARM15A | TPD13 |  | 25A | 25B
F0102N5S3C26 | DI | DI spare | YXSYPJT | FCS0102 | ESB Bus/Optical ESB Bus | Status Input | ADV151-P(32-Channel Status Input) | 5 | 3 | 26 | N | Status Input | [43 empty] | DCS-MAD-03 | GARM15A | TPD13 |  | 26A | 26B
F0102N5S3C27 | DI | DI spare | YXSYPJT | FCS0102 | ESB Bus/Optical ESB Bus | Status Input | ADV151-P(32-Channel Status Input) | 5 | 3 | 27 | N | Status Input | [43 empty] | DCS-MAD-03 | GARM15A | TPD13 |  | 27A | 27B
F0102N5S3C28 | DI | DI spare | YXSYPJT | FCS0102 | ESB Bus/Optical ESB Bus | Status Input | ADV151-P(32-Channel Status Input) | 5 | 3 | 28 | N | Status Input | [43 empty] | DCS-MAD-03 | GARM15A | TPD13 |  | 28A | 28B
F0102N5S3C29 | DI | DI spare | YXSYPJT | FCS0102 | ESB Bus/Optical ESB Bus | Status Input | ADV151-P(32-Channel Status Input) | 5 | 3 | 29 | N | Status Input | [43 empty] | DCS-MAD-03 | GARM15A | TPD13 |  | 29A | 29B
F0102N5S3C30 | DI | DI spare | YXSYPJT | FCS0102 | ESB Bus/Optical ESB Bus | Status Input | ADV151-P(32-Channel Status Input) | 5 | 3 | 30 | N | Status Input | [43 empty] | DCS-MAD-03 | GARM15A | TPD13 |  | 30A | 30B
F0102N5S3C31 | DI | DI spare | YXSYPJT | FCS0102 | ESB Bus/Optical ESB Bus | Status Input | ADV151-P(32-Channel Status Input) | 5 | 3 | 31 | N | Status Input | [43 empty] | DCS-MAD-03 | GARM15A | TPD13 |  | 31A | 31B
F0102N5S3C32 | DI | DI spare | YXSYPJT | FCS0102 | ESB Bus/Optical ESB Bus | Status Input | ADV151-P(32-Channel Status Input) | 5 | 3 | 32 | N | Status Input | [43 empty] | DCS-MAD-03 | GARM15A | TPD13 |  | 32A | 32B
YL-T0621-1 | DI | 池冷却塔1号电机运行 | YXSYPJT | FCS0102 | ESB Bus/Optical ESB Bus | Status Input | ADV151-P(32-Channel Status Input) | 5 | 4 | 1 | N | Status Input | [29 empty] | ON,,OFF,ON | Direct | Green | Red | 3 | General |  |  |  |  | N | N |  |  | DCS-MAD-03 | GARM15A | TPD14 |  | 1A | 1B
MA-T0621-1 | DI | 池冷却塔1号电机就地 | YXSYPJT | FCS0102 | ESB Bus/Optical ESB Bus | Status Input | ADV151-P(32-Channel Status Input) | 5 | 4 | 2 | N | Status Input | [29 empty] | ON,,OFF,ON | Direct | Green | Red | 3 | General |  |  |  |  | N | N |  |  | DCS-MAD-03 | GARM15A | TPD14 |  | 2A | 2B
FL-T0621-1 | DI | 池冷却塔1号电机故障 | YXSYPJT | FCS0102 | ESB Bus/Optical ESB Bus | Status Input | ADV151-P(32-Channel Status Input) | 5 | 4 | 3 | N | Status Input | [29 empty] | ON,,OFF,ON | Direct | Green | Red | 3 | General |  |  |  |  | N | N |  |  | DCS-MAD-03 | GARM15A | TPD14 |  | 3A | 3B
YL-T0621-2 | DI | 池冷却塔2号电机运行 | YXSYPJT | FCS0102 | ESB Bus/Optical ESB Bus | Status Input | ADV151-P(32-Channel Status Input) | 5 | 4 | 4 | N | Status Input | [29 empty] | ON,,OFF,ON | Direct | Green | Red | 3 | General |  |  |  |  | N | N |  |  | DCS-MAD-03 | GARM15A | TPD14 |  | 4A | 4B
MA-T0621-2 | DI | 池冷却塔2号电机就地 | YXSYPJT | FCS0102 | ESB Bus/Optical ESB Bus | Status Input | ADV151-P(32-Channel Status Input) | 5 | 4 | 5 | N | Status Input | [29 empty] | ON,,OFF,ON | Direct | Green | Red | 3 | General |  |  |  |  | N | N |  |  | DCS-MAD-03 | GARM15A | TPD14 |  | 5A | 5B
FL-T0621-2 | DI | 池冷却塔2号电机故障 | YXSYPJT | FCS0102 | ESB Bus/Optical ESB Bus | Status Input | ADV151-P(32-Channel Status Input) | 5 | 4 | 6 | N | Status Input | [29 empty] | ON,,OFF,ON | Direct | Green | Red | 3 | General |  |  |  |  | N | N |  |  | DCS-MAD-03 | GARM15A | TPD14 |  | 6A | 6B
YL-P0612 | DI | 池送车间泵1号运行 | YXSYPJT | FCS0102 | ESB Bus/Optical ESB Bus | Status Input | ADV151-P(32-Channel Status Input) | 5 | 4 | 7 | N | Status Input | [29 empty] | ON,,OFF,ON | Direct | Green | Red | 3 | General |  |  |  |  | N | N |  |  | DCS-MAD-03 | GARM15A | TPD14 |  | 7A | 7B
MA-P0612 | DI | 池送车间泵1号就地 | YXSYPJT | FCS0102 | ESB Bus/Optical ESB Bus | Status Input | ADV151-P(32-Channel Status Input) | 5 | 4 | 8 | N | Status Input | [29 empty] | ON,,OFF,ON | Direct | Green | Red | 3 | General |  |  |  |  | N | N |  |  | DCS-MAD-03 | GARM15A | TPD14 |  | 8A | 8B
FL-P0612 | DI | 池送车间泵1号故障 | YXSYPJT | FCS0102 | ESB Bus/Optical ESB Bus | Status Input | ADV151-P(32-Channel Status Input) | 5 | 4 | 9 | N | Status Input | [29 empty] | ON,,OFF,ON | Direct | Green | Red | 3 | General |  |  |  |  | N | N |  |  | DCS-MAD-03 | GARM15A | TPD14 |  | 9A | 9B
YL-P0611 | DI | 池送车间泵2号运行 | YXSYPJT | FCS0102 | ESB Bus/Optical ESB Bus | Status Input | ADV151-P(32-Channel Status Input) | 5 | 4 | 10 | N | Status Input | [29 empty] | ON,,OFF,ON | Direct | Green | Red | 3 | General |  |  |  |  | N | N |  |  | DCS-MAD-03 | GARM15A | TPD14 |  | 10A | 10B
MA-P0611 | DI | 池送车间泵2号就地 | YXSYPJT | FCS0102 | ESB Bus/Optical ESB Bus | Status Input | ADV151-P(32-Channel Status Input) | 5 | 4 | 11 | N | Status Input | [29 empty] | ON,,OFF,ON | Direct | Green | Red | 3 | General |  |  |  |  | N | N |  |  | DCS-MAD-03 | GARM15A | TPD14 |  | 11A | 11B
FL-P0611 | DI | 池送车间泵2号故障 | YXSYPJT | FCS0102 | ESB Bus/Optical ESB Bus | Status Input | ADV151-P(32-Channel Status Input) | 5 | 4 | 12 | N | Status Input | [29 empty] | ON,,OFF,ON | Direct | Green | Red | 3 | General |  |  |  |  | N | N |  |  | DCS-MAD-03 | GARM15A | TPD14 |  | 12A | 12B
YL-P0621 | DI | 池送冷冻机泵运行 | YXSYPJT | FCS0102 | ESB Bus/Optical ESB Bus | Status Input | ADV151-P(32-Channel Status Input) | 5 | 4 | 13 | N | Status Input | [29 empty] | ON,,OFF,ON | Direct | Green | Red | 3 | General |  |  |  |  | N | N |  |  | DCS-MAD-03 | GARM15A | TPD14 |  | 13A | 13B
MA-P0621 | DI | 池送冷冻机泵就地 | YXSYPJT | FCS0102 | ESB Bus/Optical ESB Bus | Status Input | ADV151-P(32-Channel Status Input) | 5 | 4 | 14 | N | Status Input | [29 empty] | ON,,OFF,ON | Direct | Green | Red | 3 | General |  |  |  |  | N | N |  |  | DCS-MAD-03 | GARM15A | TPD14 |  | 14A | 14B
FL-P0621 | DI | 池送冷冻机泵故障 | YXSYPJT | FCS0102 | ESB Bus/Optical ESB Bus | Status Input | ADV151-P(32-Channel Status Input) | 5 | 4 | 15 | N | Status Input | [29 empty] | ON,,OFF,ON | Direct | Green | Red | 3 | General |  |  |  |  | N | N |  |  | DCS-MAD-03 | GARM15A | TPD14 |  | 15A | 15B
YL-P0619 | DI | 冷冻水送真空泵运行 | YXSYPJT | FCS0102 | ESB Bus/Optical ESB Bus | Status Input | ADV151-P(32-Channel Status Input) | 5 | 4 | 16 | N | Status Input | [29 empty] | ON,,OFF,ON | Direct | Green | Red | 3 | General |  |  |  |  | N | N |  |  | DCS-MAD-03 | GARM15A | TPD14 |  | 16A | 16B
MA-P0619 | DI | 冷冻水送真空泵就地 | YXSYPJT | FCS0102 | ESB Bus/Optical ESB Bus | Status Input | ADV151-P(32-Channel Status Input) | 5 | 4 | 17 | N | Status Input | [29 empty] | ON,,OFF,ON | Direct | Green | Red | 3 | General |  |  |  |  | N | N |  |  | DCS-MAD-03 | GARM15A | TPD14 |  | 17A | 17B
FL-P0619 | DI | 冷冻水送真空泵故障 | YXSYPJT | FCS0102 | ESB Bus/Optical ESB Bus | Status Input | ADV151-P(32-Channel Status Input) | 5 | 4 | 18 | N | Status Input | [29 empty] | ON,,OFF,ON | Direct | Green | Red | 3 | General |  |  |  |  | N | N |  |  | DCS-MAD-03 | GARM15A | TPD14 |  | 18A | 18B
YL-P0615 | DI | 冷冻机与冷冻水箱泵运行 | YXSYPJT | FCS0102 | ESB Bus/Optical ESB Bus | Status Input | ADV151-P(32-Channel Status Input) | 5 | 4 | 19 | N | Status Input | [29 empty] | ON,,OFF,ON | Direct | Green | Red | 3 | General |  |  |  |  | N | N |  |  | DCS-MAD-03 | GARM15A | TPD14 |  | 19A | 19B
MA-P0615 | DI | 冷冻机与冷冻水箱泵就地 | YXSYPJT | FCS0102 | ESB Bus/Optical ESB Bus | Status Input | ADV151-P(32-Channel Status Input) | 5 | 4 | 20 | N | Status Input | [29 empty] | ON,,OFF,ON | Direct | Green | Red | 3 | General |  |  |  |  | N | N |  |  | DCS-MAD-03 | GARM15A | TPD14 |  | 20A | 20B
FL-P0615 | DI | 冷冻机与冷冻水箱泵故障 | YXSYPJT | FCS0102 | ESB Bus/Optical ESB Bus | Status Input | ADV151-P(32-Channel Status Input) | 5 | 4 | 21 | N | Status Input | [29 empty] | ON,,OFF,ON | Direct | Green | Red | 3 | General |  |  |  |  | N | N |  |  | DCS-MAD-03 | GARM15A | TPD14 |  | 21A | 21B
YL-P0613 | DI | 甲丙冷冻水出水泵运行 | YXSYPJT | FCS0102 | ESB Bus/Optical ESB Bus | Status Input | ADV151-P(32-Channel Status Input) | 5 | 4 | 22 | N | Status Input | [29 empty] | ON,,OFF,ON | Direct | Green | Red | 3 | General |  |  |  |  | N | N |  |  | DCS-MAD-03 | GARM15A | TPD14 |  | 22A | 22B
MA-P0613 | DI | 甲丙冷冻水出水泵就地 | YXSYPJT | FCS0102 | ESB Bus/Optical ESB Bus | Status Input | ADV151-P(32-Channel Status Input) | 5 | 4 | 23 | N | Status Input | [29 empty] | ON,,OFF,ON | Direct | Green | Red | 3 | General |  |  |  |  | N | N |  |  | DCS-MAD-03 | GARM15A | TPD14 |  | 23A | 23B
FL-P0613 | DI | 甲丙冷冻水出水泵故障 | YXSYPJT | FCS0102 | ESB Bus/Optical ESB Bus | Status Input | ADV151-P(32-Channel Status Input) | 5 | 4 | 24 | N | Status Input | [29 empty] | ON,,OFF,ON | Direct | Green | Red | 3 | General |  |  |  |  | N | N |  |  | DCS-MAD-03 | GARM15A | TPD14 |  | 24A | 24B
YL-P0614 | DI | 甲丙备用冷冻水出水泵运行 | YXSYPJT | FCS0102 | ESB Bus/Optical ESB Bus | Status Input | ADV151-P(32-Channel Status Input) | 5 | 4 | 25 | N | Status Input | [29 empty] | ON,,OFF,ON | Direct | Green | Red | 3 | General |  |  |  |  | N | N |  |  | DCS-MAD-03 | GARM15A | TPD14 |  | 25A | 25B
MA-P0614 | DI | 甲丙备用冷冻水出水泵就地 | YXSYPJT | FCS0102 | ESB Bus/Optical ESB Bus | Status Input | ADV151-P(32-Channel Status Input) | 5 | 4 | 26 | N | Status Input | [29 empty] | ON,,OFF,ON | Direct | Green | Red | 3 | General |  |  |  |  | N | N |  |  | DCS-MAD-03 | GARM15A | TPD14 |  | 26A | 26B
FL-P0614 | DI | 甲丙备用冷冻水出水泵故障 | YXSYPJT | FCS0102 | ESB Bus/Optical ESB Bus | Status Input | ADV151-P(32-Channel Status Input) | 5 | 4 | 27 | N | Status Input | [29 empty] | ON,,OFF,ON | Direct | Green | Red | 3 | General |  |  |  |  | N | N |  |  | DCS-MAD-03 | GARM15A | TPD14 |  | 27A | 27B
F0102N5S4C28 | DI | DI spare | YXSYPJT | FCS0102 | ESB Bus/Optical ESB Bus | Status Input | ADV151-P(32-Channel Status Input) | 5 | 4 | 28 | N | Status Input | [43 empty] | DCS-MAD-03 | GARM15A | TPD14 |  | 28A | 28B
F0102N5S4C29 | DI | DI spare | YXSYPJT | FCS0102 | ESB Bus/Optical ESB Bus | Status Input | ADV151-P(32-Channel Status Input) | 5 | 4 | 29 | N | Status Input | [43 empty] | DCS-MAD-03 | GARM15A | TPD14 |  | 29A | 29B
F0102N5S4C30 | DI | DI spare | YXSYPJT | FCS0102 | ESB Bus/Optical ESB Bus | Status Input | ADV151-P(32-Channel Status Input) | 5 | 4 | 30 | N | Status Input | [43 empty] | DCS-MAD-03 | GARM15A | TPD14 |  | 30A | 30B
F0102N5S4C31 | DI | DI spare | YXSYPJT | FCS0102 | ESB Bus/Optical ESB Bus | Status Input | ADV151-P(32-Channel Status Input) | 5 | 4 | 31 | N | Status Input | [43 empty] | DCS-MAD-03 | GARM15A | TPD14 |  | 31A | 31B
F0102N5S4C32 | DI | DI spare | YXSYPJT | FCS0102 | ESB Bus/Optical ESB Bus | Status Input | ADV151-P(32-Channel Status Input) | 5 | 4 | 32 | N | Status Input | [43 empty] | DCS-MAD-03 | GARM15A | TPD14 |  | 32A | 32B
HSV-0205-1 | DO | D0205纯水切断阀命令 | YXSYPJT | FCS0102 | ESB Bus/Optical ESB Bus | Status Output | ADV551-P(32-Channel Status Output) | 2 | 7 | 1 | N | Status Output | [29 empty] | 开启,,关闭,开启 | Direct | Green | Red | 3 | General |  |  |  |  | N | 24VDC |  |  | DCS-MAD-03 | GARM55W | TPD15 |  | 1A | 1B
HSV-0205-7 | DO | D0205循环水上水阀命令 | YXSYPJT | FCS0102 | ESB Bus/Optical ESB Bus | Status Output | ADV551-P(32-Channel Status Output) | 2 | 7 | 2 | N | Status Output | [29 empty] | 开启,,关闭,开启 | Direct | Green | Red | 3 | General |  |  |  |  | N | 24VDC |  |  | DCS-MAD-03 | GARM55W | TPD15 |  | 2A | 2B
HSV-0205-8 | DO | D0205蒸汽凝水切断阀命令 | YXSYPJT | FCS0102 | ESB Bus/Optical ESB Bus | Status Output | ADV551-P(32-Channel Status Output) | 2 | 7 | 3 | N | Status Output | [29 empty] | 开启,,关闭,开启 | Direct | Green | Red | 3 | General |  |  |  |  | N | 24VDC |  |  | DCS-MAD-03 | GARM55W | TPD15 |  | 3A | 3B
HSV-0205-13 | DO | D0205蒸汽凝水切断阀命令 | YXSYPJT | FCS0102 | ESB Bus/Optical ESB Bus | Status Output | ADV551-P(32-Channel Status Output) | 2 | 7 | 4 | N | Status Output | [29 empty] | 开启,,关闭,开启 | Direct | Green | Red | 3 | General |  |  |  |  | N | 24VDC |  |  | DCS-MAD-03 | GARM55W | TPD15 |  | 4A | 4B
HSV-0205-11 | DO | D0205冷冻水上水阀命令 | YXSYPJT | FCS0102 | ESB Bus/Optical ESB Bus | Status Output | ADV551-P(32-Channel Status Output) | 2 | 7 | 5 | N | Status Output | [29 empty] | 开启,,关闭,开启 | Direct | Green | Red | 3 | General |  |  |  |  | N | 24VDC |  |  | DCS-MAD-03 | GARM55W | TPD15 |  | 5A | 5B
HSV-0205-5 | DO | D0205循环水回水阀命令 | YXSYPJT | FCS0102 | ESB Bus/Optical ESB Bus | Status Output | ADV551-P(32-Channel Status Output) | 2 | 7 | 6 | N | Status Output | [29 empty] | 开启,,关闭,开启 | Direct | Green | Red | 3 | General |  |  |  |  | N | 24VDC |  |  | DCS-MAD-03 | GARM55W | TPD15 |  | 6A | 6B
HSV-0205-6 | DO | D0205冷冻水回水阀命令 | YXSYPJT | FCS0102 | ESB Bus/Optical ESB Bus | Status Output | ADV551-P(32-Channel Status Output) | 2 | 7 | 7 | N | Status Output | [29 empty] | 开启,,关闭,开启 | Direct | Green | Red | 3 | General |  |  |  |  | N | 24VDC |  |  | DCS-MAD-03 | GARM55W | TPD15 |  | 7A | 7B
HSV-D0101 | DO | D-0101气动隔膜泵启停 | YXSYPJT | FCS0102 | ESB Bus/Optical ESB Bus | Status Output | ADV551-P(32-Channel Status Output) | 2 | 7 | 8 | N | Status Output | [29 empty] | ON,,OFF,ON | Direct | Green | Red | 3 | General |  |  |  |  | N | 24VDC |  |  | DCS-MAD-03 | GARM55W | TPD15 |  | 8A | 8B
HSV-D0102 | DO | D-0102气动隔膜泵启停 | YXSYPJT | FCS0102 | ESB Bus/Optical ESB Bus | Status Output | ADV551-P(32-Channel Status Output) | 2 | 7 | 9 | N | Status Output | [29 empty] | ON,,OFF,ON | Direct | Green | Red | 3 | General |  |  |  |  | N | 24VDC |  |  | DCS-MAD-03 | GARM55W | TPD15 |  | 9A | 9B
HSV-D0103 | DO | D-0103气动隔膜泵启停 | YXSYPJT | FCS0102 | ESB Bus/Optical ESB Bus | Status Output | ADV551-P(32-Channel Status Output) | 2 | 7 | 10 | N | Status Output | [29 empty] | ON,,OFF,ON | Direct | Green | Red | 3 | General |  |  |  |  | N | 24VDC |  |  | DCS-MAD-03 | GARM55W | TPD15 |  | 10A | 10B
HSV-D0104 | DO | D-0104气动隔膜泵启停 | YXSYPJT | FCS0102 | ESB Bus/Optical ESB Bus | Status Output | ADV551-P(32-Channel Status Output) | 2 | 7 | 11 | N | Status Output | [29 empty] | ON,,OFF,ON | Direct | Green | Red | 3 | General |  |  |  |  | N | 24VDC |  |  | DCS-MAD-03 | GARM55W | TPD15 |  | 11A | 11B
HSV-D0105 | DO | D-0105气动隔膜泵启停 | YXSYPJT | FCS0102 | ESB Bus/Optical ESB Bus | Status Output | ADV551-P(32-Channel Status Output) | 2 | 7 | 12 | N | Status Output | [29 empty] | ON,,OFF,ON | Direct | Green | Red | 3 | General |  |  |  |  | N | 24VDC |  |  | DCS-MAD-03 | GARM55W | TPD15 |  | 12A | 12B
HSV-D0106 | DO | D-0106气动隔膜泵启停 | YXSYPJT | FCS0102 | ESB Bus/Optical ESB Bus | Status Output | ADV551-P(32-Channel Status Output) | 2 | 7 | 13 | N | Status Output | [29 empty] | ON,,OFF,ON | Direct | Green | Red | 3 | General |  |  |  |  | N | 24VDC |  |  | DCS-MAD-03 | GARM55W | TPD15 |  | 13A | 13B
HSV-D0107 | DO | D-0107气动隔膜泵启停 | YXSYPJT | FCS0102 | ESB Bus/Optical ESB Bus | Status Output | ADV551-P(32-Channel Status Output) | 2 | 7 | 14 | N | Status Output | [29 empty] | ON,,OFF,ON | Direct | Green | Red | 3 | General |  |  |  |  | N | 24VDC |  |  | DCS-MAD-03 | GARM55W | TPD15 |  | 14A | 14B
HSV-0213-1 | DO | D-0213计量罐入口阀命令 | YXSYPJT | FCS0102 | ESB Bus/Optical ESB Bus | Status Output | ADV551-P(32-Channel Status Output) | 2 | 7 | 15 | N | Status Output | [29 empty] | 开启,,关闭,开启 | Direct | Green | Red | 3 | General |  |  |  |  | N | 24VDC |  |  | DCS-MAD-03 | GARM55W | TPD15 |  | 15A | 15B
HSV-0213-2 | DO | D-0213计量罐出口阀命令 | YXSYPJT | FCS0102 | ESB Bus/Optical ESB Bus | Status Output | ADV551-P(32-Channel Status Output) | 2 | 7 | 16 | N | Status Output | [29 empty] | 开启,,关闭,开启 | Direct | Green | Red | 3 | General |  |  |  |  | N | 24VDC |  |  | DCS-MAD-03 | GARM55W | TPD15 |  | 16A | 16B
HSV-0217 | DO | V-0217粉料仓下料阀命令 | YXSYPJT | FCS0102 | ESB Bus/Optical ESB Bus | Status Output | ADV551-P(32-Channel Status Output) | 2 | 7 | 17 | N | Status Output | [29 empty] | 开启,,关闭,开启 | Direct | Green | Red | 3 | General |  |  |  |  | N | 24VDC |  |  | DCS-MAD-03 | GARM55W | TPD15 |  | 17A | 17B
HSV-0218 | DO | V-0218粉料仓下料阀命令 | YXSYPJT | FCS0102 | ESB Bus/Optical ESB Bus | Status Output | ADV551-P(32-Channel Status Output) | 2 | 7 | 18 | N | Status Output | [29 empty] | 开启,,关闭,开启 | Direct | Green | Red | 3 | General |  |  |  |  | N | 24VDC |  |  | DCS-MAD-03 | GARM55W | TPD15 |  | 18A | 18B
HSV-0108-1 | DO | D0108轻质碳酸钙阀命令 | YXSYPJT | FCS0102 | ESB Bus/Optical ESB Bus | Status Output | ADV551-P(32-Channel Status Output) | 2 | 7 | 19 | N | Status Output | [29 empty] | 开启,,关闭,开启 | Direct | Green | Red | 3 | General |  |  |  |  | N | 24VDC |  |  | DCS-MAD-03 | GARM55W | TPD15 |  | 19A | 19B
HSV-0108-2 | DO | D0108重质碳酸钙阀命令 | YXSYPJT | FCS0102 | ESB Bus/Optical ESB Bus | Status Output | ADV551-P(32-Channel Status Output) | 2 | 7 | 20 | N | Status Output | [29 empty] | 开启,,关闭,开启 | Direct | Green | Red | 3 | General |  |  |  |  | N | 24VDC |  |  | DCS-MAD-03 | GARM55W | TPD15 |  | 20A | 20B
HSV-0108-3 | DO | D0108蓖麻油切断阀命令 | YXSYPJT | FCS0102 | ESB Bus/Optical ESB Bus | Status Output | ADV551-P(32-Channel Status Output) | 2 | 7 | 21 | N | Status Output | [29 empty] | 开启,,关闭,开启 | Direct | Green | Red | 3 | General |  |  |  |  | N | 24VDC |  |  | DCS-MAD-03 | GARM55W | TPD15 |  | 21A | 21B
HSV-0108-4 | DO | D0108新型PU密封胶阀命令 | YXSYPJT | FCS0102 | ESB Bus/Optical ESB Bus | Status Output | ADV551-P(32-Channel Status Output) | 2 | 7 | 22 | N | Status Output | [29 empty] | 开启,,关闭,开启 | Direct | Green | Red | 3 | General |  |  |  |  | N | 24VDC |  |  | DCS-MAD-03 | GARM55W | TPD15 |  | 22A | 22B
HSV-0108-5 | DO | D0108循环水回水阀命令 | YXSYPJT | FCS0102 | ESB Bus/Optical ESB Bus | Status Output | ADV551-P(32-Channel Status Output) | 2 | 7 | 23 | N | Status Output | [29 empty] | 开启,,关闭,开启 | Direct | Green | Red | 3 | General |  |  |  |  | N | 24VDC |  |  | DCS-MAD-03 | GARM55W | TPD15 |  | 23A | 23B
HSV-0108-6 | DO | D0108冷冻水回水阀命令 | YXSYPJT | FCS0102 | ESB Bus/Optical ESB Bus | Status Output | ADV551-P(32-Channel Status Output) | 2 | 7 | 24 | N | Status Output | [29 empty] | 开启,,关闭,开启 | Direct | Green | Red | 3 | General |  |  |  |  | N | 24VDC |  |  | DCS-MAD-03 | GARM55W | TPD15 |  | 24A | 24B
HSV-0108-7 | DO | D0108循环水上水阀命令 | YXSYPJT | FCS0102 | ESB Bus/Optical ESB Bus | Status Output | ADV551-P(32-Channel Status Output) | 2 | 7 | 25 | N | Status Output | [29 empty] | 开启,,关闭,开启 | Direct | Green | Red | 3 | General |  |  |  |  | N | 24VDC |  |  | DCS-MAD-03 | GARM55W | TPD15 |  | 25A | 25B
HSV-0108-8 | DO | D0108冷冻水上水阀命令 | YXSYPJT | FCS0102 | ESB Bus/Optical ESB Bus | Status Output | ADV551-P(32-Channel Status Output) | 2 | 7 | 26 | N | Status Output | [29 empty] | 开启,,关闭,开启 | Direct | Green | Red | 3 | General |  |  |  |  | N | 24VDC |  |  | DCS-MAD-03 | GARM55W | TPD15 |  | 26A | 26B
HSV-0108-9 | DO | D0108废气去放空阀命令 | YXSYPJT | FCS0102 | ESB Bus/Optical ESB Bus | Status Output | ADV551-P(32-Channel Status Output) | 2 | 7 | 27 | N | Status Output | [29 empty] | 开启,,关闭,开启 | Direct | Green | Red | 3 | General |  |  |  |  | N | 24VDC |  |  | DCS-MAD-03 | GARM55W | TPD15 |  | 27A | 27B
HSV-0108-33 | DO | D0108新型PU密封胶阀命令 | YXSYPJT | FCS0102 | ESB Bus/Optical ESB Bus | Status Output | ADV551-P(32-Channel Status Output) | 2 | 7 | 28 | N | Status Output | [29 empty] | 开启,,关闭,开启 | Direct | Green | Red | 3 | General |  |  |  |  | N | 24VDC |  |  | DCS-MAD-03 | GARM55W | TPD15 |  | 28A | 28B
HSV-0108-34 | DO | D0108新型PU密封胶阀命令 | YXSYPJT | FCS0102 | ESB Bus/Optical ESB Bus | Status Output | ADV551-P(32-Channel Status Output) | 2 | 7 | 29 | N | Status Output | [29 empty] | 开启,,关闭,开启 | Direct | Green | Red | 3 | General |  |  |  |  | N | 24VDC |  |  | DCS-MAD-03 | GARM55W | TPD15 |  | 29A | 29B
HSV-0108-37 | DO | D-0108釜乳液管路阀命令 | YXSYPJT | FCS0102 | ESB Bus/Optical ESB Bus | Status Output | ADV551-P(32-Channel Status Output) | 2 | 7 | 30 | N | Status Output | [29 empty] | 开启,,关闭,开启 | Direct | Green | Red | 3 | General |  |  |  |  | N | 24VDC |  |  | DCS-MAD-03 | GARM55W | TPD15 |  | 30A | 30B
F0102N2S7C31 | DO | DO spare | YXSYPJT | FCS0102 | ESB Bus/Optical ESB Bus | Status Output | ADV551-P(32-Channel Status Output) | 2 | 7 | 31 | N | Status Output | [40 empty] | 24VDC |  |  | DCS-MAD-03 | GARM55W | TPD15 |  | 31A | 31B
F0102N2S7C32 | DO | DO spare | YXSYPJT | FCS0102 | ESB Bus/Optical ESB Bus | Status Output | ADV551-P(32-Channel Status Output) | 2 | 7 | 32 | N | Status Output | [40 empty] | 24VDC |  |  | DCS-MAD-03 | GARM55W | TPD15 |  | 32A | 32B
HSV-0108-35 | DO | D0108新型PU密封胶阀命令 | YXSYPJT | FCS0102 | ESB Bus/Optical ESB Bus | Status Output | ADV551-P(32-Channel Status Output) | 2 | 8 | 1 | N | Status Output | [29 empty] | 开启,,关闭,开启 | Direct | Green | Red | 3 | General |  |  |  |  | N | 24VDC |  |  | DCS-MAD-03 | GARM55W | TPD16 |  | 1A | 1B
HSV-0219 | DO | V-0219粉料仓下料阀命令 | YXSYPJT | FCS0102 | ESB Bus/Optical ESB Bus | Status Output | ADV551-P(32-Channel Status Output) | 2 | 8 | 2 | N | Status Output | [29 empty] | 开启,,关闭,开启 | Direct | Green | Red | 3 | General |  |  |  |  | N | 24VDC |  |  | DCS-MAD-03 | GARM55W | TPD16 |  | 2A | 2B
HSV-0220 | DO | V-0220粉料仓下料阀命令 | YXSYPJT | FCS0102 | ESB Bus/Optical ESB Bus | Status Output | ADV551-P(32-Channel Status Output) | 2 | 8 | 3 | N | Status Output | [29 empty] | 开启,,关闭,开启 | Direct | Green | Red | 3 | General |  |  |  |  | N | 24VDC |  |  | DCS-MAD-03 | GARM55W | TPD16 |  | 3A | 3B
HSV-0109-1 | DO | D0109轻质碳酸钙阀命令 | YXSYPJT | FCS0102 | ESB Bus/Optical ESB Bus | Status Output | ADV551-P(32-Channel Status Output) | 2 | 8 | 4 | N | Status Output | [29 empty] | 开启,,关闭,开启 | Direct | Green | Red | 3 | General |  |  |  |  | N | 24VDC |  |  | DCS-MAD-03 | GARM55W | TPD16 |  | 4A | 4B
HSV-0109-2 | DO | D0109重质碳酸钙阀命令 | YXSYPJT | FCS0102 | ESB Bus/Optical ESB Bus | Status Output | ADV551-P(32-Channel Status Output) | 2 | 8 | 5 | N | Status Output | [29 empty] | 开启,,关闭,开启 | Direct | Green | Red | 3 | General |  |  |  |  | N | 24VDC |  |  | DCS-MAD-03 | GARM55W | TPD16 |  | 5A | 5B
HSV-0109-3 | DO | D0109蓖麻油切断阀命令 | YXSYPJT | FCS0102 | ESB Bus/Optical ESB Bus | Status Output | ADV551-P(32-Channel Status Output) | 2 | 8 | 6 | N | Status Output | [29 empty] | 开启,,关闭,开启 | Direct | Green | Red | 3 | General |  |  |  |  | N | 24VDC |  |  | DCS-MAD-03 | GARM55W | TPD16 |  | 6A | 6B
HSV-0109-4 | DO | D0109新型PU密封胶阀命令 | YXSYPJT | FCS0102 | ESB Bus/Optical ESB Bus | Status Output | ADV551-P(32-Channel Status Output) | 2 | 8 | 7 | N | Status Output | [29 empty] | 开启,,关闭,开启 | Direct | Green | Red | 3 | General |  |  |  |  | N | 24VDC |  |  | DCS-MAD-03 | GARM55W | TPD16 |  | 7A | 7B
HSV-0109-5 | DO | D0109循环水回水阀命令 | YXSYPJT | FCS0102 | ESB Bus/Optical ESB Bus | Status Output | ADV551-P(32-Channel Status Output) | 2 | 8 | 8 | N | Status Output | [29 empty] | 开启,,关闭,开启 | Direct | Green | Red | 3 | General |  |  |  |  | N | 24VDC |  |  | DCS-MAD-03 | GARM55W | TPD16 |  | 8A | 8B
HSV-0109-6 | DO | D0109冷冻水回水阀命令 | YXSYPJT | FCS0102 | ESB Bus/Optical ESB Bus | Status Output | ADV551-P(32-Channel Status Output) | 2 | 8 | 9 | N | Status Output | [29 empty] | 开启,,关闭,开启 | Direct | Green | Red | 3 | General |  |  |  |  | N | 24VDC |  |  | DCS-MAD-03 | GARM55W | TPD16 |  | 9A | 9B
HSV-0109-9 | DO | D0109废气去放空阀命令 | YXSYPJT | FCS0102 | ESB Bus/Optical ESB Bus | Status Output | ADV551-P(32-Channel Status Output) | 2 | 8 | 10 | N | Status Output | [29 empty] | 开启,,关闭,开启 | Direct | Green | Red | 3 | General |  |  |  |  | N | 24VDC |  |  | DCS-MAD-03 | GARM55W | TPD16 |  | 10A | 10B
HSV-0109-33 | DO | D0109新型PU密封胶阀命令 | YXSYPJT | FCS0102 | ESB Bus/Optical ESB Bus | Status Output | ADV551-P(32-Channel Status Output) | 2 | 8 | 11 | N | Status Output | [29 empty] | 开启,,关闭,开启 | Direct | Green | Red | 3 | General |  |  |  |  | N | 24VDC |  |  | DCS-MAD-03 | GARM55W | TPD16 |  | 11A | 11B
HSV-0109-34 | DO | D0109新型PU密封胶阀命令 | YXSYPJT | FCS0102 | ESB Bus/Optical ESB Bus | Status Output | ADV551-P(32-Channel Status Output) | 2 | 8 | 12 | N | Status Output | [29 empty] | 开启,,关闭,开启 | Direct | Green | Red | 3 | General |  |  |  |  | N | 24VDC |  |  | DCS-MAD-03 | GARM55W | TPD16 |  | 12A | 12B
HSV-0109-37 | DO | D0109乳液切断命令 | YXSYPJT | FCS0102 | ESB Bus/Optical ESB Bus | Status Output | ADV551-P(32-Channel Status Output) | 2 | 8 | 13 | N | Status Output | [29 empty] | 开启,,关闭,开启 | Direct | Green | Red | 3 | General |  |  |  |  | N | 24VDC |  |  | DCS-MAD-03 | GARM55W | TPD16 |  | 13A | 13B
HSV-0109-35 | DO | D0109新型PU密封胶阀命令 | YXSYPJT | FCS0102 | ESB Bus/Optical ESB Bus | Status Output | ADV551-P(32-Channel Status Output) | 2 | 8 | 14 | N | Status Output | [29 empty] | 开启,,关闭,开启 | Direct | Green | Red | 3 | General |  |  |  |  | N | 24VDC |  |  | DCS-MAD-03 | GARM55W | TPD16 |  | 14A | 14B
HSV-0109-7 | DO | D0109循环水上水阀命令 | YXSYPJT | FCS0102 | ESB Bus/Optical ESB Bus | Status Output | ADV551-P(32-Channel Status Output) | 2 | 8 | 15 | N | Status Output | [29 empty] | 开启,,关闭,开启 | Direct | Green | Red | 3 | General |  |  |  |  | N | 24VDC |  |  | DCS-MAD-03 | GARM55W | TPD16 |  | 15A | 15B
HSV-0109-8 | DO | D0109冷冻水上水阀命令 | YXSYPJT | FCS0102 | ESB Bus/Optical ESB Bus | Status Output | ADV551-P(32-Channel Status Output) | 2 | 8 | 16 | N | Status Output | [29 empty] | 开启,,关闭,开启 | Direct | Green | Red | 3 | General |  |  |  |  | N | 24VDC |  |  | DCS-MAD-03 | GARM55W | TPD16 |  | 16A | 16B
HSV-0214-1 | DO | D-0214计量罐入口阀命令 | YXSYPJT | FCS0102 | ESB Bus/Optical ESB Bus | Status Output | ADV551-P(32-Channel Status Output) | 2 | 8 | 17 | N | Status Output | [29 empty] | 开启,,关闭,开启 | Direct | Green | Red | 3 | General |  |  |  |  | N | 24VDC |  |  | DCS-MAD-03 | GARM55W | TPD16 |  | 17A | 17B
HSV-0214-2 | DO | D-0214计量罐出口阀命令 | YXSYPJT | FCS0102 | ESB Bus/Optical ESB Bus | Status Output | ADV551-P(32-Channel Status Output) | 2 | 8 | 18 | N | Status Output | [29 empty] | 开启,,关闭,开启 | Direct | Green | Red | 3 | General |  |  |  |  | N | 24VDC |  |  | DCS-MAD-03 | GARM55W | TPD16 |  | 18A | 18B
HSV-0221 | DO | V-0221中转仓下料阀命令 | YXSYPJT | FCS0102 | ESB Bus/Optical ESB Bus | Status Output | ADV551-P(32-Channel Status Output) | 2 | 8 | 19 | N | Status Output | [29 empty] | 开启,,关闭,开启 | Direct | Green | Red | 3 | General |  |  |  |  | N | 24VDC |  |  | DCS-MAD-03 | GARM55W | TPD16 |  | 19A | 19B
HSV-0222 | DO | V-0222中转仓下料阀命令 | YXSYPJT | FCS0102 | ESB Bus/Optical ESB Bus | Status Output | ADV551-P(32-Channel Status Output) | 2 | 8 | 20 | N | Status Output | [29 empty] | 开启,,关闭,开启 | Direct | Green | Red | 3 | General |  |  |  |  | N | 24VDC |  |  | DCS-MAD-03 | GARM55W | TPD16 |  | 20A | 20B
HSV-0110-1 | DO | D0110轻质碳酸钙阀命令 | YXSYPJT | FCS0102 | ESB Bus/Optical ESB Bus | Status Output | ADV551-P(32-Channel Status Output) | 2 | 8 | 21 | N | Status Output | [29 empty] | 开启,,关闭,开启 | Direct | Green | Red | 3 | General |  |  |  |  | N | 24VDC |  |  | DCS-MAD-03 | GARM55W | TPD16 |  | 21A | 21B
HSV-0110-2 | DO | D0110重质碳酸钙阀命令 | YXSYPJT | FCS0102 | ESB Bus/Optical ESB Bus | Status Output | ADV551-P(32-Channel Status Output) | 2 | 8 | 22 | N | Status Output | [29 empty] | 开启,,关闭,开启 | Direct | Green | Red | 3 | General |  |  |  |  | N | 24VDC |  |  | DCS-MAD-03 | GARM55W | TPD16 |  | 22A | 22B
HSV-0110-3 | DO | D0110蓖麻油切断阀命令 | YXSYPJT | FCS0102 | ESB Bus/Optical ESB Bus | Status Output | ADV551-P(32-Channel Status Output) | 2 | 8 | 23 | N | Status Output | [29 empty] | 开启,,关闭,开启 | Direct | Green | Red | 3 | General |  |  |  |  | N | 24VDC |  |  | DCS-MAD-03 | GARM55W | TPD16 |  | 23A | 23B
HSV-0110-4 | DO | D0110新型PU密封胶阀命令 | YXSYPJT | FCS0102 | ESB Bus/Optical ESB Bus | Status Output | ADV551-P(32-Channel Status Output) | 2 | 8 | 24 | N | Status Output | [29 empty] | 开启,,关闭,开启 | Direct | Green | Red | 3 | General |  |  |  |  | N | 24VDC |  |  | DCS-MAD-03 | GARM55W | TPD16 |  | 24A | 24B
HSV-0110-5 | DO | D0110循环水回水阀命令 | YXSYPJT | FCS0102 | ESB Bus/Optical ESB Bus | Status Output | ADV551-P(32-Channel Status Output) | 2 | 8 | 25 | N | Status Output | [29 empty] | 开启,,关闭,开启 | Direct | Green | Red | 3 | General |  |  |  |  | N | 24VDC |  |  | DCS-MAD-03 | GARM55W | TPD16 |  | 25A | 25B
HSV-0110-6 | DO | D0110冷冻水回水阀命令 | YXSYPJT | FCS0102 | ESB Bus/Optical ESB Bus | Status Output | ADV551-P(32-Channel Status Output) | 2 | 8 | 26 | N | Status Output | [29 empty] | 开启,,关闭,开启 | Direct | Green | Red | 3 | General |  |  |  |  | N | 24VDC |  |  | DCS-MAD-03 | GARM55W | TPD16 |  | 26A | 26B
HSV-0110-7 | DO | D0110循环水上水阀命令 | YXSYPJT | FCS0102 | ESB Bus/Optical ESB Bus | Status Output | ADV551-P(32-Channel Status Output) | 2 | 8 | 27 | N | Status Output | [29 empty] | 开启,,关闭,开启 | Direct | Green | Red | 3 | General |  |  |  |  | N | 24VDC |  |  | DCS-MAD-03 | GARM55W | TPD16 |  | 27A | 27B
HSV-0110-8 | DO | D0110冷冻水上水阀命令 | YXSYPJT | FCS0102 | ESB Bus/Optical ESB Bus | Status Output | ADV551-P(32-Channel Status Output) | 2 | 8 | 28 | N | Status Output | [29 empty] | 开启,,关闭,开启 | Direct | Green | Red | 3 | General |  |  |  |  | N | 24VDC |  |  | DCS-MAD-03 | GARM55W | TPD16 |  | 28A | 28B
HSV-0110-9 | DO | D0110废气去放空阀命令 | YXSYPJT | FCS0102 | ESB Bus/Optical ESB Bus | Status Output | ADV551-P(32-Channel Status Output) | 2 | 8 | 29 | N | Status Output | [29 empty] | 开启,,关闭,开启 | Direct | Green | Red | 3 | General |  |  |  |  | N | 24VDC |  |  | DCS-MAD-03 | GARM55W | TPD16 |  | 29A | 29B
HSV-0110-33 | DO | D0110新型PU密封胶阀命令 | YXSYPJT | FCS0102 | ESB Bus/Optical ESB Bus | Status Output | ADV551-P(32-Channel Status Output) | 2 | 8 | 30 | N | Status Output | [29 empty] | 开启,,关闭,开启 | Direct | Green | Red | 3 | General |  |  |  |  | N | 24VDC |  |  | DCS-MAD-03 | GARM55W | TPD16 |  | 30A | 30B
F0102N2S8C31 | DO | DI spare | YXSYPJT | FCS0102 | ESB Bus/Optical ESB Bus | Status Output | ADV551-P(32-Channel Status Output) | 2 | 8 | 31 | N | Status Output | [40 empty] | 24VDC |  |  | DCS-MAD-03 | GARM55W | TPD16 |  | 31A | 31B
F0102N2S8C32 | DO | DI spare | YXSYPJT | FCS0102 | ESB Bus/Optical ESB Bus | Status Output | ADV551-P(32-Channel Status Output) | 2 | 8 | 32 | N | Status Output | [40 empty] | 24VDC |  |  | DCS-MAD-03 | GARM55W | TPD16 |  | 32A | 32B
HSV-0110-34 | DO | D0110新型PU密封胶阀命令 | YXSYPJT | FCS0102 | ESB Bus/Optical ESB Bus | Status Output | ADV551-P(32-Channel Status Output) | 3 | 7 | 1 | N | Status Output | [29 empty] | 开启,,关闭,开启 | Direct | Green | Red | 3 | General |  |  |  |  | N | 24VDC |  |  | DCS-MAD-03 | GARM55W | TPD17 |  | 1A | 1B
HSV-0110-37 | DO | D0110乳液切断命令 | YXSYPJT | FCS0102 | ESB Bus/Optical ESB Bus | Status Output | ADV551-P(32-Channel Status Output) | 3 | 7 | 2 | N | Status Output | [29 empty] | 开启,,关闭,开启 | Direct | Green | Red | 3 | General |  |  |  |  | N | 24VDC |  |  | DCS-MAD-03 | GARM55W | TPD17 |  | 2A | 2B
HSV-0110-35 | DO | D0110新型PU密封胶阀命令 | YXSYPJT | FCS0102 | ESB Bus/Optical ESB Bus | Status Output | ADV551-P(32-Channel Status Output) | 3 | 7 | 3 | N | Status Output | [29 empty] | 开启,,关闭,开启 | Direct | Green | Red | 3 | General |  |  |  |  | N | 24VDC |  |  | DCS-MAD-03 | GARM55W | TPD17 |  | 3A | 3B
HSV-0223 | DO | V-0223中转仓下料阀命令 | YXSYPJT | FCS0102 | ESB Bus/Optical ESB Bus | Status Output | ADV551-P(32-Channel Status Output) | 3 | 7 | 4 | N | Status Output | [29 empty] | 开启,,关闭,开启 | Direct | Green | Red | 3 | General |  |  |  |  | N | 24VDC |  |  | DCS-MAD-03 | GARM55W | TPD17 |  | 4A | 4B
HSV-0224 | DO | V-0224中转仓下料阀命令 | YXSYPJT | FCS0102 | ESB Bus/Optical ESB Bus | Status Output | ADV551-P(32-Channel Status Output) | 3 | 7 | 5 | N | Status Output | [29 empty] | 开启,,关闭,开启 | Direct | Green | Red | 3 | General |  |  |  |  | N | 24VDC |  |  | DCS-MAD-03 | GARM55W | TPD17 |  | 5A | 5B
HSV-0111-1 | DO | D0111轻质碳酸钙阀命令 | YXSYPJT | FCS0102 | ESB Bus/Optical ESB Bus | Status Output | ADV551-P(32-Channel Status Output) | 3 | 7 | 6 | N | Status Output | [29 empty] | 开启,,关闭,开启 | Direct | Green | Red | 3 | General |  |  |  |  | N | 24VDC |  |  | DCS-MAD-03 | GARM55W | TPD17 |  | 6A | 6B
HSV-0111-2 | DO | D0111重质碳酸钙阀命令 | YXSYPJT | FCS0102 | ESB Bus/Optical ESB Bus | Status Output | ADV551-P(32-Channel Status Output) | 3 | 7 | 7 | N | Status Output | [29 empty] | 开启,,关闭,开启 | Direct | Green | Red | 3 | General |  |  |  |  | N | 24VDC |  |  | DCS-MAD-03 | GARM55W | TPD17 |  | 7A | 7B
HSV-0111-3 | DO | D0111蓖麻油切断阀命令 | YXSYPJT | FCS0102 | ESB Bus/Optical ESB Bus | Status Output | ADV551-P(32-Channel Status Output) | 3 | 7 | 8 | N | Status Output | [29 empty] | 开启,,关闭,开启 | Direct | Green | Red | 3 | General |  |  |  |  | N | 24VDC |  |  | DCS-MAD-03 | GARM55W | TPD17 |  | 8A | 8B
HSV-0111-4 | DO | D0111新型PU密封胶阀命令 | YXSYPJT | FCS0102 | ESB Bus/Optical ESB Bus | Status Output | ADV551-P(32-Channel Status Output) | 3 | 7 | 9 | N | Status Output | [29 empty] | 开启,,关闭,开启 | Direct | Green | Red | 3 | General |  |  |  |  | N | 24VDC |  |  | DCS-MAD-03 | GARM55W | TPD17 |  | 9A | 9B
HSV-0111-5 | DO | D0111循环水回水阀命令 | YXSYPJT | FCS0102 | ESB Bus/Optical ESB Bus | Status Output | ADV551-P(32-Channel Status Output) | 3 | 7 | 10 | N | Status Output | [29 empty] | 开启,,关闭,开启 | Direct | Green | Red | 3 | General |  |  |  |  | N | 24VDC |  |  | DCS-MAD-03 | GARM55W | TPD17 |  | 10A | 10B
HSV-0111-6 | DO | D0111冷冻水回水阀命令 | YXSYPJT | FCS0102 | ESB Bus/Optical ESB Bus | Status Output | ADV551-P(32-Channel Status Output) | 3 | 7 | 11 | N | Status Output | [29 empty] | 开启,,关闭,开启 | Direct | Green | Red | 3 | General |  |  |  |  | N | 24VDC |  |  | DCS-MAD-03 | GARM55W | TPD17 |  | 11A | 11B
HSV-0111-7 | DO | D0111循环水上水阀命令 | YXSYPJT | FCS0102 | ESB Bus/Optical ESB Bus | Status Output | ADV551-P(32-Channel Status Output) | 3 | 7 | 12 | N | Status Output | [29 empty] | 开启,,关闭,开启 | Direct | Green | Red | 3 | General |  |  |  |  | N | 24VDC |  |  | DCS-MAD-03 | GARM55W | TPD17 |  | 12A | 12B
HSV-0111-8 | DO | D0111冷冻水上水阀命令 | YXSYPJT | FCS0102 | ESB Bus/Optical ESB Bus | Status Output | ADV551-P(32-Channel Status Output) | 3 | 7 | 13 | N | Status Output | [29 empty] | 开启,,关闭,开启 | Direct | Green | Red | 3 | General |  |  |  |  | N | 24VDC |  |  | DCS-MAD-03 | GARM55W | TPD17 |  | 13A | 13B
HSV-0111-9 | DO | D0111废气去放空阀命令 | YXSYPJT | FCS0102 | ESB Bus/Optical ESB Bus | Status Output | ADV551-P(32-Channel Status Output) | 3 | 7 | 14 | N | Status Output | [29 empty] | 开启,,关闭,开启 | Direct | Green | Red | 3 | General |  |  |  |  | N | 24VDC |  |  | DCS-MAD-03 | GARM55W | TPD17 |  | 14A | 14B
HSV-0111-33 | DO | D0111新型PU密封胶阀命令 | YXSYPJT | FCS0102 | ESB Bus/Optical ESB Bus | Status Output | ADV551-P(32-Channel Status Output) | 3 | 7 | 15 | N | Status Output | [29 empty] | 开启,,关闭,开启 | Direct | Green | Red | 3 | General |  |  |  |  | N | 24VDC |  |  | DCS-MAD-03 | GARM55W | TPD17 |  | 15A | 15B
HSV-0111-34 | DO | D0111新型PU密封胶阀命令 | YXSYPJT | FCS0102 | ESB Bus/Optical ESB Bus | Status Output | ADV551-P(32-Channel Status Output) | 3 | 7 | 16 | N | Status Output | [29 empty] | 开启,,关闭,开启 | Direct | Green | Red | 3 | General |  |  |  |  | N | 24VDC |  |  | DCS-MAD-03 | GARM55W | TPD17 |  | 16A | 16B
HSV-0111-37 | DO | D0111乳液切断命令 | YXSYPJT | FCS0102 | ESB Bus/Optical ESB Bus | Status Output | ADV551-P(32-Channel Status Output) | 3 | 7 | 17 | N | Status Output | [29 empty] | 开启,,关闭,开启 | Direct | Green | Red | 3 | General |  |  |  |  | N | 24VDC |  |  | DCS-MAD-03 | GARM55W | TPD17 |  | 17A | 17B
HSV-0111-35 | DO | D0111新型PU密封胶阀命令 | YXSYPJT | FCS0102 | ESB Bus/Optical ESB Bus | Status Output | ADV551-P(32-Channel Status Output) | 3 | 7 | 18 | N | Status Output | [29 empty] | 开启,,关闭,开启 | Direct | Green | Red | 3 | General |  |  |  |  | N | 24VDC |  |  | DCS-MAD-03 | GARM55W | TPD17 |  | 18A | 18B
F0102N3S7C19 | DO | DO spare | YXSYPJT | FCS0102 | ESB Bus/Optical ESB Bus | Status Output | ADV551-P(32-Channel Status Output) | 3 | 7 | 19 | N | Status Output | [40 empty] | 24VDC |  |  | DCS-MAD-03 | GARM55W | TPD17 |  | 19A | 19B
F0102N3S7C20 | DO | DO spare | YXSYPJT | FCS0102 | ESB Bus/Optical ESB Bus | Status Output | ADV551-P(32-Channel Status Output) | 3 | 7 | 20 | N | Status Output | [40 empty] | 24VDC |  |  | DCS-MAD-03 | GARM55W | TPD17 |  | 20A | 20B
F0102N3S7C21 | DO | DO spare | YXSYPJT | FCS0102 | ESB Bus/Optical ESB Bus | Status Output | ADV551-P(32-Channel Status Output) | 3 | 7 | 21 | N | Status Output | [40 empty] | 24VDC |  |  | DCS-MAD-03 | GARM55W | TPD17 |  | 21A | 21B
F0102N3S7C22 | DO | DO spare | YXSYPJT | FCS0102 | ESB Bus/Optical ESB Bus | Status Output | ADV551-P(32-Channel Status Output) | 3 | 7 | 22 | N | Status Output | [40 empty] | 24VDC |  |  | DCS-MAD-03 | GARM55W | TPD17 |  | 22A | 22B
F0102N3S7C23 | DO | DO spare | YXSYPJT | FCS0102 | ESB Bus/Optical ESB Bus | Status Output | ADV551-P(32-Channel Status Output) | 3 | 7 | 23 | N | Status Output | [40 empty] | 24VDC |  |  | DCS-MAD-03 | GARM55W | TPD17 |  | 23A | 23B
F0102N3S7C24 | DO | DO spare | YXSYPJT | FCS0102 | ESB Bus/Optical ESB Bus | Status Output | ADV551-P(32-Channel Status Output) | 3 | 7 | 24 | N | Status Output | [40 empty] | 24VDC |  |  | DCS-MAD-03 | GARM55W | TPD17 |  | 24A | 24B
F0102N3S7C25 | DO | DO spare | YXSYPJT | FCS0102 | ESB Bus/Optical ESB Bus | Status Output | ADV551-P(32-Channel Status Output) | 3 | 7 | 25 | N | Status Output | [40 empty] | 24VDC |  |  | DCS-MAD-03 | GARM55W | TPD17 |  | 25A | 25B
F0102N3S7C26 | DO | DO spare | YXSYPJT | FCS0102 | ESB Bus/Optical ESB Bus | Status Output | ADV551-P(32-Channel Status Output) | 3 | 7 | 26 | N | Status Output | [40 empty] | 24VDC |  |  | DCS-MAD-03 | GARM55W | TPD17 |  | 26A | 26B
F0102N3S7C27 | DO | DO spare | YXSYPJT | FCS0102 | ESB Bus/Optical ESB Bus | Status Output | ADV551-P(32-Channel Status Output) | 3 | 7 | 27 | N | Status Output | [40 empty] | 24VDC |  |  | DCS-MAD-03 | GARM55W | TPD17 |  | 27A | 27B
F0102N3S7C28 | DO | DO spare | YXSYPJT | FCS0102 | ESB Bus/Optical ESB Bus | Status Output | ADV551-P(32-Channel Status Output) | 3 | 7 | 28 | N | Status Output | [40 empty] | 24VDC |  |  | DCS-MAD-03 | GARM55W | TPD17 |  | 28A | 28B
F0102N3S7C29 | DO | DO spare | YXSYPJT | FCS0102 | ESB Bus/Optical ESB Bus | Status Output | ADV551-P(32-Channel Status Output) | 3 | 7 | 29 | N | Status Output | [40 empty] | 24VDC |  |  | DCS-MAD-03 | GARM55W | TPD17 |  | 29A | 29B
F0102N3S7C30 | DO | DO spare | YXSYPJT | FCS0102 | ESB Bus/Optical ESB Bus | Status Output | ADV551-P(32-Channel Status Output) | 3 | 7 | 30 | N | Status Output | [40 empty] | 24VDC |  |  | DCS-MAD-03 | GARM55W | TPD17 |  | 30A | 30B
F0102N3S7C31 | DO | DO spare | YXSYPJT | FCS0102 | ESB Bus/Optical ESB Bus | Status Output | ADV551-P(32-Channel Status Output) | 3 | 7 | 31 | N | Status Output | [40 empty] | 24VDC |  |  | DCS-MAD-03 | GARM55W | TPD17 |  | 31A | 31B
F0102N3S7C32 | DO | DO spare | YXSYPJT | FCS0102 | ESB Bus/Optical ESB Bus | Status Output | ADV551-P(32-Channel Status Output) | 3 | 7 | 32 | N | Status Output | [40 empty] | 24VDC |  |  | DCS-MAD-03 | GARM55W | TPD17 |  | 32A | 32B
HSV-1313-1 | DO | D-1313蓖麻油入口阀命令 | YXSYPJT | FCS0102 | ESB Bus/Optical ESB Bus | Status Output | ADV551-P(32-Channel Status Output) | 3 | 8 | 1 | N | Status Output | [29 empty] | 开启,,关闭,开启 | Direct | Green | Red | 3 | General |  |  |  |  | N | 24VDC |  |  | DCS-MAD-03 | GARM55W | TPD18 |  | 1A | 1B
HSV-1313-3 | DO | D-1313出口阀命令 | YXSYPJT | FCS0102 | ESB Bus/Optical ESB Bus | Status Output | ADV551-P(32-Channel Status Output) | 3 | 8 | 2 | N | Status Output | [29 empty] | 开启,,关闭,开启 | Direct | Green | Red | 3 | General |  |  |  |  | N | 24VDC |  |  | DCS-MAD-03 | GARM55W | TPD18 |  | 2A | 2B
HSV-1314-1 | DO | D-1314甲苯入口阀命令 | YXSYPJT | FCS0102 | ESB Bus/Optical ESB Bus | Status Output | ADV551-P(32-Channel Status Output) | 3 | 8 | 3 | N | Status Output | [29 empty] | 开启,,关闭,开启 | Direct | Green | Red | 3 | General |  |  |  |  | N | 24VDC |  |  | DCS-MAD-03 | GARM55W | TPD18 |  | 3A | 3B
HSV-1314-2 | DO | D-1314醋酸丁酯入口阀命令 | YXSYPJT | FCS0102 | ESB Bus/Optical ESB Bus | Status Output | ADV551-P(32-Channel Status Output) | 3 | 8 | 4 | N | Status Output | [29 empty] | 开启,,关闭,开启 | Direct | Green | Red | 3 | General |  |  |  |  | N | 24VDC |  |  | DCS-MAD-03 | GARM55W | TPD18 |  | 4A | 4B
HSV-1314-3 | DO | D-1314出口阀命令 | YXSYPJT | FCS0102 | ESB Bus/Optical ESB Bus | Status Output | ADV551-P(32-Channel Status Output) | 3 | 8 | 5 | N | Status Output | [29 empty] | 开启,,关闭,开启 | Direct | Green | Red | 3 | General |  |  |  |  | N | 24VDC |  |  | DCS-MAD-03 | GARM55W | TPD18 |  | 5A | 5B
HSV-1213A | DO | V-1213A中间罐下料阀命令 | YXSYPJT | FCS0102 | ESB Bus/Optical ESB Bus | Status Output | ADV551-P(32-Channel Status Output) | 3 | 8 | 6 | N | Status Output | [29 empty] | 开启,,关闭,开启 | Direct | Green | Red | 3 | General |  |  |  |  | N | 24VDC |  |  | DCS-MAD-03 | GARM55W | TPD18 |  | 6A | 6B
HSV-1213B | DO | V-1213B中间罐下料阀命令 | YXSYPJT | FCS0102 | ESB Bus/Optical ESB Bus | Status Output | ADV551-P(32-Channel Status Output) | 3 | 8 | 7 | N | Status Output | [29 empty] | 开启,,关闭,开启 | Direct | Green | Red | 3 | General |  |  |  |  | N | 24VDC |  |  | DCS-MAD-03 | GARM55W | TPD18 |  | 7A | 7B
HSV-1110-1 | DO | V-1110蓖麻油阀命令 | YXSYPJT | FCS0102 | ESB Bus/Optical ESB Bus | Status Output | ADV551-P(32-Channel Status Output) | 3 | 8 | 8 | N | Status Output | [29 empty] | 开启,,关闭,开启 | Direct | Green | Red | 3 | General |  |  |  |  | N | 24VDC |  |  | DCS-MAD-03 | GARM55W | TPD18 |  | 8A | 8B
HSV-1110-2 | DO | V-1110重钙粉阀命令 | YXSYPJT | FCS0102 | ESB Bus/Optical ESB Bus | Status Output | ADV551-P(32-Channel Status Output) | 3 | 8 | 9 | N | Status Output | [29 empty] | 开启,,关闭,开启 | Direct | Green | Red | 3 | General |  |  |  |  | N | 24VDC |  |  | DCS-MAD-03 | GARM55W | TPD18 |  | 9A | 9B
HSV-1110-3 | DO | V-1110轻钙粉阀命令 | YXSYPJT | FCS0102 | ESB Bus/Optical ESB Bus | Status Output | ADV551-P(32-Channel Status Output) | 3 | 8 | 10 | N | Status Output | [29 empty] | 开启,,关闭,开启 | Direct | Green | Red | 3 | General |  |  |  |  | N | 24VDC |  |  | DCS-MAD-03 | GARM55W | TPD18 |  | 10A | 10B
HSV-1110-9 | DO | V-1110废气去真空阀命令 | YXSYPJT | FCS0102 | ESB Bus/Optical ESB Bus | Status Output | ADV551-P(32-Channel Status Output) | 3 | 8 | 11 | N | Status Output | [29 empty] | 开启,,关闭,开启 | Direct | Green | Red | 3 | General |  |  |  |  | N | 24VDC |  |  | DCS-MAD-03 | GARM55W | TPD18 |  | 11A | 11B
HSV-1110-10 | DO | V-1110甲苯醋酸丁酯阀命令 | YXSYPJT | FCS0102 | ESB Bus/Optical ESB Bus | Status Output | ADV551-P(32-Channel Status Output) | 3 | 8 | 12 | N | Status Output | [29 empty] | 开启,,关闭,开启 | Direct | Green | Red | 3 | General |  |  |  |  | N | 24VDC |  |  | DCS-MAD-03 | GARM55W | TPD18 |  | 12A | 12B
HSV-1110-5 | DO | V-1110循环水回水阀命令 | YXSYPJT | FCS0102 | ESB Bus/Optical ESB Bus | Status Output | ADV551-P(32-Channel Status Output) | 3 | 8 | 13 | N | Status Output | [29 empty] | 开启,,关闭,开启 | Direct | Green | Red | 3 | General |  |  |  |  | N | 24VDC |  |  | DCS-MAD-03 | GARM55W | TPD18 |  | 13A | 13B
HSV-1110-6 | DO | V-1110冷冻水回水阀命令 | YXSYPJT | FCS0102 | ESB Bus/Optical ESB Bus | Status Output | ADV551-P(32-Channel Status Output) | 3 | 8 | 14 | N | Status Output | [29 empty] | 开启,,关闭,开启 | Direct | Green | Red | 3 | General |  |  |  |  | N | 24VDC |  |  | DCS-MAD-03 | GARM55W | TPD18 |  | 14A | 14B
HSV-1110-7 | DO | V-1110循环水上水阀命令 | YXSYPJT | FCS0102 | ESB Bus/Optical ESB Bus | Status Output | ADV551-P(32-Channel Status Output) | 3 | 8 | 15 | N | Status Output | [29 empty] | 开启,,关闭,开启 | Direct | Green | Red | 3 | General |  |  |  |  | N | 24VDC |  |  | DCS-MAD-03 | GARM55W | TPD18 |  | 15A | 15B
HSV-1110-8 | DO | V-1110冷冻水上水阀命令 | YXSYPJT | FCS0102 | ESB Bus/Optical ESB Bus | Status Output | ADV551-P(32-Channel Status Output) | 3 | 8 | 16 | N | Status Output | [29 empty] | 开启,,关闭,开启 | Direct | Green | Red | 3 | General |  |  |  |  | N | 24VDC |  |  | DCS-MAD-03 | GARM55W | TPD18 |  | 16A | 16B
HSV-V1110 | DO | V-1110气动隔膜泵启停 | YXSYPJT | FCS0102 | ESB Bus/Optical ESB Bus | Status Output | ADV551-P(32-Channel Status Output) | 3 | 8 | 17 | N | Status Output | [29 empty] | ON,,OFF,ON | Direct | Green | Red | 3 | General |  |  |  |  | N | 24VDC |  |  | DCS-MAD-03 | GARM55W | TPD18 |  | 17A | 17B
HSV-1110-33 | DO | V-1110水基胶出料阀命令 | YXSYPJT | FCS0102 | ESB Bus/Optical ESB Bus | Status Output | ADV551-P(32-Channel Status Output) | 3 | 8 | 18 | N | Status Output | [39 empty] | N | 24VDC |  |  | DCS-MAD-03 | GARM55W | TPD18 |  | 18A | 18B
HSV-1110-34 | DO | V-1110水基胶循环阀命令 | YXSYPJT | FCS0102 | ESB Bus/Optical ESB Bus | Status Output | ADV551-P(32-Channel Status Output) | 3 | 8 | 19 | N | Status Output | [39 empty] | N | 24VDC |  |  | DCS-MAD-03 | GARM55W | TPD18 |  | 19A | 19B
HSV-1110-35 | DO | V-1110水基胶循环阀命令 | YXSYPJT | FCS0102 | ESB Bus/Optical ESB Bus | Status Output | ADV551-P(32-Channel Status Output) | 3 | 8 | 20 | N | Status Output | [39 empty] | N | 24VDC |  |  | DCS-MAD-03 | GARM55W | TPD18 |  | 20A | 20B
HSV-1110-4 | DO | V-1110水基胶出口阀命令 | YXSYPJT | FCS0102 | ESB Bus/Optical ESB Bus | Status Output | ADV551-P(32-Channel Status Output) | 3 | 8 | 21 | N | Status Output | [39 empty] | N | 24VDC |  |  | DCS-MAD-03 | GARM55W | TPD18 |  | 21A | 21B
F0102N3S8C22 | DO | DO spare | YXSYPJT | FCS0102 | ESB Bus/Optical ESB Bus | Status Output | ADV551-P(32-Channel Status Output) | 3 | 8 | 22 | N | Status Output | [40 empty] | 24VDC |  |  | DCS-MAD-03 | GARM55W | TPD18 |  | 22A | 22B
F0102N3S8C23 | DO | DO spare | YXSYPJT | FCS0102 | ESB Bus/Optical ESB Bus | Status Output | ADV551-P(32-Channel Status Output) | 3 | 8 | 23 | N | Status Output | [40 empty] | 24VDC |  |  | DCS-MAD-03 | GARM55W | TPD18 |  | 23A | 23B
F0102N3S8C24 | DO | DO spare | YXSYPJT | FCS0102 | ESB Bus/Optical ESB Bus | Status Output | ADV551-P(32-Channel Status Output) | 3 | 8 | 24 | N | Status Output | [40 empty] | 24VDC |  |  | DCS-MAD-03 | GARM55W | TPD18 |  | 24A | 24B
F0102N3S8C25 | DO | DO spare | YXSYPJT | FCS0102 | ESB Bus/Optical ESB Bus | Status Output | ADV551-P(32-Channel Status Output) | 3 | 8 | 25 | N | Status Output | [40 empty] | 24VDC |  |  | DCS-MAD-03 | GARM55W | TPD18 |  | 25A | 25B
F0102N3S8C26 | DO | DO spare | YXSYPJT | FCS0102 | ESB Bus/Optical ESB Bus | Status Output | ADV551-P(32-Channel Status Output) | 3 | 8 | 26 | N | Status Output | [40 empty] | 24VDC |  |  | DCS-MAD-03 | GARM55W | TPD18 |  | 26A | 26B
F0102N3S8C27 | DO | DO spare | YXSYPJT | FCS0102 | ESB Bus/Optical ESB Bus | Status Output | ADV551-P(32-Channel Status Output) | 3 | 8 | 27 | N | Status Output | [40 empty] | 24VDC |  |  | DCS-MAD-03 | GARM55W | TPD18 |  | 27A | 27B
F0102N3S8C28 | DO | DO spare | YXSYPJT | FCS0102 | ESB Bus/Optical ESB Bus | Status Output | ADV551-P(32-Channel Status Output) | 3 | 8 | 28 | N | Status Output | [40 empty] | 24VDC |  |  | DCS-MAD-03 | GARM55W | TPD18 |  | 28A | 28B
F0102N3S8C29 | DO | DO spare | YXSYPJT | FCS0102 | ESB Bus/Optical ESB Bus | Status Output | ADV551-P(32-Channel Status Output) | 3 | 8 | 29 | N | Status Output | [40 empty] | 24VDC |  |  | DCS-MAD-03 | GARM55W | TPD18 |  | 29A | 29B
F0102N3S8C30 | DO | DO spare | YXSYPJT | FCS0102 | ESB Bus/Optical ESB Bus | Status Output | ADV551-P(32-Channel Status Output) | 3 | 8 | 30 | N | Status Output | [40 empty] | 24VDC |  |  | DCS-MAD-03 | GARM55W | TPD18 |  | 30A | 30B
F0102N3S8C31 | DO | DO spare | YXSYPJT | FCS0102 | ESB Bus/Optical ESB Bus | Status Output | ADV551-P(32-Channel Status Output) | 3 | 8 | 31 | N | Status Output | [40 empty] | 24VDC |  |  | DCS-MAD-03 | GARM55W | TPD18 |  | 31A | 31B
F0102N3S8C32 | DO | DO spare | YXSYPJT | FCS0102 | ESB Bus/Optical ESB Bus | Status Output | ADV551-P(32-Channel Status Output) | 3 | 8 | 32 | N | Status Output | [40 empty] | 24VDC |  |  | DCS-MAD-03 | GARM55W | TPD18 |  | 32A | 32B
HSV-2005-1 | DO | V-2005储罐进口阀命令 | YXSYPJT | FCS0102 | ESB Bus/Optical ESB Bus | Status Output | ADV551-P(32-Channel Status Output) | 4 | 7 | 1 | N | Status Output | [29 empty] | 开启,,关闭,开启 | Direct | Green | Red | 3 | General |  |  |  |  | N | 24VDC |  |  | DCS-MAD-03 | GARM55W | TPD19 |  | 1A | 1B
HSV-2005-2 | DO | V-2005储罐出口阀命令 | YXSYPJT | FCS0102 | ESB Bus/Optical ESB Bus | Status Output | ADV551-P(32-Channel Status Output) | 4 | 7 | 2 | N | Status Output | [29 empty] | 开启,,关闭,开启 | Direct | Green | Red | 3 | General |  |  |  |  | N | 24VDC |  |  | DCS-MAD-03 | GARM55W | TPD19 |  | 2A | 2B
HSV-2005-3 | DO | P2005A蓖麻油出口阀命令 | YXSYPJT | FCS0102 | ESB Bus/Optical ESB Bus | Status Output | ADV551-P(32-Channel Status Output) | 4 | 7 | 3 | N | Status Output | [29 empty] | 开启,,关闭,开启 | Direct | Green | Red | 3 | General |  |  |  |  | N | 24VDC |  |  | DCS-MAD-03 | GARM55W | TPD19 |  | 3A | 3B
HSV-2005-4 | DO | P2005A蓖麻油循环阀命令 | YXSYPJT | FCS0102 | ESB Bus/Optical ESB Bus | Status Output | ADV551-P(32-Channel Status Output) | 4 | 7 | 4 | N | Status Output | [29 empty] | 开启,,关闭,开启 | Direct | Green | Red | 3 | General |  |  |  |  | N | 24VDC |  |  | DCS-MAD-03 | GARM55W | TPD19 |  | 4A | 4B
HSV-2007-1 | DO | V-2007MDI储罐进口阀命令 | YXSYPJT | FCS0102 | ESB Bus/Optical ESB Bus | Status Output | ADV551-P(32-Channel Status Output) | 4 | 7 | 5 | N | Status Output | [29 empty] | 开启,,关闭,开启 | Direct | Green | Red | 3 | General |  |  |  |  | N | 24VDC |  |  | DCS-MAD-03 | GARM55W | TPD19 |  | 5A | 5B
HSV-2007-2 | DO | V-2007MDI储罐出口阀命令 | YXSYPJT | FCS0102 | ESB Bus/Optical ESB Bus | Status Output | ADV551-P(32-Channel Status Output) | 4 | 7 | 6 | N | Status Output | [29 empty] | 开启,,关闭,开启 | Direct | Green | Red | 3 | General |  |  |  |  | N | 24VDC |  |  | DCS-MAD-03 | GARM55W | TPD19 |  | 6A | 6B
HSV-2007-3 | DO | P2007AMDI出口阀命令 | YXSYPJT | FCS0102 | ESB Bus/Optical ESB Bus | Status Output | ADV551-P(32-Channel Status Output) | 4 | 7 | 7 | N | Status Output | [29 empty] | 开启,,关闭,开启 | Direct | Green | Red | 3 | General |  |  |  |  | N | 24VDC |  |  | DCS-MAD-03 | GARM55W | TPD19 |  | 7A | 7B
HSV-2007-4 | DO | P2007AMDI循环阀命令 | YXSYPJT | FCS0102 | ESB Bus/Optical ESB Bus | Status Output | ADV551-P(32-Channel Status Output) | 4 | 7 | 8 | N | Status Output | [29 empty] | 开启,,关闭,开启 | Direct | Green | Red | 3 | General |  |  |  |  | N | 24VDC |  |  | DCS-MAD-03 | GARM55W | TPD19 |  | 8A | 8B
HSV-2006-1 | DO | V-2006储罐进口阀命令 | YXSYPJT | FCS0102 | ESB Bus/Optical ESB Bus | Status Output | ADV551-P(32-Channel Status Output) | 4 | 7 | 9 | N | Status Output | [29 empty] | 开启,,关闭,开启 | Direct | Green | Red | 3 | General |  |  |  |  | N | 24VDC |  |  | DCS-MAD-03 | GARM55W | TPD19 |  | 9A | 9B
HSV-2006-2 | DO | V-2006储罐出口阀命令 | YXSYPJT | FCS0102 | ESB Bus/Optical ESB Bus | Status Output | ADV551-P(32-Channel Status Output) | 4 | 7 | 10 | N | Status Output | [29 empty] | 开启,,关闭,开启 | Direct | Green | Red | 3 | General |  |  |  |  | N | 24VDC |  |  | DCS-MAD-03 | GARM55W | TPD19 |  | 10A | 10B
HSV-2006-3 | DO | P2006A蓖麻油出口阀命令 | YXSYPJT | FCS0102 | ESB Bus/Optical ESB Bus | Status Output | ADV551-P(32-Channel Status Output) | 4 | 7 | 11 | N | Status Output | [29 empty] | 开启,,关闭,开启 | Direct | Green | Red | 3 | General |  |  |  |  | N | 24VDC |  |  | DCS-MAD-03 | GARM55W | TPD19 |  | 11A | 11B
HSV-2006-4 | DO | P2006A蓖麻油循环阀命令 | YXSYPJT | FCS0102 | ESB Bus/Optical ESB Bus | Status Output | ADV551-P(32-Channel Status Output) | 4 | 7 | 12 | N | Status Output | [29 empty] | 开启,,关闭,开启 | Direct | Green | Red | 3 | General |  |  |  |  | N | 24VDC |  |  | DCS-MAD-03 | GARM55W | TPD19 |  | 12A | 12B
HSV-2008-1 | DO | V-2008MDI储罐进口阀命令 | YXSYPJT | FCS0102 | ESB Bus/Optical ESB Bus | Status Output | ADV551-P(32-Channel Status Output) | 4 | 7 | 13 | N | Status Output | [29 empty] | 开启,,关闭,开启 | Direct | Green | Red | 3 | General |  |  |  |  | N | 24VDC |  |  | DCS-MAD-03 | GARM55W | TPD19 |  | 13A | 13B
HSV-2008-2 | DO | V-2008MDI储罐出口阀命令 | YXSYPJT | FCS0102 | ESB Bus/Optical ESB Bus | Status Output | ADV551-P(32-Channel Status Output) | 4 | 7 | 14 | N | Status Output | [29 empty] | 开启,,关闭,开启 | Direct | Green | Red | 3 | General |  |  |  |  | N | 24VDC |  |  | DCS-MAD-03 | GARM55W | TPD19 |  | 14A | 14B
HSV-2008-3 | DO | P2008AMDI出口阀命令 | YXSYPJT | FCS0102 | ESB Bus/Optical ESB Bus | Status Output | ADV551-P(32-Channel Status Output) | 4 | 7 | 15 | N | Status Output | [29 empty] | 开启,,关闭,开启 | Direct | Green | Red | 3 | General |  |  |  |  | N | 24VDC |  |  | DCS-MAD-03 | GARM55W | TPD19 |  | 15A | 15B
HSV-2008-4 | DO | P2008AMDI循环阀命令 | YXSYPJT | FCS0102 | ESB Bus/Optical ESB Bus | Status Output | ADV551-P(32-Channel Status Output) | 4 | 7 | 16 | N | Status Output | [29 empty] | 开启,,关闭,开启 | Direct | Green | Red | 3 | General |  |  |  |  | N | 24VDC |  |  | DCS-MAD-03 | GARM55W | TPD19 |  | 16A | 16B
F0102N4S7C17 | DO | DO spare | YXSYPJT | FCS0102 | ESB Bus/Optical ESB Bus | Status Output | ADV551-P(32-Channel Status Output) | 4 | 7 | 17 | N | Status Output | [40 empty] | 24VDC |  |  | DCS-MAD-03 | GARM55W | TPD19 |  | 17A | 17B
F0102N4S7C18 | DO | DO spare | YXSYPJT | FCS0102 | ESB Bus/Optical ESB Bus | Status Output | ADV551-P(32-Channel Status Output) | 4 | 7 | 18 | N | Status Output | [40 empty] | 24VDC |  |  | DCS-MAD-03 | GARM55W | TPD19 |  | 18A | 18B
F0102N4S7C19 | DO | DO spare | YXSYPJT | FCS0102 | ESB Bus/Optical ESB Bus | Status Output | ADV551-P(32-Channel Status Output) | 4 | 7 | 19 | N | Status Output | [40 empty] | 24VDC |  |  | DCS-MAD-03 | GARM55W | TPD19 |  | 19A | 19B
F0102N4S7C20 | DO | DO spare | YXSYPJT | FCS0102 | ESB Bus/Optical ESB Bus | Status Output | ADV551-P(32-Channel Status Output) | 4 | 7 | 20 | N | Status Output | [40 empty] | 24VDC |  |  | DCS-MAD-03 | GARM55W | TPD19 |  | 20A | 20B
F0102N4S7C21 | DO | DO spare | YXSYPJT | FCS0102 | ESB Bus/Optical ESB Bus | Status Output | ADV551-P(32-Channel Status Output) | 4 | 7 | 21 | N | Status Output | [40 empty] | 24VDC |  |  | DCS-MAD-03 | GARM55W | TPD19 |  | 21A | 21B
F0102N4S7C22 | DO | DO spare | YXSYPJT | FCS0102 | ESB Bus/Optical ESB Bus | Status Output | ADV551-P(32-Channel Status Output) | 4 | 7 | 22 | N | Status Output | [40 empty] | 24VDC |  |  | DCS-MAD-03 | GARM55W | TPD19 |  | 22A | 22B
F0102N4S7C23 | DO | DO spare | YXSYPJT | FCS0102 | ESB Bus/Optical ESB Bus | Status Output | ADV551-P(32-Channel Status Output) | 4 | 7 | 23 | N | Status Output | [40 empty] | 24VDC |  |  | DCS-MAD-03 | GARM55W | TPD19 |  | 23A | 23B
F0102N4S7C24 | DO | DO spare | YXSYPJT | FCS0102 | ESB Bus/Optical ESB Bus | Status Output | ADV551-P(32-Channel Status Output) | 4 | 7 | 24 | N | Status Output | [40 empty] | 24VDC |  |  | DCS-MAD-03 | GARM55W | TPD19 |  | 24A | 24B
F0102N4S7C25 | DO | DO spare | YXSYPJT | FCS0102 | ESB Bus/Optical ESB Bus | Status Output | ADV551-P(32-Channel Status Output) | 4 | 7 | 25 | N | Status Output | [40 empty] | 24VDC |  |  | DCS-MAD-03 | GARM55W | TPD19 |  | 25A | 25B
F0102N4S7C26 | DO | DO spare | YXSYPJT | FCS0102 | ESB Bus/Optical ESB Bus | Status Output | ADV551-P(32-Channel Status Output) | 4 | 7 | 26 | N | Status Output | [40 empty] | 24VDC |  |  | DCS-MAD-03 | GARM55W | TPD19 |  | 26A | 26B
F0102N4S7C27 | DO | DO spare | YXSYPJT | FCS0102 | ESB Bus/Optical ESB Bus | Status Output | ADV551-P(32-Channel Status Output) | 4 | 7 | 27 | N | Status Output | [40 empty] | 24VDC |  |  | DCS-MAD-03 | GARM55W | TPD19 |  | 27A | 27B
F0102N4S7C28 | DO | DO spare | YXSYPJT | FCS0102 | ESB Bus/Optical ESB Bus | Status Output | ADV551-P(32-Channel Status Output) | 4 | 7 | 28 | N | Status Output | [40 empty] | 24VDC |  |  | DCS-MAD-03 | GARM55W | TPD19 |  | 28A | 28B
F0102N4S7C29 | DO | DO spare | YXSYPJT | FCS0102 | ESB Bus/Optical ESB Bus | Status Output | ADV551-P(32-Channel Status Output) | 4 | 7 | 29 | N | Status Output | [40 empty] | 24VDC |  |  | DCS-MAD-03 | GARM55W | TPD19 |  | 29A | 29B
F0102N4S7C30 | DO | DO spare | YXSYPJT | FCS0102 | ESB Bus/Optical ESB Bus | Status Output | ADV551-P(32-Channel Status Output) | 4 | 7 | 30 | N | Status Output | [40 empty] | 24VDC |  |  | DCS-MAD-03 | GARM55W | TPD19 |  | 30A | 30B
F0102N4S7C31 | DO | DO spare | YXSYPJT | FCS0102 | ESB Bus/Optical ESB Bus | Status Output | ADV551-P(32-Channel Status Output) | 4 | 7 | 31 | N | Status Output | [40 empty] | 24VDC |  |  | DCS-MAD-03 | GARM55W | TPD19 |  | 31A | 31B
F0102N4S7C32 | DO | DO spare | YXSYPJT | FCS0102 | ESB Bus/Optical ESB Bus | Status Output | ADV551-P(32-Channel Status Output) | 4 | 7 | 32 | N | Status Output | [40 empty] | 24VDC |  |  | DCS-MAD-03 | GARM55W | TPD19 |  | 32A | 32B
HSV-D0108 | DO | D-0108气动隔膜泵启停 | YXSYPJT | FCS0102 | ESB Bus/Optical ESB Bus | Status Output | ADV551-P(32-Channel Status Output) | 4 | 8 | 1 | N | Status Output | [29 empty] | ON,,OFF,ON | Direct | Green | Red | 3 | General |  |  |  |  | N | 24VDC |  |  | DCS-MAD-03 | GARM55W | TPD20 |  | 1A | 1B
HSV-D0109 | DO | D-0109气动隔膜泵启停 | YXSYPJT | FCS0102 | ESB Bus/Optical ESB Bus | Status Output | ADV551-P(32-Channel Status Output) | 4 | 8 | 2 | N | Status Output | [29 empty] | ON,,OFF,ON | Direct | Green | Red | 3 | General |  |  |  |  | N | 24VDC |  |  | DCS-MAD-03 | GARM55W | TPD20 |  | 2A | 2B
HSV-D0110 | DO | D-0110气动隔膜泵启停 | YXSYPJT | FCS0102 | ESB Bus/Optical ESB Bus | Status Output | ADV551-P(32-Channel Status Output) | 4 | 8 | 3 | N | Status Output | [29 empty] | ON,,OFF,ON | Direct | Green | Red | 3 | General |  |  |  |  | N | 24VDC |  |  | DCS-MAD-03 | GARM55W | TPD20 |  | 3A | 3B
HSV-D0111 | DO | D-0111气动隔膜泵启停 | YXSYPJT | FCS0102 | ESB Bus/Optical ESB Bus | Status Output | ADV551-P(32-Channel Status Output) | 4 | 8 | 4 | N | Status Output | [29 empty] | ON,,OFF,ON | Direct | Green | Red | 3 | General |  |  |  |  | N | 24VDC |  |  | DCS-MAD-03 | GARM55W | TPD20 |  | 4A | 4B
HSV-2002-1 | DO | V-2002甲苯储罐进口阀命令 | YXSYPJT | FCS0102 | ESB Bus/Optical ESB Bus | Status Output | ADV551-P(32-Channel Status Output) | 4 | 8 | 5 | N | Status Output | [29 empty] | 开启,,关闭,开启 | Direct | Green | Red | 3 | General |  |  |  |  | N | 24VDC |  |  | DCS-MAD-03 | GARM55W | TPD20 |  | 5A | 5B
HSV-2002-2 | DO | V-2002甲苯储罐出口阀命令 | YXSYPJT | FCS0102 | ESB Bus/Optical ESB Bus | Status Output | ADV551-P(32-Channel Status Output) | 4 | 8 | 6 | N | Status Output | [29 empty] | 开启,,关闭,开启 | Direct | Green | Red | 3 | General |  |  |  |  | N | 24VDC |  |  | DCS-MAD-03 | GARM55W | TPD20 |  | 6A | 6B
HSV-2002-3 | DO | P2002A甲苯出口阀命令 | YXSYPJT | FCS0102 | ESB Bus/Optical ESB Bus | Status Output | ADV551-P(32-Channel Status Output) | 4 | 8 | 7 | N | Status Output | [29 empty] | 开启,,关闭,开启 | Direct | Green | Red | 3 | General |  |  |  |  | N | 24VDC |  |  | DCS-MAD-03 | GARM55W | TPD20 |  | 7A | 7B
HSV-2002-4 | DO | P2002A甲苯循环阀命令 | YXSYPJT | FCS0102 | ESB Bus/Optical ESB Bus | Status Output | ADV551-P(32-Channel Status Output) | 4 | 8 | 8 | N | Status Output | [29 empty] | 开启,,关闭,开启 | Direct | Green | Red | 3 | General |  |  |  |  | N | 24VDC |  |  | DCS-MAD-03 | GARM55W | TPD20 |  | 8A | 8B
F0102N4S8C9 | DO | DO spare | YXSYPJT | FCS0102 | ESB Bus/Optical ESB Bus | Status Output | ADV551-P(32-Channel Status Output) | 4 | 8 | 9 | N | Status Output | [40 empty] | 24VDC |  |  | DCS-MAD-03 | GARM55W | TPD20 |  | 9A | 9B
F0102N4S8C10 | DO | DO spare | YXSYPJT | FCS0102 | ESB Bus/Optical ESB Bus | Status Output | ADV551-P(32-Channel Status Output) | 4 | 8 | 10 | N | Status Output | [40 empty] | 24VDC |  |  | DCS-MAD-03 | GARM55W | TPD20 |  | 10A | 10B
F0102N4S8C11 | DO | DO spare | YXSYPJT | FCS0102 | ESB Bus/Optical ESB Bus | Status Output | ADV551-P(32-Channel Status Output) | 4 | 8 | 11 | N | Status Output | [40 empty] | 24VDC |  |  | DCS-MAD-03 | GARM55W | TPD20 |  | 11A | 11B
F0102N4S8C12 | DO | DO spare | YXSYPJT | FCS0102 | ESB Bus/Optical ESB Bus | Status Output | ADV551-P(32-Channel Status Output) | 4 | 8 | 12 | N | Status Output | [40 empty] | 24VDC |  |  | DCS-MAD-03 | GARM55W | TPD20 |  | 12A | 12B
F0102N4S8C13 | DO | DO spare | YXSYPJT | FCS0102 | ESB Bus/Optical ESB Bus | Status Output | ADV551-P(32-Channel Status Output) | 4 | 8 | 13 | N | Status Output | [40 empty] | 24VDC |  |  | DCS-MAD-03 | GARM55W | TPD20 |  | 13A | 13B
F0102N4S8C14 | DO | DO spare | YXSYPJT | FCS0102 | ESB Bus/Optical ESB Bus | Status Output | ADV551-P(32-Channel Status Output) | 4 | 8 | 14 | N | Status Output | [40 empty] | 24VDC |  |  | DCS-MAD-03 | GARM55W | TPD20 |  | 14A | 14B
F0102N4S8C15 | DO | DO spare | YXSYPJT | FCS0102 | ESB Bus/Optical ESB Bus | Status Output | ADV551-P(32-Channel Status Output) | 4 | 8 | 15 | N | Status Output | [40 empty] | 24VDC |  |  | DCS-MAD-03 | GARM55W | TPD20 |  | 15A | 15B
F0102N4S8C16 | DO | DO spare | YXSYPJT | FCS0102 | ESB Bus/Optical ESB Bus | Status Output | ADV551-P(32-Channel Status Output) | 4 | 8 | 16 | N | Status Output | [40 empty] | 24VDC |  |  | DCS-MAD-03 | GARM55W | TPD20 |  | 16A | 16B
F0102N4S8C17 | DO | DO spare | YXSYPJT | FCS0102 | ESB Bus/Optical ESB Bus | Status Output | ADV551-P(32-Channel Status Output) | 4 | 8 | 17 | N | Status Output | [40 empty] | 24VDC |  |  | DCS-MAD-03 | GARM55W | TPD20 |  | 17A | 17B
F0102N4S8C18 | DO | DO spare | YXSYPJT | FCS0102 | ESB Bus/Optical ESB Bus | Status Output | ADV551-P(32-Channel Status Output) | 4 | 8 | 18 | N | Status Output | [40 empty] | 24VDC |  |  | DCS-MAD-03 | GARM55W | TPD20 |  | 18A | 18B
F0102N4S8C19 | DO | DO spare | YXSYPJT | FCS0102 | ESB Bus/Optical ESB Bus | Status Output | ADV551-P(32-Channel Status Output) | 4 | 8 | 19 | N | Status Output | [40 empty] | 24VDC |  |  | DCS-MAD-03 | GARM55W | TPD20 |  | 19A | 19B
F0102N4S8C20 | DO | DO spare | YXSYPJT | FCS0102 | ESB Bus/Optical ESB Bus | Status Output | ADV551-P(32-Channel Status Output) | 4 | 8 | 20 | N | Status Output | [40 empty] | 24VDC |  |  | DCS-MAD-03 | GARM55W | TPD20 |  | 20A | 20B
F0102N4S8C21 | DO | DO spare | YXSYPJT | FCS0102 | ESB Bus/Optical ESB Bus | Status Output | ADV551-P(32-Channel Status Output) | 4 | 8 | 21 | N | Status Output | [40 empty] | 24VDC |  |  | DCS-MAD-03 | GARM55W | TPD20 |  | 21A | 21B
F0102N4S8C22 | DO | DO spare | YXSYPJT | FCS0102 | ESB Bus/Optical ESB Bus | Status Output | ADV551-P(32-Channel Status Output) | 4 | 8 | 22 | N | Status Output | [40 empty] | 24VDC |  |  | DCS-MAD-03 | GARM55W | TPD20 |  | 22A | 22B
F0102N4S8C23 | DO | DO spare | YXSYPJT | FCS0102 | ESB Bus/Optical ESB Bus | Status Output | ADV551-P(32-Channel Status Output) | 4 | 8 | 23 | N | Status Output | [40 empty] | 24VDC |  |  | DCS-MAD-03 | GARM55W | TPD20 |  | 23A | 23B
F0102N4S8C24 | DO | DO spare | YXSYPJT | FCS0102 | ESB Bus/Optical ESB Bus | Status Output | ADV551-P(32-Channel Status Output) | 4 | 8 | 24 | N | Status Output | [40 empty] | 24VDC |  |  | DCS-MAD-03 | GARM55W | TPD20 |  | 24A | 24B
F0102N4S8C25 | DO | DO spare | YXSYPJT | FCS0102 | ESB Bus/Optical ESB Bus | Status Output | ADV551-P(32-Channel Status Output) | 4 | 8 | 25 | N | Status Output | [40 empty] | 24VDC |  |  | DCS-MAD-03 | GARM55W | TPD20 |  | 25A | 25B
F0102N4S8C26 | DO | DO spare | YXSYPJT | FCS0102 | ESB Bus/Optical ESB Bus | Status Output | ADV551-P(32-Channel Status Output) | 4 | 8 | 26 | N | Status Output | [40 empty] | 24VDC |  |  | DCS-MAD-03 | GARM55W | TPD20 |  | 26A | 26B
F0102N4S8C27 | DO | DO spare | YXSYPJT | FCS0102 | ESB Bus/Optical ESB Bus | Status Output | ADV551-P(32-Channel Status Output) | 4 | 8 | 27 | N | Status Output | [40 empty] | 24VDC |  |  | DCS-MAD-03 | GARM55W | TPD20 |  | 27A | 27B
F0102N4S8C28 | DO | DO spare | YXSYPJT | FCS0102 | ESB Bus/Optical ESB Bus | Status Output | ADV551-P(32-Channel Status Output) | 4 | 8 | 28 | N | Status Output | [40 empty] | 24VDC |  |  | DCS-MAD-03 | GARM55W | TPD20 |  | 28A | 28B
F0102N4S8C29 | DO | DO spare | YXSYPJT | FCS0102 | ESB Bus/Optical ESB Bus | Status Output | ADV551-P(32-Channel Status Output) | 4 | 8 | 29 | N | Status Output | [40 empty] | 24VDC |  |  | DCS-MAD-03 | GARM55W | TPD20 |  | 29A | 29B
F0102N4S8C30 | DO | DO spare | YXSYPJT | FCS0102 | ESB Bus/Optical ESB Bus | Status Output | ADV551-P(32-Channel Status Output) | 4 | 8 | 30 | N | Status Output | [40 empty] | 24VDC |  |  | DCS-MAD-03 | GARM55W | TPD20 |  | 30A | 30B
F0102N4S8C31 | DO | DO spare | YXSYPJT | FCS0102 | ESB Bus/Optical ESB Bus | Status Output | ADV551-P(32-Channel Status Output) | 4 | 8 | 31 | N | Status Output | [40 empty] | 24VDC |  |  | DCS-MAD-03 | GARM55W | TPD20 |  | 31A | 31B
F0102N4S8C32 | DO | DO spare | YXSYPJT | FCS0102 | ESB Bus/Optical ESB Bus | Status Output | ADV551-P(32-Channel Status Output) | 4 | 8 | 32 | N | Status Output | [40 empty] | 24VDC |  |  | DCS-MAD-03 | GARM55W | TPD20 |  | 32A | 32B
ST-P2005A | DO | V-2005油储罐输送泵启停 | YXSYPJT | FCS0102 | ESB Bus/Optical ESB Bus | Status Output | ADV551-P(32-Channel Status Output) | 5 | 7 | 1 | N | Status Output | [29 empty] | ON,,OFF,ON | Direct | Green | Red | 3 | General |  |  |  |  | N | N |  |  | DCS-MAD-02 | GARM55D | TPD07 |  | 1A | 1B
ST-P2005B | DO | V-2005油储罐卸车泵启停 | YXSYPJT | FCS0102 | ESB Bus/Optical ESB Bus | Status Output | ADV551-P(32-Channel Status Output) | 5 | 7 | 2 | N | Status Output | [29 empty] | ON,,OFF,ON | Direct | Green | Red | 3 | General |  |  |  |  | N | N |  |  | DCS-MAD-02 | GARM55D | TPD07 |  | 2A | 2B
ST-P2007A | DO | V-2007MDI储罐输送泵启停 | YXSYPJT | FCS0102 | ESB Bus/Optical ESB Bus | Status Output | ADV551-P(32-Channel Status Output) | 5 | 7 | 3 | N | Status Output | [29 empty] | ON,,OFF,ON | Direct | Green | Red | 3 | General |  |  |  |  | N | N |  |  | DCS-MAD-02 | GARM55D | TPD07 |  | 3A | 3B
ST-P2007B | DO | V-2007MDI储罐卸车泵启停 | YXSYPJT | FCS0102 | ESB Bus/Optical ESB Bus | Status Output | ADV551-P(32-Channel Status Output) | 5 | 7 | 4 | N | Status Output | [29 empty] | ON,,OFF,ON | Direct | Green | Red | 3 | General |  |  |  |  | N | N |  |  | DCS-MAD-02 | GARM55D | TPD07 |  | 4A | 4B
ST-P2006A | DO | V-2006油储罐输送泵启停 | YXSYPJT | FCS0102 | ESB Bus/Optical ESB Bus | Status Output | ADV551-P(32-Channel Status Output) | 5 | 7 | 5 | N | Status Output | [29 empty] | ON,,OFF,ON | Direct | Green | Red | 3 | General |  |  |  |  | N | N |  |  | DCS-MAD-02 | GARM55D | TPD07 |  | 5A | 5B
ST-P2006B | DO | V-2006油储罐卸车泵运行 | YXSYPJT | FCS0102 | ESB Bus/Optical ESB Bus | Status Output | ADV551-P(32-Channel Status Output) | 5 | 7 | 6 | N | Status Output | [29 empty] | ON,,OFF,ON | Direct | Green | Red | 3 | General |  |  |  |  | N | N |  |  | DCS-MAD-02 | GARM55D | TPD07 |  | 6A | 6B
ST-P2008A | DO | V-2008MDI储罐输送泵启停 | YXSYPJT | FCS0102 | ESB Bus/Optical ESB Bus | Status Output | ADV551-P(32-Channel Status Output) | 5 | 7 | 7 | N | Status Output | [29 empty] | ON,,OFF,ON | Direct | Green | Red | 3 | General |  |  |  |  | N | N |  |  | DCS-MAD-02 | GARM55D | TPD07 |  | 7A | 7B
ST-P2008B | DO | V-2008MDI储罐卸车泵启停 | YXSYPJT | FCS0102 | ESB Bus/Optical ESB Bus | Status Output | ADV551-P(32-Channel Status Output) | 5 | 7 | 8 | N | Status Output | [29 empty] | ON,,OFF,ON | Direct | Green | Red | 3 | General |  |  |  |  | N | N |  |  | DCS-MAD-02 | GARM55D | TPD07 |  | 8A | 8B
ST-D0205 | DO | D0205中间釜启停 | YXSYPJT | FCS0102 | ESB Bus/Optical ESB Bus | Status Output | ADV551-P(32-Channel Status Output) | 5 | 7 | 9 | N | Status Output | [29 empty] | ON,,OFF,ON | Direct | Green | Red | 3 | General |  |  |  |  | N | N |  |  | DCS-MAD-02 | GARM55D | TPD07 |  | 9A | 9B
ST-V0217 | DO | V-0217粉料仓启停 | YXSYPJT | FCS0102 | ESB Bus/Optical ESB Bus | Status Output | ADV551-P(32-Channel Status Output) | 5 | 7 | 10 | N | Status Output | [29 empty] | ON,,OFF,ON | Direct | Green | Red | 3 | General |  |  |  |  | N | N |  |  | DCS-MAD-02 | GARM55D | TPD07 |  | 10A | 10B
ST-V0218 | DO | V-0218粉料仓启停 | YXSYPJT | FCS0102 | ESB Bus/Optical ESB Bus | Status Output | ADV551-P(32-Channel Status Output) | 5 | 7 | 11 | N | Status Output | [29 empty] | ON,,OFF,ON | Direct | Green | Red | 3 | General |  |  |  |  | N | N |  |  | DCS-MAD-02 | GARM55D | TPD07 |  | 11A | 11B
ST-DY0108 | DO | D0108溶解釜副电机启停 | YXSYPJT | FCS0102 | ESB Bus/Optical ESB Bus | Status Output | ADV551-P(32-Channel Status Output) | 5 | 7 | 12 | N | Status Output | [29 empty] | ON,,OFF,ON | Direct | Green | Red | 3 | General |  |  |  |  | N | N |  |  | DCS-MAD-02 | GARM55D | TPD07 |  | 12A | 12B
ST-D0108 | DO | D0108溶解釜主电机启停 | YXSYPJT | FCS0102 | ESB Bus/Optical ESB Bus | Status Output | ADV551-P(32-Channel Status Output) | 5 | 7 | 13 | N | Status Output | [29 empty] | ON,,OFF,ON | Direct | Green | Red | 3 | General |  |  |  |  | N | N |  |  | DCS-MAD-02 | GARM55D | TPD07 |  | 13A | 13B
ST-V0219 | DO | V-0219粉料仓启停 | YXSYPJT | FCS0102 | ESB Bus/Optical ESB Bus | Status Output | ADV551-P(32-Channel Status Output) | 5 | 7 | 14 | N | Status Output | [29 empty] | ON,,OFF,ON | Direct | Green | Red | 3 | General |  |  |  |  | N | N |  |  | DCS-MAD-02 | GARM55D | TPD07 |  | 14A | 14B
ST-V0220 | DO | V-0220粉料仓启停 | YXSYPJT | FCS0102 | ESB Bus/Optical ESB Bus | Status Output | ADV551-P(32-Channel Status Output) | 5 | 7 | 15 | N | Status Output | [29 empty] | ON,,OFF,ON | Direct | Green | Red | 3 | General |  |  |  |  | N | N |  |  | DCS-MAD-02 | GARM55D | TPD07 |  | 15A | 15B
ST-DY0109 | DO | D0109溶解釜副电机启停 | YXSYPJT | FCS0102 | ESB Bus/Optical ESB Bus | Status Output | ADV551-P(32-Channel Status Output) | 5 | 7 | 16 | N | Status Output | [29 empty] | ON,,OFF,ON | Direct | Green | Red | 3 | General |  |  |  |  | N | N |  |  | DCS-MAD-02 | GARM55D | TPD07 |  | 16A | 16B
ST-D0109 | DO | D0109溶解釜主电机启停 | YXSYPJT | FCS0102 | ESB Bus/Optical ESB Bus | Status Output | ADV551-P(32-Channel Status Output) | 5 | 7 | 17 | N | Status Output | [29 empty] | ON,,OFF,ON | Direct | Green | Red | 3 | General |  |  |  |  | N | N |  |  | DCS-MAD-02 | GARM55D | TPD07 |  | 17A | 17B
ST-V0221 | DO | V-0221粉料仓启停 | YXSYPJT | FCS0102 | ESB Bus/Optical ESB Bus | Status Output | ADV551-P(32-Channel Status Output) | 5 | 7 | 18 | N | Status Output | [29 empty] | ON,,OFF,ON | Direct | Green | Red | 3 | General |  |  |  |  | N | N |  |  | DCS-MAD-02 | GARM55D | TPD07 |  | 18A | 18B
ST-V0222 | DO | V-0222粉料仓启停 | YXSYPJT | FCS0102 | ESB Bus/Optical ESB Bus | Status Output | ADV551-P(32-Channel Status Output) | 5 | 7 | 19 | N | Status Output | [29 empty] | ON,,OFF,ON | Direct | Green | Red | 3 | General |  |  |  |  | N | N |  |  | DCS-MAD-02 | GARM55D | TPD07 |  | 19A | 19B
ST-DY0110 | DO | D0110溶解釜副电机故障 | YXSYPJT | FCS0102 | ESB Bus/Optical ESB Bus | Status Output | ADV551-P(32-Channel Status Output) | 5 | 7 | 20 | N | Status Output | [29 empty] | ON,,OFF,ON | Direct | Green | Red | 3 | General |  |  |  |  | N | N |  |  | DCS-MAD-02 | GARM55D | TPD07 |  | 20A | 20B
ST-D0110 | DO | D0110溶解釜副电机启停 | YXSYPJT | FCS0102 | ESB Bus/Optical ESB Bus | Status Output | ADV551-P(32-Channel Status Output) | 5 | 7 | 21 | N | Status Output | [29 empty] | ON,,OFF,ON | Direct | Green | Red | 3 | General |  |  |  |  | N | N |  |  | DCS-MAD-02 | GARM55D | TPD07 |  | 21A | 21B
ST-V0223 | DO | V-0223粉料仓启停 | YXSYPJT | FCS0102 | ESB Bus/Optical ESB Bus | Status Output | ADV551-P(32-Channel Status Output) | 5 | 7 | 22 | N | Status Output | [29 empty] | ON,,OFF,ON | Direct | Green | Red | 3 | General |  |  |  |  | N | N |  |  | DCS-MAD-02 | GARM55D | TPD07 |  | 22A | 22B
ST-V0224 | DO | V-0224粉料仓启停 | YXSYPJT | FCS0102 | ESB Bus/Optical ESB Bus | Status Output | ADV551-P(32-Channel Status Output) | 5 | 7 | 23 | N | Status Output | [29 empty] | ON,,OFF,ON | Direct | Green | Red | 3 | General |  |  |  |  | N | N |  |  | DCS-MAD-02 | GARM55D | TPD07 |  | 23A | 23B
ST-DY0111 | DO | D0111溶解釜副电机故障 | YXSYPJT | FCS0102 | ESB Bus/Optical ESB Bus | Status Output | ADV551-P(32-Channel Status Output) | 5 | 7 | 24 | N | Status Output | [29 empty] | ON,,OFF,ON | Direct | Green | Red | 3 | General |  |  |  |  | N | N |  |  | DCS-MAD-02 | GARM55D | TPD07 |  | 24A | 24B
ST-D0111 | DO | D0111溶解釜副电机启停 | YXSYPJT | FCS0102 | ESB Bus/Optical ESB Bus | Status Output | ADV551-P(32-Channel Status Output) | 5 | 7 | 25 | N | Status Output | [29 empty] | ON,,OFF,ON | Direct | Green | Red | 3 | General |  |  |  |  | N | N |  |  | DCS-MAD-02 | GARM55D | TPD07 |  | 25A | 25B
ST-VY1110 | DO | VY-1110生产釜启停 | YXSYPJT | FCS0102 | ESB Bus/Optical ESB Bus | Status Output | ADV551-P(32-Channel Status Output) | 5 | 7 | 26 | N | Status Output | [29 empty] | ON,,OFF,ON | Direct | Green | Red | 3 | General |  |  |  |  | N | N |  |  | DCS-MAD-02 | GARM55D | TPD07 |  | 26A | 26B
ST-V1110 | DO | V-1110生产釜启停 | YXSYPJT | FCS0102 | ESB Bus/Optical ESB Bus | Status Output | ADV551-P(32-Channel Status Output) | 5 | 7 | 27 | N | Status Output | [29 empty] | ON,,OFF,ON | Direct | Green | Red | 3 | General |  |  |  |  | N | N |  |  | DCS-MAD-02 | GARM55D | TPD07 |  | 27A | 27B
F0102N5S7C28 | DO | DO spare | YXSYPJT | FCS0102 | ESB Bus/Optical ESB Bus | Status Output | ADV551-P(32-Channel Status Output) | 5 | 7 | 28 | N | Status Output | [43 empty] | DCS-MAD-02 | GARM55D | TPD07 |  | 28A | 28B
F0102N5S7C29 | DO | DO spare | YXSYPJT | FCS0102 | ESB Bus/Optical ESB Bus | Status Output | ADV551-P(32-Channel Status Output) | 5 | 7 | 29 | N | Status Output | [43 empty] | DCS-MAD-02 | GARM55D | TPD07 |  | 29A | 29B
F0102N5S7C30 | DO | DO spare | YXSYPJT | FCS0102 | ESB Bus/Optical ESB Bus | Status Output | ADV551-P(32-Channel Status Output) | 5 | 7 | 30 | N | Status Output | [43 empty] | DCS-MAD-02 | GARM55D | TPD07 |  | 30A | 30B
F0102N5S7C31 | DO | DO spare | YXSYPJT | FCS0102 | ESB Bus/Optical ESB Bus | Status Output | ADV551-P(32-Channel Status Output) | 5 | 7 | 31 | N | Status Output | [43 empty] | DCS-MAD-02 | GARM55D | TPD07 |  | 31A | 31B
F0102N5S7C32 | DO | DO spare | YXSYPJT | FCS0102 | ESB Bus/Optical ESB Bus | Status Output | ADV551-P(32-Channel Status Output) | 5 | 7 | 32 | N | Status Output | [43 empty] | DCS-MAD-02 | GARM55D | TPD07 |  | 32A | 32B
ST-X0705 | DO | 丙类5楼环保设备1号启停 | YXSYPJT | FCS0102 | ESB Bus/Optical ESB Bus | Status Output | ADV551-P(32-Channel Status Output) | 5 | 8 | 1 | N | Status Output | [29 empty] | ON,,OFF,ON | Direct | Green | Red | 3 | General |  |  |  |  | N | N |  |  | DCS-MAD-02 | GARM55D | TPD08 |  | 1A | 1B
ST-X0706 | DO | 丙类5楼环保设备2号启停 | YXSYPJT | FCS0102 | ESB Bus/Optical ESB Bus | Status Output | ADV551-P(32-Channel Status Output) | 5 | 8 | 2 | N | Status Output | [29 empty] | ON,,OFF,ON | Direct | Green | Red | 3 | General |  |  |  |  | N | N |  |  | DCS-MAD-02 | GARM55D | TPD08 |  | 2A | 2B
ST-C0601 | DO | 丙类4楼冷冻机启停 | YXSYPJT | FCS0102 | ESB Bus/Optical ESB Bus | Status Output | ADV551-P(32-Channel Status Output) | 5 | 8 | 3 | N | Status Output | [29 empty] | ON,,OFF,ON | Direct | Green | Red | 3 | General |  |  |  |  | N | N |  |  | DCS-MAD-02 | GARM55D | TPD08 |  | 3A | 3B
ST-F0631 | DO | 丙类3楼纯水设备启停 | YXSYPJT | FCS0102 | ESB Bus/Optical ESB Bus | Status Output | ADV551-P(32-Channel Status Output) | 5 | 8 | 4 | N | Status Output | [29 empty] | ON,,OFF,ON | Direct | Green | Red | 3 | General |  |  |  |  | N | N |  |  | DCS-MAD-02 | GARM55D | TPD08 |  | 4A | 4B
ST-C0511-1 | DO | 丙类2楼空压机1号启停 | YXSYPJT | FCS0102 | ESB Bus/Optical ESB Bus | Status Output | ADV551-P(32-Channel Status Output) | 5 | 8 | 5 | N | Status Output | [29 empty] | ON,,OFF,ON | Direct | Green | Red | 3 | General |  |  |  |  | N | N |  |  | DCS-MAD-02 | GARM55D | TPD08 |  | 5A | 5B
ST-C0511-2 | DO | 丙类2楼空压机2号启停 | YXSYPJT | FCS0102 | ESB Bus/Optical ESB Bus | Status Output | ADV551-P(32-Channel Status Output) | 5 | 8 | 6 | N | Status Output | [29 empty] | ON,,OFF,ON | Direct | Green | Red | 3 | General |  |  |  |  | N | N |  |  | DCS-MAD-02 | GARM55D | TPD08 |  | 6A | 6B
ST-C0511-3 | DO | 丙类2楼制氮机启停 | YXSYPJT | FCS0102 | ESB Bus/Optical ESB Bus | Status Output | ADV551-P(32-Channel Status Output) | 5 | 8 | 7 | N | Status Output | [29 empty] | ON,,OFF,ON | Direct | Green | Red | 3 | General |  |  |  |  | N | N |  |  | DCS-MAD-02 | GARM55D | TPD08 |  | 7A | 7B
ST-C0501-1 | DO | 真丙类2楼空泵1号启停 | YXSYPJT | FCS0102 | ESB Bus/Optical ESB Bus | Status Output | ADV551-P(32-Channel Status Output) | 5 | 8 | 8 | N | Status Output | [29 empty] | ON,,OFF,ON | Direct | Green | Red | 3 | General |  |  |  |  | N | N |  |  | DCS-MAD-02 | GARM55D | TPD08 |  | 8A | 8B
ST-C0501-2 | DO | 丙类2楼真空泵2号启停 | YXSYPJT | FCS0102 | ESB Bus/Optical ESB Bus | Status Output | ADV551-P(32-Channel Status Output) | 5 | 8 | 9 | N | Status Output | [29 empty] | ON,,OFF,ON | Direct | Green | Red | 3 | General |  |  |  |  | N | N |  |  | DCS-MAD-02 | GARM55D | TPD08 |  | 9A | 9B
ST-C0501-3 | DO | 丙类2楼真空泵3号启停 | YXSYPJT | FCS0102 | ESB Bus/Optical ESB Bus | Status Output | ADV551-P(32-Channel Status Output) | 5 | 8 | 10 | N | Status Output | [29 empty] | ON,,OFF,ON | Direct | Green | Red | 3 | General |  |  |  |  | N | N |  |  | DCS-MAD-02 | GARM55D | TPD08 |  | 10A | 10B
ST-C0501-4 | DO | 丙类2楼真空泵4号启停 | YXSYPJT | FCS0102 | ESB Bus/Optical ESB Bus | Status Output | ADV551-P(32-Channel Status Output) | 5 | 8 | 11 | N | Status Output | [29 empty] | ON,,OFF,ON | Direct | Green | Red | 3 | General |  |  |  |  | N | N |  |  | DCS-MAD-02 | GARM55D | TPD08 |  | 11A | 11B
ST-X0720 | DO | 丙类1楼自动包装机启停 | YXSYPJT | FCS0102 | ESB Bus/Optical ESB Bus | Status Output | ADV551-P(32-Channel Status Output) | 5 | 8 | 12 | N | Status Output | [29 empty] | ON,,OFF,ON | Direct | Green | Red | 3 | General |  |  |  |  | N | N |  |  | DCS-MAD-02 | GARM55D | TPD08 |  | 12A | 12B
ST-X0703 | DO | 甲5楼环保设备启停 | YXSYPJT | FCS0102 | ESB Bus/Optical ESB Bus | Status Output | ADV551-P(32-Channel Status Output) | 5 | 8 | 13 | N | Status Output | [29 empty] | ON,,OFF,ON | Direct | Green | Red | 3 | General |  |  |  |  | N | N |  |  | DCS-MAD-02 | GARM55D | TPD08 |  | 13A | 13B
ST-C0505 | DO | 甲类2楼真空泵启停 | YXSYPJT | FCS0102 | ESB Bus/Optical ESB Bus | Status Output | ADV551-P(32-Channel Status Output) | 5 | 8 | 14 | N | Status Output | [29 empty] | ON,,OFF,ON | Direct | Green | Red | 3 | General |  |  |  |  | N | N |  |  | DCS-MAD-02 | GARM55D | TPD08 |  | 14A | 14B
ST-X0717 | DO | 甲1楼自动包装机启停 | YXSYPJT | FCS0102 | ESB Bus/Optical ESB Bus | Status Output | ADV551-P(32-Channel Status Output) | 5 | 8 | 15 | N | Status Output | [29 empty] | ON,,OFF,ON | Direct | Green | Red | 3 | General |  |  |  |  | N | N |  |  | DCS-MAD-02 | GARM55D | TPD08 |  | 15A | 15B
ST-X0521 | DO | 污水池污水处理设备启停 | YXSYPJT | FCS0102 | ESB Bus/Optical ESB Bus | Status Output | ADV551-P(32-Channel Status Output) | 5 | 8 | 16 | N | Status Output | [29 empty] | ON,,OFF,ON | Direct | Green | Red | 3 | General |  |  |  |  | N | N |  |  | DCS-MAD-02 | GARM55D | TPD08 |  | 16A | 16B
ST-T0621-1 | DO | 池冷却塔1号电机启停 | YXSYPJT | FCS0102 | ESB Bus/Optical ESB Bus | Status Output | ADV551-P(32-Channel Status Output) | 5 | 8 | 17 | N | Status Output | [29 empty] | ON,,OFF,ON | Direct | Green | Red | 3 | General |  |  |  |  | N | N |  |  | DCS-MAD-02 | GARM55D | TPD08 |  | 17A | 17B
ST-T0621-2 | DO | 池冷却塔2号电机启停 | YXSYPJT | FCS0102 | ESB Bus/Optical ESB Bus | Status Output | ADV551-P(32-Channel Status Output) | 5 | 8 | 18 | N | Status Output | [29 empty] | ON,,OFF,ON | Direct | Green | Red | 3 | General |  |  |  |  | N | N |  |  | DCS-MAD-02 | GARM55D | TPD08 |  | 18A | 18B
ST-P0612 | DO | 池送车间泵1号启停 | YXSYPJT | FCS0102 | ESB Bus/Optical ESB Bus | Status Output | ADV551-P(32-Channel Status Output) | 5 | 8 | 19 | N | Status Output | [29 empty] | ON,,OFF,ON | Direct | Green | Red | 3 | General |  |  |  |  | N | N |  |  | DCS-MAD-02 | GARM55D | TPD08 |  | 19A | 19B
ST-P0611 | DO | 池送车间泵2号启停 | YXSYPJT | FCS0102 | ESB Bus/Optical ESB Bus | Status Output | ADV551-P(32-Channel Status Output) | 5 | 8 | 20 | N | Status Output | [29 empty] | ON,,OFF,ON | Direct | Green | Red | 3 | General |  |  |  |  | N | N |  |  | DCS-MAD-02 | GARM55D | TPD08 |  | 20A | 20B
ST-P0621 | DO | 池送冷冻机泵启停 | YXSYPJT | FCS0102 | ESB Bus/Optical ESB Bus | Status Output | ADV551-P(32-Channel Status Output) | 5 | 8 | 21 | N | Status Output | [29 empty] | ON,,OFF,ON | Direct | Green | Red | 3 | General |  |  |  |  | N | N |  |  | DCS-MAD-02 | GARM55D | TPD08 |  | 21A | 21B
ST-P0619 | DO | 冷冻水送真空泵启停 | YXSYPJT | FCS0102 | ESB Bus/Optical ESB Bus | Status Output | ADV551-P(32-Channel Status Output) | 5 | 8 | 22 | N | Status Output | [29 empty] | ON,,OFF,ON | Direct | Green | Red | 3 | General |  |  |  |  | N | N |  |  | DCS-MAD-02 | GARM55D | TPD08 |  | 22A | 22B
ST-P0615 | DO | 冷冻机与冷冻水箱泵启停 | YXSYPJT | FCS0102 | ESB Bus/Optical ESB Bus | Status Output | ADV551-P(32-Channel Status Output) | 5 | 8 | 23 | N | Status Output | [29 empty] | ON,,OFF,ON | Direct | Green | Red | 3 | General |  |  |  |  | N | N |  |  | DCS-MAD-02 | GARM55D | TPD08 |  | 23A | 23B
ST-P0613 | DO | 甲丙冷冻水出水泵启停 | YXSYPJT | FCS0102 | ESB Bus/Optical ESB Bus | Status Output | ADV551-P(32-Channel Status Output) | 5 | 8 | 24 | N | Status Output | [29 empty] | ON,,OFF,ON | Direct | Green | Red | 3 | General |  |  |  |  | N | N |  |  | DCS-MAD-02 | GARM55D | TPD08 |  | 24A | 24B
ST-P0614 | DO | 甲丙备用冷冻水出水泵启停 | YXSYPJT | FCS0102 | ESB Bus/Optical ESB Bus | Status Output | ADV551-P(32-Channel Status Output) | 5 | 8 | 25 | N | Status Output | [29 empty] | ON,,OFF,ON | Direct | Green | Red | 3 | General |  |  |  |  | N | N |  |  | DCS-MAD-02 | GARM55D | TPD08 |  | 25A | 25B
ST-V1213A | DO | V-1213A粉料仓启停 | YXSYPJT | FCS0102 | ESB Bus/Optical ESB Bus | Status Output | ADV551-P(32-Channel Status Output) | 5 | 8 | 26 | N | Status Output | [29 empty] | ON,,OFF,ON | Direct | Green | Red | 3 | General |  |  |  |  | N | N |  |  | DCS-MAD-02 | GARM55D | TPD08 |  | 26A | 26B
ST-V1213B | DO | V-1213B粉料仓启停 | YXSYPJT | FCS0102 | ESB Bus/Optical ESB Bus | Status Output | ADV551-P(32-Channel Status Output) | 5 | 8 | 27 | N | Status Output | [29 empty] | ON,,OFF,ON | Direct | Green | Red | 3 | General |  |  |  |  | N | N |  |  | DCS-MAD-02 | GARM55D | TPD08 |  | 27A | 27B
ST-P2002A | DO | V-2002甲苯储罐输送泵启停 | YXSYPJT | FCS0102 | ESB Bus/Optical ESB Bus | Status Output | ADV551-P(32-Channel Status Output) | 5 | 8 | 28 | N | Status Output | [29 empty] | ON,,OFF,ON | Direct | Green | Red | 3 | General |  |  |  |  | N | N |  |  | DCS-MAD-02 | GARM55D | TPD08 |  | 28A | 28B
ST-P2002B | DO | V-2002甲苯储罐卸车泵启停 | YXSYPJT | FCS0102 | ESB Bus/Optical ESB Bus | Status Output | ADV551-P(32-Channel Status Output) | 5 | 8 | 29 | N | Status Output | [29 empty] | ON,,OFF,ON | Direct | Green | Red | 3 | General |  |  |  |  | N | N |  |  | DCS-MAD-02 | GARM55D | TPD08 |  | 29A | 29B
F0102N5S8C30 | DO | DO spare | YXSYPJT | FCS0102 | ESB Bus/Optical ESB Bus | Status Output | ADV551-P(32-Channel Status Output) | 5 | 8 | 30 | N | Status Output | [43 empty] | DCS-MAD-02 | GARM55D | TPD08 |  | 30A | 30B
F0102N5S8C31 | DO | DO spare | YXSYPJT | FCS0102 | ESB Bus/Optical ESB Bus | Status Output | ADV551-P(32-Channel Status Output) | 5 | 8 | 31 | N | Status Output | [43 empty] | DCS-MAD-02 | GARM55D | TPD08 |  | 31A | 31B
F0102N5S8C32 | DO | DO spare | YXSYPJT | FCS0102 | ESB Bus/Optical ESB Bus | Status Output | ADV551-P(32-Channel Status Output) | 5 | 8 | 32 | N | Status Output | [43 empty] | DCS-MAD-02 | GARM55D | TPD08 |  | 32A | 32B

## Sheet1
P&ID Tag | Comment | 量程 | Eng Unit | KW | Pulse Rate | Range LO | Range HI
FT-0101 | 丙类厂房纯水总管流量 | 0-40 | KG | 24V DC 15W | 4Wire | 0.0 | 40.0
FT-0301 | 纯水去D0301流量 | 0-15 | KG | 24V DC 15W | 4Wire | 0.0 | 15.0
FT-0302 | 纯水去D0302流量 | 0-15 | KG | 24V DC 15W | 4Wire | 0.0 | 15.0
FT-0303 | 纯水去D0303流量 | 0-15 | KG | 24V DC 15W | 4Wire | 0.0 | 15.0
FT-0304 | 纯水去D0304流量 | 0-15 | KG | 24V DC 15W | 4Wire | 0.0 | 15.0
FT-0205 | 纯水去D0205流量 | 0-15 | KG | 24V DC 15W | 4Wire | 0.0 | 15.0
FT-0111 | 纯水去D0101流量 | 0-15 | KG | 24V DC 15W | 4Wire | 0.0 | 15.0
FT-0112 | 纯水去D0102流量 | 0-15 | KG | 24V DC 15W | 4Wire | 0.0 | 15.0
FT-0113 | 纯水去D0103流量 | 0-15 | KG | 24V DC 15W | 4Wire | 0.0 | 15.0
FT-0114 | 纯水去D0104流量 | 0-15 | KG | 24V DC 15W | 4Wire | 0.0 | 15.0
FT-0115 | 纯水去D0105流量 | 0-15 | KG | 24V DC 15W | 4Wire | 0.0 | 15.0
FT-0116 | 纯水去D0106流量 | 0-15 | KG | 24V DC 15W | 4Wire | 0.0 | 15.0
FT-0117 | 纯水去D0107流量 | 0-15 | KG | 24V DC 15W | 4Wire | 0.0 | 15.0
FT-2002 | 甲苯卸车管路流量 | 0-25 | KG | 24V DC 1W | 2Wire | 0.0 | 25.0
FT-2005 | 蓖麻油卸车管路流量 | 0-25 | KG | 24V DC 15W | 4Wire | 0.0 | 25.0
FT-2006 | 蓖麻油卸车管路流量 | 0-25 | KG | 24V DC 15W | 4Wire | 0.0 | 25.0
FT-2007 | MDI卸车管路流量 | 0-25 | KG | 24V DC 15W | 4Wire | 0.0 | 25.0
FT-2008 | MDI卸车管路流量 | 0-25 | KG | 24V DC 15W | 4Wire | 0.0 | 25.0
FT-2002A | 甲苯去甲类厂房管路流量 | 0-20 | KG | 24V DC 1W | 4Wire | 0.0 | 20.0
FT-2005A | 蓖麻油去甲类厂房管路流量 | 0-20 | KG | 24V DC 15W | 4Wire | 0.0 | 20.0
FT-2005B | 蓖麻油去丙类厂房管路流量 | 0-20 | KG | 24V DC 15W | 4Wire | 0.0 | 20.0
FT-2006A | 蓖麻油去丙类厂房管路流量 | 0-20 | KG | 24V DC 15W | 4Wire | 0.0 | 20.0
FT-2006B | 蓖麻油去丙类厂房管路流量 | 0-20 | KG | 24V DC 15W | 4Wire | 0.0 | 20.0
FT-2007A | MDI去甲类厂房管路流量 | 0-20 | KG | 24V DC 15W | 4Wire | 0.0 | 20.0
FT-2008A | MDI去甲类厂房管路流量 | 0-20 | KG | 24V DC 15W | 4Wire | 0.0 | 20.0
TE-0301 | 聚乙烯醇水溶液 | 0-120 | ℃ |  | 2Wire | 0.0 | 120.0
TE-0302 | 聚乙烯醇水溶液 | 0-120 | ℃ |  | 2Wire | 0.0 | 120.0
TE-0303 | 聚乙烯醇水溶液 | 0-120 | ℃ |  | 2Wire | 0.0 | 120.0
TE-0304 | 聚乙烯醇水溶液 | 0-120 | ℃ |  | 2Wire | 0.0 | 120.0
TE-0201 | 聚乙烯醇水溶液 | 0-120 | ℃ |  | 2Wire | 0.0 | 120.0
TE-0202 | 聚乙烯醇水溶液 | 0-120 | ℃ |  | 2Wire | 0.0 | 120.0
TE-0203 | 聚乙烯醇水溶液 | 0-120 | ℃ |  | 2Wire | 0.0 | 120.0
TE-0204 | 聚乙烯醇水溶液 | 0-120 | ℃ |  | 2Wire | 0.0 | 120.0
TE-0205 | 聚乙烯醇水溶液 | 0-120 | ℃ |  | 2Wire | 0.0 | 120.0
TE-0101 | 聚乙烯醇水溶液 | 0-120 | ℃ |  | 2Wire | 0.0 | 120.0
TE-0102 | 聚乙烯醇水溶液 | 0-120 | ℃ |  | 2Wire | 0.0 | 120.0
TE-0103 | 聚乙烯醇水溶液 | 0-120 | ℃ |  | 2Wire | 0.0 | 120.0
TE-0104 | 聚乙烯醇水溶液 | 0-120 | ℃ |  | 2Wire | 0.0 | 120.0
TE-0105 | 聚乙烯醇水溶液 | 0-120 | ℃ |  | 2Wire | 0.0 | 120.0
TE-0106 | 聚乙烯醇水溶液 | 0-120 | ℃ |  | 2Wire | 0.0 | 120.0
TE-0107 | 聚乙烯醇水溶液 | 0-120 | ℃ |  | 2Wire | 0.0 | 120.0
TE-0108 | 蓖麻油、多元醇树脂、钙粉 | 0-120 | ℃ |  | 2Wire | 0.0 | 120.0
TE-0109 | 蓖麻油、多元醇树脂、钙粉 | 0-120 | ℃ |  | 2Wire | 0.0 | 120.0
TE-0110 | 蓖麻油、多元醇树脂、钙粉 | 0-120 | ℃ |  | 2Wire | 0.0 | 120.0
TE-0111 | 蓖麻油、多元醇树脂、钙粉 | 0-120 | ℃ |  | 2Wire | 0.0 | 120.0
TE-1110 | 聚乙烯醇水溶液 | 5-60 | ℃ |  | 2Wire | 5.0 | 60.0
TE-2002 | 甲苯 | 2.5-60 | ℃ |  | 2Wire | 2.5 | 60.0
TE-2005 | 蓖麻油 | 2.5-60 | ℃ |  | 2Wire | 2.5 | 60.0
TE-2006 | 蓖麻油 | 2.5-60 | ℃ |  | 2Wire | 2.5 | 60.0
TE-2007 | MDI | 2.5-60 | ℃ |  | 2Wire | 2.5 | 60.0
TE-2008 | MDI | 2.5-60 | ℃ |  | 2Wire | 2.5 | 60.0
PT-0101-1 | D-0101搅拌釜内气相空间压力 | -100~60 | KPa |  | 2Wire | -100.0 | 60.0
PT-0102-1 | D-0102搅拌釜内气相空间压力 | -100~60 | KPa |  | 2Wire | -100.0 | 60.0
PT-0103-1 | D-0103搅拌釜内气相空间压力 | -100~60 | KPa |  | 2Wire | -100.0 | 60.0
PT-0104-1 | D-0104搅拌釜内气相空间压力 | -100~60 | KPa |  | 2Wire | -100.0 | 60.0
PT-0105-1 | D-0105搅拌釜内气相空间压力 | -100~60 | KPa |  | 2Wire | -100.0 | 60.0
PT-0106-1 | D-0106搅拌釜内气相空间压力 | -100~60 | KPa |  | 2Wire | -100.0 | 60.0
PT-0107-1 | D-0107搅拌釜内气相空间压力 | -100~60 | KPa |  | 2Wire | -100.0 | 60.0
PT-0108-1 | D-0108分散釜内压力 | -100~60 | KPa |  | 2Wire | -100.0 | 60.0
PT-0109-1 | D-0109分散釜内压力 | -100~60 | KPa |  | 2Wire | -100.0 | 60.0
PT-0110-1 | D-0110分散釜内压力 | -100~60 | KPa |  | 2Wire | -100.0 | 60.0
PT-0111-1 | D-0111分散釜内压力 | -100~60 | KPa |  | 2Wire | -100.0 | 60.0
PT-1110-1 | V-1110搅拌釜内压力 | -100~60 | KPa |  | 2Wire | -100.0 | 60.0
LT-2002 | V2002液位显示（甲苯） | 0-100 | % |  | 2Wire | 0.0 | 100.0
LT-2005 | V2005液位显示（蓖麻油） | 0-100 | % |  | 2Wire | 0.0 | 100.0
LT-2006 | V2006液位显示（蓖麻油） | 0-100 | % |  | 2Wire | 0.0 | 100.0
LT-2007 | V2007液位显示 | 0-100 | % |  | 2Wire | 0.0 | 100.0
LT-2008 | V2008液位显示 | 0-100 | % |  | 2Wire | 0.0 | 100.0

## PVI
P&ID Tag | I/O Type | Comment | Range LO | Range HI | Eng Unit | I/O Tag | Function Block Tag | Function Block Tag Comment | Loop Name | APM Path | APM Name | Class | Class I/O Tag | 版本
FT-0205 | AI | 纯水去D0205流量 | 0.0 | 15.0 | KG |  | FIQ0205 | 纯水去D0205流量 | FIQ0205 | \XYSY\FCS0102\PVI | FIQ0205 | PVI | %%IUUUXYYY0601
TE-0108 | AI | 蓖麻油、多元醇树脂、钙粉 | 0.0 | 120.0 | ℃ |  | TICA0108 | D-0108分散釜温度 | TICA0108 | \XYSY\FCS0102\PVI | TICA0108 | PVI | %%IUUUXYYY0601
PT-0108-1 | AI | D-0108分散釜内压力 | -100.0 | 60.0 | KPa |  | PIS01081 | D-0108分散釜内气相压力 | PIS01081 | \XYSY\FCS0102\PVI | PIS01081 | PVI | %%IUUUXYYY0601
TE-0109 | AI | 蓖麻油、多元醇树脂、钙粉 | 0.0 | 120.0 | ℃ |  | TICA0109 | D-0108分散釜温度 | TICA0109 | \XYSY\FCS0102\PVI | TICA0109 | PVI | %%IUUUXYYY0601
PT-0109-1 | AI | D-0109分散釜内压力 | -100.0 | 60.0 | KPa |  | PIS01091 | D-0108分散釜内气相压力 | PIS01091 | \XYSY\FCS0102\PVI | PIS01091 | PVI | %%IUUUXYYY0601
TE-0110 | AI | 蓖麻油、多元醇树脂、钙粉 | 0.0 | 120.0 | ℃ |  | TICA0110 | D-0108分散釜温度 | TICA0110 | \XYSY\FCS0102\PVI | TICA0110 | PVI | %%IUUUXYYY0601
PT-0110-1 | AI | D-0110分散釜内压力 | -100.0 | 60.0 | KPa |  | PIS01101 | D-0108分散釜内气相压力 | PIS01101 | \XYSY\FCS0102\PVI | PIS01101 | PVI | %%IUUUXYYY0601
TE-0111 | AI | 蓖麻油、多元醇树脂、钙粉 | 0.0 | 120.0 | ℃ |  | TICA0111 | D-0108分散釜温度 | TICA0111 | \XYSY\FCS0102\PVI | TICA0111 | PVI | %%IUUUXYYY0601
PT-0111-1 | AI | D-0111分散釜内压力 | -100.0 | 60.0 | KPa |  | PIS01111 | D-0108分散釜内气相压力 | PIS01111 | \XYSY\FCS0102\PVI | PIS01111 | PVI | %%IUUUXYYY0601
TE-1110 | AI | 聚乙烯醇水溶液 | 5.0 | 60.0 | ℃ |  | TICA1110 | V-1110搅拌釜温度 | TICA1110 | \XYSY\FCS0102\PVI | TICA1110 | PVI | %%IUUUXYYY0601
PT-1110-1 | AI | V-1110搅拌釜内压力 | -100.0 | 60.0 | KPa |  | PIS11101 | V-1110搅拌釜内压力 | PIS11101 | \XYSY\FCS0102\PVI | PIS11101 | PVI | %%IUUUXYYY0601
TE-2002 | AI | 甲苯 | 2.5 | 60.0 | ℃ |  | TICA2002 | V-2002甲苯储罐温度 | TICA2002 | \XYSY\FCS0102\PVI | TICA2002 | PVI | %%IUUUXYYY0601
LT-2002 | AI | V2002液位显示（甲苯） | 0.0 | 100.0 | % |  | LIA2002 | V-2002甲苯储罐液位 | LIA2002 | \XYSY\FCS0102\PVI | LIA2002 | PVI | %%IUUUXYYY0601
FT-2002 | AI | 甲苯卸车管路流量 | 0.0 | 25.0 | KG |  | FIQ2002 | V-2002甲苯储罐进口流量 | FIQ2002 | \XYSY\FCS0102\PVI | FIQ2002 | PVI | %%IUUUXYYY0601
FT-2002A | AI | 甲苯去甲类厂房管路流量 | 0.0 | 20.0 | KG |  | FIQ2002A | V-2002甲苯储罐出口流量 | FIQ2002A | \XYSY\FCS0102\PVI | FIQ2002A | PVI | %%IUUUXYYY0601
TE-2005 | AI | 蓖麻油 | 2.5 | 60.0 | ℃ |  | TICA2005 | V-2005蓖麻油储罐温度 | TICA2005 | \XYSY\FCS0102\PVI | TICA2005 | PVI | %%IUUUXYYY0601
LT-2005 | AI | V2005液位显示（蓖麻油） | 0.0 | 100.0 | % |  | LIA2005 | V-2005蓖麻油储罐液位 | LIA2005 | \XYSY\FCS0102\PVI | LIA2005 | PVI | %%IUUUXYYY0601
FT-2005 | AI | 蓖麻油卸车管路流量1 | 0.0 | 25.0 | KG |  | FIQ2005 | V-2005蓖麻油储罐进口流量 | FIQ2005 | \XYSY\FCS0102\PVI | FIQ2005 | PVI | %%IUUUXYYY0601
FT-2005A | AI | 蓖麻油去甲类厂房管路流量 | 0.0 | 20.0 | KG |  | FIQ2005A | V-2005蓖麻油储罐甲类流量 | FIQ2005A | \XYSY\FCS0102\PVI | FIQ2005A | PVI | %%IUUUXYYY0601
FT-2005B | AI | 蓖麻油去丙类厂房管路流量 | 0.0 | 20.0 | KG |  | FIQ2005B | V-2005蓖麻油储罐丙类流量 | FIQ2005B | \XYSY\FCS0102\PVI | FIQ2005B | PVI | %%IUUUXYYY0601
TE-2007 | AI | MDI | 2.5 | 60.0 | ℃ |  | TICA2007 | V-2007MDI储罐罐温度 | TICA2007 | \XYSY\FCS0102\PVI | TICA2007 | PVI | %%IUUUXYYY0601
LT-2007 | AI | V2007液位显示 | 0.0 | 100.0 | % |  | LIA2007 | V-2007MDI储罐罐液位 | LIA2007 | \XYSY\FCS0102\PVI | LIA2007 | PVI | %%IUUUXYYY0601
FT-2007 | AI | MDI卸车管路流量 | 0.0 | 25.0 | KG |  | FIQ2007 | V-2007MDI储罐罐进口流量 | FIQ2007 | \XYSY\FCS0102\PVI | FIQ2007 | PVI | %%IUUUXYYY0601
FT-2007A | AI | MDI去甲类厂房管路流量 | 0.0 | 20.0 | KG |  | FIQ2007A | V-2007MDI储罐罐出口流量 | FIQ2007A | \XYSY\FCS0102\PVI | FIQ2007A | PVI | %%IUUUXYYY0601
TE-2006 | AI | 蓖麻油 | 2.5 | 60.0 | ℃ |  | TICA2006 | V-2006蓖麻油储罐温度 | TICA2006 | \XYSY\FCS0102\PVI | TICA2006 | PVI | %%IUUUXYYY0601
LT-2006 | AI | V2006液位显示（蓖麻油） | 0.0 | 100.0 | % |  | LIA2006 | V-2006蓖麻油储罐液位 | LIA2006 | \XYSY\FCS0102\PVI | LIA2006 | PVI | %%IUUUXYYY0601
FT-2006 | AI | 蓖麻油卸车管路流量 | 0.0 | 25.0 | KG |  | FIQ2006 | V-2006蓖麻油储罐进口流量 | FIQ2006 | \XYSY\FCS0102\PVI | FIQ2006 | PVI | %%IUUUXYYY0601
FT-2006A | AI | 蓖麻油去丙类厂房管路流量 | 0.0 | 20.0 | KG |  | FIQ2006A | V-2006蓖麻油储罐甲类流量 | FIQ2006A | \XYSY\FCS0102\PVI | FIQ2006A | PVI | %%IUUUXYYY0601
FT-2006B | AI | 蓖麻油去丙类厂房管路流量 | 0.0 | 20.0 | KG |  | FIQ2006B | V-2006蓖麻油储罐丙类流量 | FIQ2006B | \XYSY\FCS0102\PVI | FIQ2006B | PVI | %%IUUUXYYY0601
TE-2008 | AI | MDI | 2.5 | 60.0 | ℃ |  | TICA2008 | V-2008MDI储罐罐温度 | TICA2008 | \XYSY\FCS0102\PVI | TICA2008 | PVI | %%IUUUXYYY0601
LT-2008 | AI | V2008液位显示 | 0.0 | 100.0 | % |  | LIA2008 | V-2008MDI储罐罐液位 | LIA2008 | \XYSY\FCS0102\PVI | LIA2008 | PVI | %%IUUUXYYY0601
FT-2008 | AI | MDI卸车管路流量 | 0.0 | 25.0 | KG |  | FIQ2008 | V-2008MDI储罐罐进口流量 | FIQ2008 | \XYSY\FCS0102\PVI | FIQ2008 | PVI | %%IUUUXYYY0601
FT-2008A | AI | MDI去甲类厂房管路流量 | 0.0 | 20.0 | KG |  | FIQ2008A | V-2008MDI储罐罐出口流量 | FIQ2008A | \XYSY\FCS0102\PVI | FIQ2008A | PVI | %%IUUUXYYY0601
WT-D0213 | AI | D0213蓖麻油计量罐称重模块 |  |  |  |  | WIASD0213 | D0213蓖麻油计量罐称重 | WIASD0213 | \XYSY\FCS0102\PVI | WIASD0213 | PVI | %%IUUUXYYY0601
WT-V0217 | AI | V0217粉料仓称重模块 |  |  |  |  | WIAV0217 | V0217粉料仓称重模块 | WIAV0217 | \XYSY\FCS0102\PVI | WIAV0217 | PVI | %%IUUUXYYY0601
WT-V0218 | AI | V0218粉料仓称重模块 |  |  |  |  | WIAV0218 | V0218粉料仓称重模块 | WIAV0218 | \XYSY\FCS0102\PVI | WIAV0218 | PVI | %%IUUUXYYY0601
WT-V0219 | AI | V0219粉体中转仓称重模块 |  |  |  |  | WIAV0219 | V0219粉体中转仓称重模块 | WIAV0219 | \XYSY\FCS0102\PVI | WIAV0219 | PVI | %%IUUUXYYY0601
WT-V0220 | AI | V0220粉体中转仓称重模块 |  |  |  |  | WIAV0220 | V0220粉体中转仓称重模块 | WIAV0220 | \XYSY\FCS0102\PVI | WIAV0220 | PVI | %%IUUUXYYY0601
WT-D0214 | AI | D0214蓖麻油计量罐称重模块 |  |  |  |  | WIASD0214 | D0214蓖麻油计量罐称重 | WIASD0214 | \XYSY\FCS0102\PVI | WIASD0214 | PVI | %%IUUUXYYY0601
WT-V0221 | AI | V0221粉料仓称重模块 |  |  |  |  | WIAV0221 | V0221粉料仓称重模块 | WIAV0221 | \XYSY\FCS0102\PVI | WIAV0221 | PVI | %%IUUUXYYY0601
WT-V0222 | AI | V0222粉料仓称重模块 |  |  |  |  | WIAV0222 | V0222粉料仓称重模块 | WIAV0222 | \XYSY\FCS0102\PVI | WIAV0222 | PVI | %%IUUUXYYY0601
WT-V0223 | AI | V0223粉体中转仓称重模块 |  |  |  |  | WIAV0223 | V0223粉体中转仓称重模块 | WIAV0223 | \XYSY\FCS0102\PVI | WIAV0223 | PVI | %%IUUUXYYY0601
WT-V0224 | AI | V0224粉体中转仓称重模块 |  |  |  |  | WIAV0224 | V0224粉体中转仓称重模块 | WIAV0224 | \XYSY\FCS0102\PVI | WIAV0224 | PVI | %%IUUUXYYY0601
WT-D1313 | AI | D1313中间釜称重模块 |  |  |  |  | WISAD1313 | D1313中间釜称重模块 | WISAD1313 | \XYSY\FCS0102\PVI | WISAD1313 | PVI | %%IUUUXYYY0601
WT-D1314 | AI | D1314中间釜称重模块 |  |  |  |  | WISAD1314 | D1314中间釜称重模块 | WISAD1314 | \XYSY\FCS0102\PVI | WISAD1314 | PVI | %%IUUUXYYY0601
WT-V1213A | AI | V1213A粉体中间罐称重模块 |  |  |  |  | WISAV1213A | V1213A粉体中间罐称重模块 | WISAV1213A | \XYSY\FCS0102\PVI | WISAV1213A | PVI | %%IUUUXYYY0601
WT-V1213B | AI | V1213B粉体中间罐称重模块 |  |  |  |  | WISAV1213B | V1213B粉体中间罐称重模块 | WISAV1213B | \XYSY\FCS0102\PVI | WISAV1213B | PVI | %%IUUUXYYY0601
LT-F0631 | AI | F0631纯水机水箱液位 | 0.0 | 100.0 | % |  | LISAF0631 | V1213B粉体中间罐称重模块 | LISAF0631 | \XYSY\FCS0102\PVI | LISAF0631 | PVI | %%IUUUXYYY0601 | 20200826新增

## PID
P&ID Tag | I/O Type | Comment | Range LO | Range HI | Eng Unit | I/O Tag | Function Block Tag | Function Block Tag Comment | Signal Type-IS | Detect IOP | IOP Low Limit | IOP High Limit | Signal Input Conversion | Output Reverse | Fallback | IS | Ext Power | Loop Name | APM Path | APM Name | Class | Class I/O Tag | Control Action
TE-0205 | AI | D-0205聚乙烯醇水溶液温度 | 0.0 | 100.0 | ℃ |  | TICA0205 | D-0205聚乙烯醇水溶液温控 |  | Y | -6.25 | 106.25 | No conversion |  |  | N | N | TICA0205 | \XYSY\FCS0102\PID | TICA0205 | PID | %%TERM_0001 | REVERSE
HV-0205-12 | AO | D-0205聚乙烯醇水溶液温度调节阀 | 0.0 | 100.0 | % |  | TICA0205 | D-0205聚乙烯醇水溶液温控 | [5 empty] | Direct | Maintain Current Value | N | N | TICA0205 | \XYSY\FCS0102\PID | TICA0205 | PID | %%TERM_0002

## MLD-DV
P&ID Tag | I/O Type | Comment | Range LO | Range HI | Eng Unit | I/O Tag | Function Block Tag | Function Block Tag Comment | Output Reverse | Fallback | Loop Name | APM Path | APM Name | Class | Class I/O Tag | Control Action
AI-D0205 | AI | D0205中间釜电机频率显示 | 0.0 | 50.0 | Hz | %%IAID0205 | AID0205 | D0205中间釜电机控制 |  |  | HCD0205 | \XYSY\FCS0102\MLD-DV | HCD0205 | MLD-DV | %%IUUUXYYY0301 | REVERSE
HC-D0205 | AO | D0205中间釜电机频率调节 | 0.0 | 50.0 | Hz | %%OHCD0205 | HCD0205 | D0205中间釜电机控制 | Direct | Maintain Current Value | HCD0205 | \XYSY\FCS0102\MLD-DV | HCD0205 | MLD-DV | %%OUUUXYYY0302
AI-D0108 | AI | D0108分散釜主电机频率显示 | 0.0 | 50.0 | Hz | %%IAID0108 | AID0108 | D0108分散釜主电机控制 |  |  | HCD0108 | \XYSY\FCS0102\MLD-DV | HCD0108 | MLD-DV | %%IUUUXYYY0301 | REVERSE
HC-D0108 | AO | D0108分散釜主电机频率调节 | 0.0 | 50.0 | Hz | %%OHCD0108 | HCD0108 | D0108分散釜主电机控制 | Direct | Maintain Current Value | HCD0108 | \XYSY\FCS0102\MLD-DV | HCD0108 | MLD-DV | %%OUUUXYYY0302
AI-DY0108 | AI | D0108分散釜副电机频率显示 | 0.0 | 50.0 | Hz | %%IAIDY0108 | AIDY0108 | D0108分散釜副电机控制 |  |  | HCDY0108 | \XYSY\FCS0102\MLD-DV | HCDY0108 | MLD-DV | %%IUUUXYYY0301 | REVERSE
HC-DY0108 | AO | D0108分散釜副电机频率调节 | 0.0 | 50.0 | Hz | %%OHCDY0108 | HCDY0108 | D0108分散釜副电机控制 | Direct | Maintain Current Value | HCDY0108 | \XYSY\FCS0102\MLD-DV | HCDY0108 | MLD-DV | %%OUUUXYYY0302
AI-D0109 | AI | D0109分散釜主电机频率显示 | 0.0 | 50.0 | Hz | %%IAID0109 | AID0109 | D0109分散釜主电机控制 |  |  | HCD0109 | \XYSY\FCS0102\MLD-DV | HCD0109 | MLD-DV | %%IUUUXYYY0301 | REVERSE
HC-D0109 | AO | D0109分散釜主电机频率调节 | 0.0 | 50.0 | Hz | %%OHCD0109 | HCD0109 | D0109分散釜主电机控制 | Direct | Maintain Current Value | HCD0109 | \XYSY\FCS0102\MLD-DV | HCD0109 | MLD-DV | %%OUUUXYYY0302
AI-DY0109 | AI | D0109分散釜副电机频率显示 | 0.0 | 50.0 | Hz | %%IAIDY0109 | AIDY0109 | D0109分散釜副电机控制 |  |  | HCDY0109 | \XYSY\FCS0102\MLD-DV | HCDY0109 | MLD-DV | %%IUUUXYYY0301 | REVERSE
HC-DY0109 | AO | D0109分散釜副电机频率调节 | 0.0 | 50.0 | Hz | %%OHCDY0109 | HCDY0109 | D0109分散釜副电机控制 | Direct | Maintain Current Value | HCDY0109 | \XYSY\FCS0102\MLD-DV | HCDY0109 | MLD-DV | %%OUUUXYYY0302
AI-DY0110 | AI | D0110分散釜主电机频率显示 | 0.0 | 50.0 | Hz |  | AIDY0110 | D0110分散釜主电机控制 |  |  | HCDY0110 | \XYSY\FCS0102\MLD-DV | HCDY0110 | MLD-DV | %%IUUUXYYY0301 | REVERSE
HC-DY0110 | AO | D0110分散釜主电机频率调节 | 0.0 | 50.0 | Hz |  | HCDY0110 | D0110分散釜主电机控制 | Direct | Maintain Current Value | HCDY0110 | \XYSY\FCS0102\MLD-DV | HCDY0110 | MLD-DV | %%OUUUXYYY0302
AI-D0110 | AI | D0110分散釜副电机频率显示 | 0.0 | 50.0 | Hz |  | AID0110 | D0110分散釜副电机控制 |  |  | HCD0110 | \XYSY\FCS0102\MLD-DV | HCD0110 | MLD-DV | %%IUUUXYYY0301 | REVERSE
HC-D0110 | AO | D0110分散釜副电机频率调节 | 0.0 | 50.0 | Hz |  | HCD0110 | D0110分散釜副电机控制 | Direct | Maintain Current Value | HCD0110 | \XYSY\FCS0102\MLD-DV | HCD0110 | MLD-DV | %%OUUUXYYY0302
AI-DY0111 | AI | D0111分散釜主电机频率显示 | 0.0 | 50.0 | Hz |  | AIDY0111 | D0111分散釜主电机控制 |  |  | HCDY0111 | \XYSY\FCS0102\MLD-DV | HCDY0111 | MLD-DV | %%IUUUXYYY0301 | REVERSE
HC-DY0111 | AO | D0111分散釜主电机频率调节 | 0.0 | 50.0 | Hz |  | HCDY0111 | D0111分散釜主电机控制 | Direct | Maintain Current Value | HCDY0111 | \XYSY\FCS0102\MLD-DV | HCDY0111 | MLD-DV | %%OUUUXYYY0302
AI-D0111 | AI | D0111分散釜副电机频率显示 | 0.0 | 50.0 | Hz |  | AID0111 | D0111分散釜副电机控制 |  |  | HCD0111 | \XYSY\FCS0102\MLD-DV | HCD0111 | MLD-DV | %%IUUUXYYY0301 | REVERSE
HC-D0111 | AO | D0111分散釜副电机频率调节 | 0.0 | 50.0 | Hz |  | HCD0111 | D0111分散釜副电机控制 | Direct | Maintain Current Value | HCD0111 | \XYSY\FCS0102\MLD-DV | HCD0111 | MLD-DV | %%OUUUXYYY0302
AI-V1110 | AI | V1110搅拌釜主电机频率显示 | 0.0 | 50.0 | Hz | %%IAIV1110 | AIV1110 | V1110搅拌釜主电机控制 |  |  | HCV1110 | \XYSY\FCS0102\MLD-DV | HCV1110 | MLD-DV | %%IUUUXYYY0301 | REVERSE
HC-V1110 | AO | V1110搅拌釜主电机频率调节 | 0.0 | 50.0 | Hz | %%OHCV1110 | HCV1110 | V1110搅拌釜主电机控制 | Direct | Maintain Current Value | HCV1110 | \XYSY\FCS0102\MLD-DV | HCV1110 | MLD-DV | %%OUUUXYYY0302
AI-VY1110 | AI | V1110搅拌釜副电机频率显示 | 0.0 | 50.0 | Hz | %%IAIVY1110 | AIVY1110 | V1110搅拌釜副电机控制 |  |  | HCVY1110 | \XYSY\FCS0102\MLD-DV | HCVY1110 | MLD-DV | %%IUUUXYYY0301 | REVERSE
HC-VY1110 | AO | V1110搅拌釜副电机频率调节 | 0.0 | 50.0 | Hz | %%OHCVY1110 | HCVY1110 | V1110搅拌釜副电机控制 | Direct | Maintain Current Value | HCVY1110 | \XYSY\FCS0102\MLD-DV | HCVY1110 | MLD-DV | %%OUUUXYYY0302
AI-P2002A | AI | V-2002甲苯储罐输送泵频率显示 | 0.0 | 50.0 | Hz | %%IAIP2002A | AIP2002A | V-2002甲苯储罐输送泵控制 |  |  | HCP2002A | \XYSY\FCS0102\MLD-DV | HCP2002A | MLD-DV | %%IUUUXYYY0301 | REVERSE
HC-P2002A | AO | V-2002甲苯储罐输送泵频率调节 | 0.0 | 50.0 | Hz | %%OHCP2002A | HCP2002A | V-2002甲苯储罐输送泵控制 | Direct | Maintain Current Value | HCP2002A | \XYSY\FCS0102\MLD-DV | HCP2002A | MLD-DV | %%OUUUXYYY0302
AI-P2005A | AI | V-2005蓖麻油储罐输送泵频率显示 | 0.0 | 50.0 | Hz | %%IAIP2005A | AIP2005A | V-2005蓖麻油储罐输送泵控 |  |  | HCP2005A | \XYSY\FCS0102\MLD-DV | HCP2005A | MLD-DV | %%IUUUXYYY0301 | REVERSE
HC-P2005A | AO | V-2005蓖麻油储罐输送泵频率调节 | 0.0 | 50.0 | Hz | %%OHCP2005A | HCP2005A | V-2005蓖麻油储罐输送泵控 | Direct | Maintain Current Value | HCP2005A | \XYSY\FCS0102\MLD-DV | HCP2005A | MLD-DV | %%OUUUXYYY0302
AI-P2007A | AI | V-2007MDI储罐输送泵频率显示 | 0.0 | 50.0 | Hz | %%IAIP2007A | AIP2007A | V-2007MDI储罐输送泵控制 |  |  | HCP2007A | \XYSY\FCS0102\MLD-DV | HCP2007A | MLD-DV | %%IUUUXYYY0301 | REVERSE
HC-P2007A | AO | V-2007MDI储罐输送泵频率调节 | 0.0 | 50.0 | Hz | %%OHCP2007A | HCP2007A | V-2007MDI储罐输送泵控制 | Direct | Maintain Current Value | HCP2007A | \XYSY\FCS0102\MLD-DV | HCP2007A | MLD-DV | %%OUUUXYYY0302
AI-P2006A | AI | V-2006蓖麻油储罐输送泵频率显示 | 0.0 | 50.0 | Hz | %%IAIP2006A | AIP2006A | V-2006蓖麻油储罐输送泵控 |  |  | HCP2006A | \XYSY\FCS0102\MLD-DV | HCP2006A | MLD-DV | %%IUUUXYYY0301 | REVERSE
HC-P2006A | AO | V-2006蓖麻油储罐输送泵频率调节 | 0.0 | 50.0 | Hz | %%OHCP2006A | HCP2006A | V-2006蓖麻油储罐输送泵控 | Direct | Maintain Current Value | HCP2006A | \XYSY\FCS0102\MLD-DV | HCP2006A | MLD-DV | %%OUUUXYYY0302
AI-P2008A | AI | V-2008MDI储罐输送泵频率显示 | 0.0 | 50.0 | Hz | %%IAIP2008A | AIP2008A | V-2008MDI储罐输送泵控制 |  |  | HCP2008A | \XYSY\FCS0102\MLD-DV | HCP2008A | MLD-DV | %%IUUUXYYY0301 | REVERSE
HC-P2008A | AO | V-2008MDI储罐输送泵频率调节 | 0.0 | 50.0 | Hz | %%OHCP2008A | HCP2008A | V-2008MDI储罐输送泵控制 | Direct | Maintain Current Value | HCP2008A | \XYSY\FCS0102\MLD-DV | HCP2008A | MLD-DV | %%OUUUXYYY0302
AI-P0612 | AI | 送车间循环水泵1号频率显示 | 0.0 | 50.0 | Hz | %%IAIP0612 | AIP0612 | 送车间循环水泵1号控制 |  |  | HCP0612 | \XYSY\FCS0102\MLD-DV | HCP0612 | MLD-DV | %%IUUUXYYY0301 | REVERSE
HC-P0612 | AO | 送车间循环水泵1号频率调节 | 0.0 | 50.0 | Hz | %%OHCP0612 | HCP0612 | 送车间循环水泵1号控制 | Direct | Maintain Current Value | HCP0612 | \XYSY\FCS0102\MLD-DV | HCP0612 | MLD-DV | %%OUUUXYYY0302
AI-P0611 | AI | 送车间循环水泵2号频率显示 | 0.0 | 50.0 | Hz | %%IAIP0611 | AIP0611 | 送车间循环水泵2号控制 |  |  | HCP0611 | \XYSY\FCS0102\MLD-DV | HCP0611 | MLD-DV | %%IUUUXYYY0301 | REVERSE
HC-P0611 | AO | 送车间循环水泵2号频率调节 | 0.0 | 50.0 | Hz | %%OHCP0611 | HCP0611 | 送车间循环水泵2号控制 | Direct | Maintain Current Value | HCP0611 | \XYSY\FCS0102\MLD-DV | HCP0611 | MLD-DV | %%OUUUXYYY0302
AI-P0621 | AI | 送冷冻机循环水泵频率显示 | 0.0 | 50.0 | Hz | %%IAIP0621 | AIP0621 | 送冷冻机循环水泵控制 |  |  | HCP0621 | \XYSY\FCS0102\MLD-DV | HCP0621 | MLD-DV | %%IUUUXYYY0301 | REVERSE
HC-P0621 | AO | 送冷冻机循环水泵频率调节 | 0.0 | 50.0 | Hz | %%OHCP0621 | HCP0621 | 送冷冻机循环水泵控制 | Direct | Maintain Current Value | HCP0621 | \XYSY\FCS0102\MLD-DV | HCP0621 | MLD-DV | %%OUUUXYYY0302
AI-P0619 | AI | 冷冻水送真空泵频率显示 | 0.0 | 50.0 | Hz | %%IAIP0619 | AIP0619 | 冷冻水送真空泵控制 |  |  | HCP0619 | \XYSY\FCS0102\MLD-DV | HCP0619 | MLD-DV | %%IUUUXYYY0301 | REVERSE
HC-P0619 | AO | 冷冻水送真空泵频率调节 | 0.0 | 50.0 | Hz | %%OHCP0619 | HCP0619 | 冷冻水送真空泵控制 | Direct | Maintain Current Value | HCP0619 | \XYSY\FCS0102\MLD-DV | HCP0619 | MLD-DV | %%OUUUXYYY0302
AI-P0615 | AI | 冷冻机与冷冻水箱泵频率显示 | 0.0 | 50.0 | Hz | %%IAIP0615 | AIP0615 | 冷冻机与冷冻水箱泵控制 |  |  | HCP0615 | \XYSY\FCS0102\MLD-DV | HCP0615 | MLD-DV | %%IUUUXYYY0301 | REVERSE
HC-P0615 | AO | 冷冻机与冷冻水箱泵频率调节 | 0.0 | 50.0 | Hz | %%OHCP0615 | HCP0615 | 冷冻机与冷冻水箱泵控制 | Direct | Maintain Current Value | HCP0615 | \XYSY\FCS0102\MLD-DV | HCP0615 | MLD-DV | %%OUUUXYYY0302
AI-P0613 | AI | 冷冻水出水泵(供甲丙)频率显示 | 0.0 | 50.0 | Hz | %%IAIP0613 | AIP0613 | 冷冻水出水泵(供甲丙)控制 |  |  | HCP0613 | \XYSY\FCS0102\MLD-DV | HCP0613 | MLD-DV | %%IUUUXYYY0301 | REVERSE
HC-P0613 | AO | 冷冻水出水泵(供甲丙)频率调节 | 0.0 | 50.0 | Hz | %%OHCP0613 | HCP0613 | 冷冻水出水泵(供甲丙)控制 | Direct | Maintain Current Value | HCP0613 | \XYSY\FCS0102\MLD-DV | HCP0613 | MLD-DV | %%OUUUXYYY0302
AI-P0614 | AI | 冷冻水出水泵(供甲丙备用)频率显示 | 0.0 | 50.0 | Hz | %%IAIP0614 | AIP0614 | 冷冻水出水泵(供甲丙备)控 |  |  | HCP0614 | \XYSY\FCS0102\MLD-DV | HCP0614 | MLD-DV | %%IUUUXYYY0301 | REVERSE
HC-P0614 | AO | 冷冻水出水泵(供甲丙备用)频率调节 | 0.0 | 50.0 | Hz | %%OHCP0614 | HCP0614 | 冷冻水出水泵(供甲丙备)控 | Direct | Maintain Current Value | HCP0614 | \XYSY\FCS0102\MLD-DV | HCP0614 | MLD-DV | %%OUUUXYYY0302

## SIO-21
P&ID Tag | I/O Type |  | Comment>24 | Comment | I/O Tag | Function Block Tag | Function Block Tag Comment | Switch Position Label | Label Format | Button Color1 | Button Color2 | Security Level | Tag Mark | IS | Loop Name | APM Path | APM Name | Class | Class I/O Tag | Extra Block Label | 版本
HZSO-0205-1 | DI | 已开 | D-0205中间釜纯水管路切断阀已开 | D0205纯水切断阀已开 | HZSO-0205-1 | HV0205-1 | D0205纯水切断阀 | 全开,,,全开 | Direct | Green | Red | 3 | General | N | HV0205-1 | \XYSY\FCS0102\SIO-21 | HV0205-1 | SIO-21 | UUUZSO4031 | 开启,,关闭,开启
HZSC-0205-1 | DI | 已关 | D-0205中间釜纯水管路切断阀已关 | D0205纯水切断阀已关 | HZSC-0205-1 | HV0205-1 | D0205纯水切断阀 | 全关,,,全关 | Direct | Green | Red | 3 | General | N | HV0205-1 | \XYSY\FCS0102\SIO-21 | HV0205-1 | SIO-21 | UUUZSC4031 | 开启,,关闭,开启
HSV-0205-1 | DO | 命令 | D-0205中间釜纯水管路切断阀命令 | D0205纯水切断阀命令 | HSV-0205-1 | HV0205-1 | D0205纯水切断阀 | 开启,,关闭,开启 | Direct | Green | Red | 3 | General | N | HV0205-1 | \XYSY\FCS0102\SIO-21 | HV0205-1 | SIO-21 | UUUVO4031 | 开启,,关闭,开启
HZSO-0205-5 | DI | 已开 | D-0205中间釜循环水回水管路切断阀已开 | D0205循环水回水阀已开 | HZSO-0205-5 | HV0205-5 | D0205循环水回水切断阀 | 全开,,,全开 | Direct | Green | Red | 3 | General | N | HV0205-5 | \XYSY\FCS0102\SIO-21 | HV0205-5 | SIO-21 | UUUZSO4031 | 开启,,关闭,开启
HZSC-0205-5 | DI | 已关 | D-0205中间釜循环水回水管路切断阀已关 | D0205循环水回水阀已关 | HZSC-0205-5 | HV0205-5 | D0205循环水回水切断阀 | 全关,,,全关 | Direct | Green | Red | 3 | General | N | HV0205-5 | \XYSY\FCS0102\SIO-21 | HV0205-5 | SIO-21 | UUUZSC4031 | 开启,,关闭,开启
HSV-0205-5 | DO | 命令 | D-0205中间釜循环水回水管路切断阀命令 | D0205循环水回水阀命令 | HSV-0205-5 | HV0205-5 | D0205循环水回水切断阀 | 开启,,关闭,开启 | Direct | Green | Red | 3 | General | N | HV0205-5 | \XYSY\FCS0102\SIO-21 | HV0205-5 | SIO-21 | UUUVO4031 | 开启,,关闭,开启
HZSO-0205-6 | DI | 已开 | D-0205中间釜冷冻水回水管路切断阀已开 | D0205冷冻水回水阀已开 | HZSO-0205-6 | HV0205-6 | D0205冷冻水回水切断阀 | 全开,,,全开 | Direct | Green | Red | 3 | General | N | HV0205-6 | \XYSY\FCS0102\SIO-21 | HV0205-6 | SIO-21 | UUUZSO4031 | 开启,,关闭,开启
HZSC-0205-6 | DI | 已关 | D-0205中间釜冷冻水回水管路切断阀已关 | D0205冷冻水回水阀已关 | HZSC-0205-6 | HV0205-6 | D0205冷冻水回水切断阀 | 全关,,,全关 | Direct | Green | Red | 3 | General | N | HV0205-6 | \XYSY\FCS0102\SIO-21 | HV0205-6 | SIO-21 | UUUZSC4031 | 开启,,关闭,开启
HSV-0205-6 | DO | 命令 | D-0205中间釜冷冻水回水管路切断阀命令 | D0205冷冻水回水阀命令 | HSV-0205-6 | HV0205-6 | D0205冷冻水回水切断阀 | 开启,,关闭,开启 | Direct | Green | Red | 3 | General | N | HV0205-6 | \XYSY\FCS0102\SIO-21 | HV0205-6 | SIO-21 | UUUVO4031 | 开启,,关闭,开启
HZSO-0205-7 | DI | 已开 | D-0205中间釜循环水上水管路切断阀已开 | D0205循环水上水阀已开 | HZSO-0205-7 | HV0205-7 | D0205循环水上水切断阀 | 全开,,,全开 | Direct | Green | Red | 3 | General | N | HV0205-7 | \XYSY\FCS0102\SIO-21 | HV0205-7 | SIO-21 | UUUZSO4031 | 开启,,关闭,开启
HZSC-0205-7 | DI | 已关 | D-0205中间釜循环水上水管路切断阀已关 | D0205循环水上水阀已关 | HZSC-0205-7 | HV0205-7 | D0205循环水上水切断阀 | 全关,,,全关 | Direct | Green | Red | 3 | General | N | HV0205-7 | \XYSY\FCS0102\SIO-21 | HV0205-7 | SIO-21 | UUUZSC4031 | 开启,,关闭,开启
HSV-0205-7 | DO | 命令 | D-0205中间釜循环水上水管路切断阀命令 | D0205循环水上水阀命令 | HSV-0205-7 | HV0205-7 | D0205循环水上水切断阀 | 开启,,关闭,开启 | Direct | Green | Red | 3 | General | N | HV0205-7 | \XYSY\FCS0102\SIO-21 | HV0205-7 | SIO-21 | UUUVO4031 | 开启,,关闭,开启
HZSO-0205-8 | DI | 已开 | D-0205中间釜蒸汽凝水管路切断阀已开 | D0205蒸汽凝水切断阀已开 | HZSO-0205-8 | HV0205-8 | D0205蒸汽凝水切断阀 | 全开,,,全开 | Direct | Green | Red | 3 | General | N | HV0205-8 | \XYSY\FCS0102\SIO-21 | HV0205-8 | SIO-21 | UUUZSO4031 | 开启,,关闭,开启
HZSC-0205-8 | DI | 已关 | D-0205中间釜蒸汽凝水管路切断阀已关 | D0205蒸汽凝水切断阀已关 | HZSC-0205-8 | HV0205-8 | D0205蒸汽凝水切断阀 | 全关,,,全关 | Direct | Green | Red | 3 | General | N | HV0205-8 | \XYSY\FCS0102\SIO-21 | HV0205-8 | SIO-21 | UUUZSC4031 | 开启,,关闭,开启
HSV-0205-8 | DO | 命令 | D-0205中间釜蒸汽凝水管路切断阀命令 | D0205蒸汽凝水切断阀命令 | HSV-0205-8 | HV0205-8 | D0205蒸汽凝水切断阀 | 开启,,关闭,开启 | Direct | Green | Red | 3 | General | N | HV0205-8 | \XYSY\FCS0102\SIO-21 | HV0205-8 | SIO-21 | UUUVO4031 | 开启,,关闭,开启
HZSO-0205-11 | DI | 已开 | D-0205中间釜冷冻水上水管路切断阀已开 | D0205冷冻水上水阀已开 | HZSO-0205-11 | HV0205-11 | D0205冷冻水上水切断阀 | 全开,,,全开 | Direct | Green | Red | 3 | General | N | HV0205-11 | \XYSY\FCS0102\SIO-21 | HV0205-11 | SIO-21 | UUUZSO4031 | 开启,,关闭,开启
HZSC-0205-11 | DI | 已关 | D-0205中间釜冷冻水上水管路切断阀已关 | D0205冷冻水上水阀已关 | HZSC-0205-11 | HV0205-11 | D0205冷冻水上水切断阀 | 全关,,,全关 | Direct | Green | Red | 3 | General | N | HV0205-11 | \XYSY\FCS0102\SIO-21 | HV0205-11 | SIO-21 | UUUZSC4031 | 开启,,关闭,开启
HSV-0205-11 | DO | 命令 | D-0205中间釜冷冻水上水管路切断阀命令 | D0205冷冻水上水阀命令 | HSV-0205-11 | HV0205-11 | D0205冷冻水上水切断阀 | 开启,,关闭,开启 | Direct | Green | Red | 3 | General | N | HV0205-11 | \XYSY\FCS0102\SIO-21 | HV0205-11 | SIO-21 | UUUVO4031 | 开启,,关闭,开启
HZSO-0205-13 | DI | 已开 | D-0205中间釜蒸汽凝水管路切断阀已开 | D0205蒸汽凝水切断阀已开 | HZSO-0205-13 | HV0205-13 | D0205蒸汽凝水切断阀 | 全开,,,全开 | Direct | Green | Red | 3 | General | N | HV0205-13 | \XYSY\FCS0102\SIO-21 | HV0205-13 | SIO-21 | UUUZSO4031 | 开启,,关闭,开启
HZSC-0205-13 | DI | 已关 | D-0205中间釜蒸汽凝水管路切断阀已关 | D0205蒸汽凝水切断阀已关 | HZSC-0205-13 | HV0205-13 | D0205蒸汽凝水切断阀 | 全关,,,全关 | Direct | Green | Red | 3 | General | N | HV0205-13 | \XYSY\FCS0102\SIO-21 | HV0205-13 | SIO-21 | UUUZSC4031 | 开启,,关闭,开启
HSV-0205-13 | DO | 命令 | D-0205中间釜蒸汽凝水管路切断阀命令 | D0205蒸汽凝水切断阀命令 | HSV-0205-13 | HV0205-13 | D0205蒸汽凝水切断阀 | 开启,,关闭,开启 | Direct | Green | Red | 3 | General | N | HV0205-13 | \XYSY\FCS0102\SIO-21 | HV0205-13 | SIO-21 | UUUVO4031 | 开启,,关闭,开启
HZSO-0108-1 | DI | 已开 | D-0108分散釜轻质碳酸钙管路切断阀已开 | D0108轻质碳酸钙阀已开 | HZSO-0108-1 | HV0108-1 | D0108轻质碳酸钙切断阀 | 全开,,,全开 | Direct | Green | Red | 3 | General | N | HV0108-1 | \XYSY\FCS0102\SIO-21 | HV0108-1 | SIO-21 | UUUZSO4031 | 开启,,关闭,开启
HZSC-0108-1 | DI | 已关 | D-0108分散釜轻质碳酸钙管路切断阀已关 | D0108轻质碳酸钙阀已关 | HZSC-0108-1 | HV0108-1 | D0108轻质碳酸钙切断阀 | 全关,,,全关 | Direct | Green | Red | 3 | General | N | HV0108-1 | \XYSY\FCS0102\SIO-21 | HV0108-1 | SIO-21 | UUUZSC4031 | 开启,,关闭,开启
HSV-0108-1 | DO | 命令 | D-0108分散釜轻质碳酸钙管路切断阀命令 | D0108轻质碳酸钙阀命令 | HSV-0108-1 | HV0108-1 | D0108轻质碳酸钙切断阀 | 开启,,关闭,开启 | Direct | Green | Red | 3 | General | N | HV0108-1 | \XYSY\FCS0102\SIO-21 | HV0108-1 | SIO-21 | UUUVO4031 | 开启,,关闭,开启
HZSO-0108-2 | DI | 已开 | D-0108分散釜重质碳酸钙管路切断阀已开 | D0108重质碳酸钙阀已开 | HZSO-0108-2 | HV0108-2 | D0108重质碳酸钙切断阀 | 全开,,,全开 | Direct | Green | Red | 3 | General | N | HV0108-2 | \XYSY\FCS0102\SIO-21 | HV0108-2 | SIO-21 | UUUZSO4031 | 开启,,关闭,开启
HZSC-0108-2 | DI | 已关 | D-0108分散釜重质碳酸钙管路切断阀已关 | D0108重质碳酸钙阀已关 | HZSC-0108-2 | HV0108-2 | D0108重质碳酸钙切断阀 | 全关,,,全关 | Direct | Green | Red | 3 | General | N | HV0108-2 | \XYSY\FCS0102\SIO-21 | HV0108-2 | SIO-21 | UUUZSC4031 | 开启,,关闭,开启
HSV-0108-2 | DO | 命令 | D-0108分散釜重质碳酸钙管路切断阀命令 | D0108重质碳酸钙阀命令 | HSV-0108-2 | HV0108-2 | D0108重质碳酸钙切断阀 | 开启,,关闭,开启 | Direct | Green | Red | 3 | General | N | HV0108-2 | \XYSY\FCS0102\SIO-21 | HV0108-2 | SIO-21 | UUUVO4031 | 开启,,关闭,开启
HZSO-0108-3 | DI | 已开 | D-0108分散釜蓖麻油管路切断阀已开 | D0108蓖麻油切断阀已开 | HZSO-0108-3 | HV0108-3 | D0108蓖麻油切断阀 | 全开,,,全开 | Direct | Green | Red | 3 | General | N | HV0108-3 | \XYSY\FCS0102\SIO-21 | HV0108-3 | SIO-21 | UUUZSO4031 | 开启,,关闭,开启
HZSC-0108-3 | DI | 已关 | D-0108分散釜蓖麻油管路切断阀已关 | D0108蓖麻油切断阀已关 | HZSC-0108-3 | HV0108-3 | D0108蓖麻油切断阀 | 全关,,,全关 | Direct | Green | Red | 3 | General | N | HV0108-3 | \XYSY\FCS0102\SIO-21 | HV0108-3 | SIO-21 | UUUZSC4031 | 开启,,关闭,开启
HSV-0108-3 | DO | 命令 | D-0108分散釜蓖麻油管路切断阀命令 | D0108蓖麻油切断阀命令 | HSV-0108-3 | HV0108-3 | D0108蓖麻油切断阀 | 开启,,关闭,开启 | Direct | Green | Red | 3 | General | N | HV0108-3 | \XYSY\FCS0102\SIO-21 | HV0108-3 | SIO-21 | UUUVO4031 | 开启,,关闭,开启
HZSO-0108-4 | DI | 已开 | D-0108分散釜新型聚氨酯密封胶管路切断阀已开 | D0108新型PU密封胶阀已开 | HZSO-0108-4 | HV0108-4 | D0108新型聚氨酯密封胶阀 | 全开,,,全开 | Direct | Green | Red | 3 | General | N | HV0108-4 | \XYSY\FCS0102\SIO-21 | HV0108-4 | SIO-21 | UUUZSO4031 | 开启,,关闭,开启
HZSC-0108-4 | DI | 已关 | D-0108分散釜新型聚氨酯密封胶管路切断阀已关 | D0108新型PU密封胶阀已关 | HZSC-0108-4 | HV0108-4 | D0108新型聚氨酯密封胶阀 | 全关,,,全关 | Direct | Green | Red | 3 | General | N | HV0108-4 | \XYSY\FCS0102\SIO-21 | HV0108-4 | SIO-21 | UUUZSC4031 | 开启,,关闭,开启
HSV-0108-4 | DO | 命令 | D-0108分散釜新型聚氨酯密封胶管路切断阀命令 | D0108新型PU密封胶阀命令 | HSV-0108-4 | HV0108-4 | D0108新型聚氨酯密封胶阀 | 开启,,关闭,开启 | Direct | Green | Red | 3 | General | N | HV0108-4 | \XYSY\FCS0102\SIO-21 | HV0108-4 | SIO-21 | UUUVO4031 | 开启,,关闭,开启
HZSO-0108-5 | DI | 已开 | D-0108分散釜循环水回水管路切断阀已开 | D0108循环水回水阀已开 | HZSO-0108-5 | HV0108-5 | D0108循环水回水切断阀 | 全开,,,全开 | Direct | Green | Red | 3 | General | N | HV0108-5 | \XYSY\FCS0102\SIO-21 | HV0108-5 | SIO-21 | UUUZSO4031 | 开启,,关闭,开启
HZSC-0108-5 | DI | 已关 | D-0108分散釜循环水回水管路切断阀已关 | D0108循环水回水阀已关 | HZSC-0108-5 | HV0108-5 | D0108循环水回水切断阀 | 全关,,,全关 | Direct | Green | Red | 3 | General | N | HV0108-5 | \XYSY\FCS0102\SIO-21 | HV0108-5 | SIO-21 | UUUZSC4031 | 开启,,关闭,开启
HSV-0108-5 | DO | 命令 | D-0108分散釜循环水回水管路切断阀命令 | D0108循环水回水阀命令 | HSV-0108-5 | HV0108-5 | D0108循环水回水切断阀 | 开启,,关闭,开启 | Direct | Green | Red | 3 | General | N | HV0108-5 | \XYSY\FCS0102\SIO-21 | HV0108-5 | SIO-21 | UUUVO4031 | 开启,,关闭,开启
HZSO-0108-6 | DI | 已开 | D-0108分散釜冷冻水回水管路切断阀已开 | D0108冷冻水回水阀已开 | HZSO-0108-6 | HV0108-6 | D0108冷冻水回水切断阀 | 全开,,,全开 | Direct | Green | Red | 3 | General | N | HV0108-6 | \XYSY\FCS0102\SIO-21 | HV0108-6 | SIO-21 | UUUZSO4031 | 开启,,关闭,开启
HZSC-0108-6 | DI | 已关 | D-0108分散釜冷冻水回水管路切断阀已关 | D0108冷冻水回水阀已关 | HZSC-0108-6 | HV0108-6 | D0108冷冻水回水切断阀 | 全关,,,全关 | Direct | Green | Red | 3 | General | N | HV0108-6 | \XYSY\FCS0102\SIO-21 | HV0108-6 | SIO-21 | UUUZSC4031 | 开启,,关闭,开启
HSV-0108-6 | DO | 命令 | D-0108分散釜冷冻水回水管路切断阀命令 | D0108冷冻水回水阀命令 | HSV-0108-6 | HV0108-6 | D0108冷冻水回水切断阀 | 开启,,关闭,开启 | Direct | Green | Red | 3 | General | N | HV0108-6 | \XYSY\FCS0102\SIO-21 | HV0108-6 | SIO-21 | UUUVO4031 | 开启,,关闭,开启
HZSO-0108-7 | DI | 已开 | D-0108分散釜循环水上水管路切断阀已开 | D0108循环水上水阀已开 | HZSO-0108-7 | HV0108-7 | D0108循环水上水切断阀 | 全开,,,全开 | Direct | Green | Red | 3 | General | N | HV0108-7 | \XYSY\FCS0102\SIO-21 | HV0108-7 | SIO-21 | UUUZSO4031 | 开启,,关闭,开启
HZSC-0108-7 | DI | 已关 | D-0108分散釜循环水上水管路切断阀已关 | D0108循环水上水阀已关 | HZSC-0108-7 | HV0108-7 | D0108循环水上水切断阀 | 全关,,,全关 | Direct | Green | Red | 3 | General | N | HV0108-7 | \XYSY\FCS0102\SIO-21 | HV0108-7 | SIO-21 | UUUZSC4031 | 开启,,关闭,开启
HSV-0108-7 | DO | 命令 | D-0108分散釜循环水上水管路切断阀命令 | D0108循环水上水阀命令 | HSV-0108-7 | HV0108-7 | D0108循环水上水切断阀 | 开启,,关闭,开启 | Direct | Green | Red | 3 | General | N | HV0108-7 | \XYSY\FCS0102\SIO-21 | HV0108-7 | SIO-21 | UUUVO4031 | 开启,,关闭,开启
HZSO-0108-8 | DI | 已开 | D-0108分散釜冷冻水上水管路切断阀已开 | D0108冷冻水上水阀已开 | HZSO-0108-8 | HV0108-8 | D0108冷冻水上水切断阀 | 全开,,,全开 | Direct | Green | Red | 3 | General | N | HV0108-8 | \XYSY\FCS0102\SIO-21 | HV0108-8 | SIO-21 | UUUZSO4031 | 开启,,关闭,开启
HZSC-0108-8 | DI | 已关 | D-0108分散釜冷冻水上水管路切断阀已关 | D0108冷冻水上水阀已关 | HZSC-0108-8 | HV0108-8 | D0108冷冻水上水切断阀 | 全关,,,全关 | Direct | Green | Red | 3 | General | N | HV0108-8 | \XYSY\FCS0102\SIO-21 | HV0108-8 | SIO-21 | UUUZSC4031 | 开启,,关闭,开启
HSV-0108-8 | DO | 命令 | D-0108分散釜冷冻水上水管路切断阀命令 | D0108冷冻水上水阀命令 | HSV-0108-8 | HV0108-8 | D0108冷冻水上水切断阀 | 开启,,关闭,开启 | Direct | Green | Red | 3 | General | N | HV0108-8 | \XYSY\FCS0102\SIO-21 | HV0108-8 | SIO-21 | UUUVO4031 | 开启,,关闭,开启
HZSO-0108-9 | DI | 已开 | D-0108分散釜废气去放空总管管路切断阀已开 | D0108废气去放空阀已开 | HZSO-0108-9 | HV0108-9 | D0108废气去放空总管阀 | 全开,,,全开 | Direct | Green | Red | 3 | General | N | HV0108-9 | \XYSY\FCS0102\SIO-21 | HV0108-9 | SIO-21 | UUUZSO4031 | 开启,,关闭,开启
HZSC-0108-9 | DI | 已关 | D-0108分散釜废气去放空总管管路切断阀已关 | D0108废气去放空阀已关 | HZSC-0108-9 | HV0108-9 | D0108废气去放空总管阀 | 全关,,,全关 | Direct | Green | Red | 3 | General | N | HV0108-9 | \XYSY\FCS0102\SIO-21 | HV0108-9 | SIO-21 | UUUZSC4031 | 开启,,关闭,开启
HSV-0108-9 | DO | 命令 | D-0108分散釜废气去放空总管管路切断阀命令 | D0108废气去放空阀命令 | HSV-0108-9 | HV0108-9 | D0108废气去放空总管阀 | 开启,,关闭,开启 | Direct | Green | Red | 3 | General | N | HV0108-9 | \XYSY\FCS0102\SIO-21 | HV0108-9 | SIO-21 | UUUVO4031 | 开启,,关闭,开启
HZSO-0108-33 | DI | 已开 | D-0108分散釜新型聚氨酯密封胶管路切断阀已开 | D0108新型PU密封胶阀已开 | HZSO-0108-33 | HV0108-33 | D0108新型聚氨酯密封胶阀 | 全开,,,全开 | Direct | Green | Red | 3 | General | N | HV0108-33 | \XYSY\FCS0102\SIO-21 | HV0108-33 | SIO-21 | UUUZSO4031 | 开启,,关闭,开启
HZSC-0108-33 | DI | 已关 | D-0108分散釜新型聚氨酯密封胶管路切断阀已关 | D0108新型PU密封胶阀已关 | HZSC-0108-33 | HV0108-33 | D0108新型聚氨酯密封胶阀 | 全关,,,全关 | Direct | Green | Red | 3 | General | N | HV0108-33 | \XYSY\FCS0102\SIO-21 | HV0108-33 | SIO-21 | UUUZSC4031 | 开启,,关闭,开启
HSV-0108-33 | DO | 命令 | D-0108分散釜新型聚氨酯密封胶管路切断阀命令 | D0108新型PU密封胶阀命令 | HSV-0108-33 | HV0108-33 | D0108新型聚氨酯密封胶阀 | 开启,,关闭,开启 | Direct | Green | Red | 3 | General | N | HV0108-33 | \XYSY\FCS0102\SIO-21 | HV0108-33 | SIO-21 | UUUVO4031 | 开启,,关闭,开启
HZSO-0108-34 | DI | 已开 | D-0108分散釜新型聚氨酯密封胶管路切断阀已开 | D0108新型PU密封胶阀已开 | HZSO-0108-34 | HV0108-34 | D0108新型聚氨酯密封胶阀 | 全开,,,全开 | Direct | Green | Red | 3 | General | N | HV0108-34 | \XYSY\FCS0102\SIO-21 | HV0108-34 | SIO-21 | UUUZSO4031 | 开启,,关闭,开启
HZSC-0108-34 | DI | 已关 | D-0108分散釜新型聚氨酯密封胶管路切断阀已关 | D0108新型PU密封胶阀已关 | HZSC-0108-34 | HV0108-34 | D0108新型聚氨酯密封胶阀 | 全关,,,全关 | Direct | Green | Red | 3 | General | N | HV0108-34 | \XYSY\FCS0102\SIO-21 | HV0108-34 | SIO-21 | UUUZSC4031 | 开启,,关闭,开启
HSV-0108-34 | DO | 命令 | D-0108分散釜新型聚氨酯密封胶管路切断阀命令 | D0108新型PU密封胶阀命令 | HSV-0108-34 | HV0108-34 | D0108新型聚氨酯密封胶阀 | 开启,,关闭,开启 | Direct | Green | Red | 3 | General | N | HV0108-34 | \XYSY\FCS0102\SIO-21 | HV0108-34 | SIO-21 | UUUVO4031 | 开启,,关闭,开启
HZSO-0108-37 | DI | 已开 | D-0108分散釜乳液管路切断阀已开 | D-0108釜乳液管路阀已开 | HZSO-0108-37 | HV0108-37 | D-0108分散釜乳液管路阀 | 全开,,,全开 | Direct | Green | Red | 3 | General | N | HV0108-37 | \XYSY\FCS0102\SIO-21 | HV0108-37 | SIO-21 | UUUZSO4031 | 开启,,关闭,开启
HZSC-0108-37 | DI | 已关 | D-0108分散釜乳液管路切断阀已关 | D-0108釜乳液管路阀已关 | HZSC-0108-37 | HV0108-37 | D-0108分散釜乳液管路阀 | 全关,,,全关 | Direct | Green | Red | 3 | General | N | HV0108-37 | \XYSY\FCS0102\SIO-21 | HV0108-37 | SIO-21 | UUUZSC4031 | 开启,,关闭,开启
HSV-0108-37 | DO | 命令 | D-0108分散釜乳液管路切断阀命令 | D-0108釜乳液管路阀命令 | HSV-0108-37 | HV0108-37 | D-0108分散釜乳液管路阀 | 开启,,关闭,开启 | Direct | Green | Red | 3 | General | N | HV0108-37 | \XYSY\FCS0102\SIO-21 | HV0108-37 | SIO-21 | UUUVO4031 | 开启,,关闭,开启
HZSO-0108-35 | DI | 已开 | D-0108分散釜新型聚氨酯密封胶管路切断阀已开 | D0108新型PU密封胶阀已开 | HZSO-0108-35 | HV0108-35 | D0108新型聚氨酯密封胶阀 | 全开,,,全开 | Direct | Green | Red | 3 | General | N | HV0108-35 | \XYSY\FCS0102\SIO-21 | HV0108-35 | SIO-21 | UUUZSO4031 | 开启,,关闭,开启
HZSC-0108-35 | DI | 已关 | D-0108分散釜新型聚氨酯密封胶管路切断阀已关 | D0108新型PU密封胶阀已关 | HZSC-0108-35 | HV0108-35 | D0108新型聚氨酯密封胶阀 | 全关,,,全关 | Direct | Green | Red | 3 | General | N | HV0108-35 | \XYSY\FCS0102\SIO-21 | HV0108-35 | SIO-21 | UUUZSC4031 | 开启,,关闭,开启
HSV-0108-35 | DO | 命令 | D-0108分散釜新型聚氨酯密封胶管路切断阀命令 | D0108新型PU密封胶阀命令 | HSV-0108-35 | HV0108-35 | D0108新型聚氨酯密封胶阀 | 开启,,关闭,开启 | Direct | Green | Red | 3 | General | N | HV0108-35 | \XYSY\FCS0102\SIO-21 | HV0108-35 | SIO-21 | UUUVO4031 | 开启,,关闭,开启
HZSO-0109-1 | DI | 已开 | D-0109分散釜轻质碳酸钙管路切断阀已开 | D0109轻质碳酸钙阀已开 | HZSO-0109-1 | HV0109-1 | D0109轻质碳酸钙切断阀 | 全开,,,全开 | Direct | Green | Red | 3 | General | N | HV0109-1 | \XYSY\FCS0102\SIO-21 | HV0109-1 | SIO-21 | UUUZSO4031 | 开启,,关闭,开启
HZSC-0109-1 | DI | 已关 | D-0109分散釜轻质碳酸钙管路切断阀已关 | D0109轻质碳酸钙阀已关 | HZSC-0109-1 | HV0109-1 | D0109轻质碳酸钙切断阀 | 全关,,,全关 | Direct | Green | Red | 3 | General | N | HV0109-1 | \XYSY\FCS0102\SIO-21 | HV0109-1 | SIO-21 | UUUZSC4031 | 开启,,关闭,开启
HSV-0109-1 | DO | 命令 | D-0109分散釜轻质碳酸钙管路切断阀命令 | D0109轻质碳酸钙阀命令 | HSV-0109-1 | HV0109-1 | D0109轻质碳酸钙切断阀 | 开启,,关闭,开启 | Direct | Green | Red | 3 | General | N | HV0109-1 | \XYSY\FCS0102\SIO-21 | HV0109-1 | SIO-21 | UUUVO4031 | 开启,,关闭,开启
HZSO-0109-2 | DI | 已开 | D-0109分散釜重质碳酸钙管路切断阀已开 | D0109重质碳酸钙阀已开 | HZSO-0109-2 | HV0109-2 | D0109重质碳酸钙切断阀 | 全开,,,全开 | Direct | Green | Red | 3 | General | N | HV0109-2 | \XYSY\FCS0102\SIO-21 | HV0109-2 | SIO-21 | UUUZSO4031 | 开启,,关闭,开启
HZSC-0109-2 | DI | 已关 | D-0109分散釜重质碳酸钙管路切断阀已关 | D0109重质碳酸钙阀已关 | HZSC-0109-2 | HV0109-2 | D0109重质碳酸钙切断阀 | 全关,,,全关 | Direct | Green | Red | 3 | General | N | HV0109-2 | \XYSY\FCS0102\SIO-21 | HV0109-2 | SIO-21 | UUUZSC4031 | 开启,,关闭,开启
HSV-0109-2 | DO | 命令 | D-0109分散釜重质碳酸钙管路切断阀命令 | D0109重质碳酸钙阀命令 | HSV-0109-2 | HV0109-2 | D0109重质碳酸钙切断阀 | 开启,,关闭,开启 | Direct | Green | Red | 3 | General | N | HV0109-2 | \XYSY\FCS0102\SIO-21 | HV0109-2 | SIO-21 | UUUVO4031 | 开启,,关闭,开启
HZSO-0109-3 | DI | 已开 | D-0109分散釜蓖麻油管路切断阀已开 | D0109蓖麻油切断阀已开 | HZSO-0109-3 | HV0109-3 | D0109蓖麻油切断阀 | 全开,,,全开 | Direct | Green | Red | 3 | General | N | HV0109-3 | \XYSY\FCS0102\SIO-21 | HV0109-3 | SIO-21 | UUUZSO4031 | 开启,,关闭,开启
HZSC-0109-3 | DI | 已关 | D-0109分散釜蓖麻油管路切断阀已关 | D0109蓖麻油切断阀已关 | HZSC-0109-3 | HV0109-3 | D0109蓖麻油切断阀 | 全关,,,全关 | Direct | Green | Red | 3 | General | N | HV0109-3 | \XYSY\FCS0102\SIO-21 | HV0109-3 | SIO-21 | UUUZSC4031 | 开启,,关闭,开启
HSV-0109-3 | DO | 命令 | D-0109分散釜蓖麻油管路切断阀命令 | D0109蓖麻油切断阀命令 | HSV-0109-3 | HV0109-3 | D0109蓖麻油切断阀 | 开启,,关闭,开启 | Direct | Green | Red | 3 | General | N | HV0109-3 | \XYSY\FCS0102\SIO-21 | HV0109-3 | SIO-21 | UUUVO4031 | 开启,,关闭,开启
HZSO-0109-4 | DI | 已开 | D-0109分散釜新型聚氨酯密封胶管路切断阀已开 | D0109新型PU密封胶阀已开 | HZSO-0109-4 | HV0109-4 | D0109新型聚氨酯密封胶阀 | 全开,,,全开 | Direct | Green | Red | 3 | General | N | HV0109-4 | \XYSY\FCS0102\SIO-21 | HV0109-4 | SIO-21 | UUUZSO4031 | 开启,,关闭,开启
HZSC-0109-4 | DI | 已关 | D-0109分散釜新型聚氨酯密封胶管路切断阀已关 | D0109新型PU密封胶阀已关 | HZSC-0109-4 | HV0109-4 | D0109新型聚氨酯密封胶阀 | 全关,,,全关 | Direct | Green | Red | 3 | General | N | HV0109-4 | \XYSY\FCS0102\SIO-21 | HV0109-4 | SIO-21 | UUUZSC4031 | 开启,,关闭,开启
HSV-0109-4 | DO | 命令 | D-0109分散釜新型聚氨酯密封胶管路切断阀命令 | D0109新型PU密封胶阀命令 | HSV-0109-4 | HV0109-4 | D0109新型聚氨酯密封胶阀 | 开启,,关闭,开启 | Direct | Green | Red | 3 | General | N | HV0109-4 | \XYSY\FCS0102\SIO-21 | HV0109-4 | SIO-21 | UUUVO4031 | 开启,,关闭,开启
HZSO-0109-5 | DI | 已开 | D-0109分散釜循环水回水管路切断阀已开 | D0109循环水回水阀已开 | HZSO-0109-5 | HV0109-5 | D0109循环水回水切断阀 | 全开,,,全开 | Direct | Green | Red | 3 | General | N | HV0109-5 | \XYSY\FCS0102\SIO-21 | HV0109-5 | SIO-21 | UUUZSO4031 | 开启,,关闭,开启
HZSC-0109-5 | DI | 已关 | D-0109分散釜循环水回水管路切断阀已关 | D0109循环水回水阀已关 | HZSC-0109-5 | HV0109-5 | D0109循环水回水切断阀 | 全关,,,全关 | Direct | Green | Red | 3 | General | N | HV0109-5 | \XYSY\FCS0102\SIO-21 | HV0109-5 | SIO-21 | UUUZSC4031 | 开启,,关闭,开启
HSV-0109-5 | DO | 命令 | D-0109分散釜循环水回水管路切断阀命令 | D0109循环水回水阀命令 | HSV-0109-5 | HV0109-5 | D0109循环水回水切断阀 | 开启,,关闭,开启 | Direct | Green | Red | 3 | General | N | HV0109-5 | \XYSY\FCS0102\SIO-21 | HV0109-5 | SIO-21 | UUUVO4031 | 开启,,关闭,开启
HZSO-0109-6 | DI | 已开 | D-0109分散釜冷冻水回水管路切断阀已开 | D0109冷冻水回水阀已开 | HZSO-0109-6 | HV0109-6 | D0109冷冻水回水切断阀 | 全开,,,全开 | Direct | Green | Red | 3 | General | N | HV0109-6 | \XYSY\FCS0102\SIO-21 | HV0109-6 | SIO-21 | UUUZSO4031 | 开启,,关闭,开启
HZSC-0109-6 | DI | 已关 | D-0109分散釜冷冻水回水管路切断阀已关 | D0109冷冻水回水阀已关 | HZSC-0109-6 | HV0109-6 | D0109冷冻水回水切断阀 | 全关,,,全关 | Direct | Green | Red | 3 | General | N | HV0109-6 | \XYSY\FCS0102\SIO-21 | HV0109-6 | SIO-21 | UUUZSC4031 | 开启,,关闭,开启
HSV-0109-6 | DO | 命令 | D-0109分散釜冷冻水回水管路切断阀命令 | D0109冷冻水回水阀命令 | HSV-0109-6 | HV0109-6 | D0109冷冻水回水切断阀 | 开启,,关闭,开启 | Direct | Green | Red | 3 | General | N | HV0109-6 | \XYSY\FCS0102\SIO-21 | HV0109-6 | SIO-21 | UUUVO4031 | 开启,,关闭,开启
HZSO-0109-7 | DI | 已开 | D-0109分散釜循环水上水管路切断阀已开 | D0109循环水上水阀已开 | HZSO-0109-7 | HV0109-7 | D0109循环水上水切断阀 | 全开,,,全开 | Direct | Green | Red | 3 | General | N | HV0109-7 | \XYSY\FCS0102\SIO-21 | HV0109-7 | SIO-21 | UUUZSO4031 | 开启,,关闭,开启
HZSC-0109-7 | DI | 已关 | D-0109分散釜循环水上水管路切断阀已关 | D0109循环水上水阀已关 | HZSC-0109-7 | HV0109-7 | D0109循环水上水切断阀 | 全关,,,全关 | Direct | Green | Red | 3 | General | N | HV0109-7 | \XYSY\FCS0102\SIO-21 | HV0109-7 | SIO-21 | UUUZSC4031 | 开启,,关闭,开启
HSV-0109-7 | DO | 命令 | D-0109分散釜循环水上水管路切断阀命令 | D0109循环水上水阀命令 | HSV-0109-7 | HV0109-7 | D0109循环水上水切断阀 | 开启,,关闭,开启 | Direct | Green | Red | 3 | General | N | HV0109-7 | \XYSY\FCS0102\SIO-21 | HV0109-7 | SIO-21 | UUUVO4031 | 开启,,关闭,开启
HZSO-0109-8 | DI | 已开 | D-0109分散釜冷冻水上水管路切断阀已开 | D0109冷冻水上水阀已开 | HZSO-0109-8 | HV0109-8 | D0109冷冻水上水切断阀 | 全开,,,全开 | Direct | Green | Red | 3 | General | N | HV0109-8 | \XYSY\FCS0102\SIO-21 | HV0109-8 | SIO-21 | UUUZSO4031 | 开启,,关闭,开启
HZSC-0109-8 | DI | 已关 | D-0109分散釜冷冻水上水管路切断阀已关 | D0109冷冻水上水阀已关 | HZSC-0109-8 | HV0109-8 | D0109冷冻水上水切断阀 | 全关,,,全关 | Direct | Green | Red | 3 | General | N | HV0109-8 | \XYSY\FCS0102\SIO-21 | HV0109-8 | SIO-21 | UUUZSC4031 | 开启,,关闭,开启
HSV-0109-8 | DO | 命令 | D-0109分散釜冷冻水上水管路切断阀命令 | D0109冷冻水上水阀命令 | HSV-0109-8 | HV0109-8 | D0109冷冻水上水切断阀 | 开启,,关闭,开启 | Direct | Green | Red | 3 | General | N | HV0109-8 | \XYSY\FCS0102\SIO-21 | HV0109-8 | SIO-21 | UUUVO4031 | 开启,,关闭,开启
HZSO-0109-9 | DI | 已开 | D-0109分散釜废气去放空总管管路切断阀已开 | D0109废气去放空阀已开 | HZSO-0109-9 | HV0109-9 | D0109废气去放空总管阀 | 全开,,,全开 | Direct | Green | Red | 3 | General | N | HV0109-9 | \XYSY\FCS0102\SIO-21 | HV0109-9 | SIO-21 | UUUZSO4031 | 开启,,关闭,开启
HZSC-0109-9 | DI | 已关 | D-0109分散釜废气去放空总管管路切断阀已关 | D0109废气去放空阀已关 | HZSC-0109-9 | HV0109-9 | D0109废气去放空总管阀 | 全关,,,全关 | Direct | Green | Red | 3 | General | N | HV0109-9 | \XYSY\FCS0102\SIO-21 | HV0109-9 | SIO-21 | UUUZSC4031 | 开启,,关闭,开启
HSV-0109-9 | DO | 命令 | D-0109分散釜废气去放空总管管路切断阀命令 | D0109废气去放空阀命令 | HSV-0109-9 | HV0109-9 | D0109废气去放空总管阀 | 开启,,关闭,开启 | Direct | Green | Red | 3 | General | N | HV0109-9 | \XYSY\FCS0102\SIO-21 | HV0109-9 | SIO-21 | UUUVO4031 | 开启,,关闭,开启
HZSO-0109-33 | DI | 已开 | D-0109分散釜新型聚氨酯密封胶管路切断阀已开 | D0109新型PU密封胶阀已开 | HZSO-0109-33 | HV0109-33 | D0109新型聚氨酯密封胶阀 | 全开,,,全开 | Direct | Green | Red | 3 | General | N | HV0109-33 | \XYSY\FCS0102\SIO-21 | HV0109-33 | SIO-21 | UUUZSO4031 | 开启,,关闭,开启
HZSC-0109-33 | DI | 已关 | D-0109分散釜新型聚氨酯密封胶管路切断阀已关 | D0109新型PU密封胶阀已关 | HZSC-0109-33 | HV0109-33 | D0109新型聚氨酯密封胶阀 | 全关,,,全关 | Direct | Green | Red | 3 | General | N | HV0109-33 | \XYSY\FCS0102\SIO-21 | HV0109-33 | SIO-21 | UUUZSC4031 | 开启,,关闭,开启
HSV-0109-33 | DO | 命令 | D-0109分散釜新型聚氨酯密封胶管路切断阀命令 | D0109新型PU密封胶阀命令 | HSV-0109-33 | HV0109-33 | D0109新型聚氨酯密封胶阀 | 开启,,关闭,开启 | Direct | Green | Red | 3 | General | N | HV0109-33 | \XYSY\FCS0102\SIO-21 | HV0109-33 | SIO-21 | UUUVO4031 | 开启,,关闭,开启
HZSO-0109-34 | DI | 已开 | D-0109分散釜新型聚氨酯密封胶管路切断阀已开 | D0109新型PU密封胶阀已开 | HZSO-0109-34 | HV0109-34 | D0109新型聚氨酯密封胶阀 | 全开,,,全开 | Direct | Green | Red | 3 | General | N | HV0109-34 | \XYSY\FCS0102\SIO-21 | HV0109-34 | SIO-21 | UUUZSO4031 | 开启,,关闭,开启
HZSC-0109-34 | DI | 已关 | D-0109分散釜新型聚氨酯密封胶管路切断阀已关 | D0109新型PU密封胶阀已关 | HZSC-0109-34 | HV0109-34 | D0109新型聚氨酯密封胶阀 | 全关,,,全关 | Direct | Green | Red | 3 | General | N | HV0109-34 | \XYSY\FCS0102\SIO-21 | HV0109-34 | SIO-21 | UUUZSC4031 | 开启,,关闭,开启
HSV-0109-34 | DO | 命令 | D-0109分散釜新型聚氨酯密封胶管路切断阀命令 | D0109新型PU密封胶阀命令 | HSV-0109-34 | HV0109-34 | D0109新型聚氨酯密封胶阀 | 开启,,关闭,开启 | Direct | Green | Red | 3 | General | N | HV0109-34 | \XYSY\FCS0102\SIO-21 | HV0109-34 | SIO-21 | UUUVO4031 | 开启,,关闭,开启
HZSO-0109-35 | DI | 已开 | D-0109分散釜新型聚氨酯密封胶管路切断阀已开 | D0109新型PU密封胶阀已开 | HZSO-0109-35 | HV0109-35 | D0109新型聚氨酯密封胶阀 | 全开,,,全开 | Direct | Green | Red | 3 | General | N | HV0109-35 | \XYSY\FCS0102\SIO-21 | HV0109-35 | SIO-21 | UUUZSO4031 | 开启,,关闭,开启
HZSC-0109-35 | DI | 已关 | D-0109分散釜新型聚氨酯密封胶管路切断阀已关 | D0109新型PU密封胶阀已关 | HZSC-0109-35 | HV0109-35 | D0109新型聚氨酯密封胶阀 | 全关,,,全关 | Direct | Green | Red | 3 | General | N | HV0109-35 | \XYSY\FCS0102\SIO-21 | HV0109-35 | SIO-21 | UUUZSC4031 | 开启,,关闭,开启
HSV-0109-35 | DO | 命令 | D-0109分散釜新型聚氨酯密封胶管路切断阀命令 | D0109新型PU密封胶阀命令 | HSV-0109-35 | HV0109-35 | D0109新型聚氨酯密封胶阀 | 开启,,关闭,开启 | Direct | Green | Red | 3 | General | N | HV0109-35 | \XYSY\FCS0102\SIO-21 | HV0109-35 | SIO-21 | UUUVO4031 | 开启,,关闭,开启
HZSO-0109-37 | DI | 已开 | D-0109分散釜乳液管路切断已开 | D0109乳液切断已开 | HZSO-0109-37 | HV0109-37 | D0109乳液切断 | 全开,,,全开 | Direct | Green | Red | 3 | General | N | HV0109-37 | \XYSY\FCS0102\SIO-21 | HV0109-37 | SIO-21 | UUUZSO4031 | 开启,,关闭,开启
HZSC-0109-37 | DI | 已关 | D-0109分散釜乳液管路切断已关 | D0109乳液切断已关 | HZSC-0109-37 | HV0109-37 | D0109乳液切断 | 全关,,,全关 | Direct | Green | Red | 3 | General | N | HV0109-37 | \XYSY\FCS0102\SIO-21 | HV0109-37 | SIO-21 | UUUZSC4031 | 开启,,关闭,开启
HSV-0109-37 | DO | 命令 | D-0109分散釜乳液管路切断命令 | D0109乳液切断命令 | HSV-0109-37 | HV0109-37 | D0109乳液切断 | 开启,,关闭,开启 | Direct | Green | Red | 3 | General | N | HV0109-37 | \XYSY\FCS0102\SIO-21 | HV0109-37 | SIO-21 | UUUVO4031 | 开启,,关闭,开启
HZSO-0110-1 | DI | 已开 | D-0110分散釜轻质碳酸钙管路切断阀已开 | D0110轻质碳酸钙阀已开 | HZSO-0110-1 | HV0110-1 | D0110轻质碳酸钙切断阀 | 全开,,,全开 | Direct | Green | Red | 3 | General | N | HV0110-1 | \XYSY\FCS0102\SIO-21 | HV0110-1 | SIO-21 | UUUZSO4031 | 开启,,关闭,开启
HZSC-0110-1 | DI | 已关 | D-0110分散釜轻质碳酸钙管路切断阀已关 | D0110轻质碳酸钙阀已关 | HZSC-0110-1 | HV0110-1 | D0110轻质碳酸钙切断阀 | 全关,,,全关 | Direct | Green | Red | 3 | General | N | HV0110-1 | \XYSY\FCS0102\SIO-21 | HV0110-1 | SIO-21 | UUUZSC4031 | 开启,,关闭,开启
HSV-0110-1 | DO | 命令 | D-0110分散釜轻质碳酸钙管路切断阀命令 | D0110轻质碳酸钙阀命令 | HSV-0110-1 | HV0110-1 | D0110轻质碳酸钙切断阀 | 开启,,关闭,开启 | Direct | Green | Red | 3 | General | N | HV0110-1 | \XYSY\FCS0102\SIO-21 | HV0110-1 | SIO-21 | UUUVO4031 | 开启,,关闭,开启
HZSO-0110-2 | DI | 已开 | D-0110分散釜重质碳酸钙管路切断阀已开 | D0110重质碳酸钙阀已开 | HZSO-0110-2 | HV0110-2 | D0110重质碳酸钙切断阀 | 全开,,,全开 | Direct | Green | Red | 3 | General | N | HV0110-2 | \XYSY\FCS0102\SIO-21 | HV0110-2 | SIO-21 | UUUZSO4031 | 开启,,关闭,开启
HZSC-0110-2 | DI | 已关 | D-0110分散釜重质碳酸钙管路切断阀已关 | D0110重质碳酸钙阀已关 | HZSC-0110-2 | HV0110-2 | D0110重质碳酸钙切断阀 | 全关,,,全关 | Direct | Green | Red | 3 | General | N | HV0110-2 | \XYSY\FCS0102\SIO-21 | HV0110-2 | SIO-21 | UUUZSC4031 | 开启,,关闭,开启
HSV-0110-2 | DO | 命令 | D-0110分散釜重质碳酸钙管路切断阀命令 | D0110重质碳酸钙阀命令 | HSV-0110-2 | HV0110-2 | D0110重质碳酸钙切断阀 | 开启,,关闭,开启 | Direct | Green | Red | 3 | General | N | HV0110-2 | \XYSY\FCS0102\SIO-21 | HV0110-2 | SIO-21 | UUUVO4031 | 开启,,关闭,开启
HZSO-0110-3 | DI | 已开 | D-0110分散釜蓖麻油管路切断阀已开 | D0110蓖麻油切断阀已开 | HZSO-0110-3 | HV0110-3 | D0110蓖麻油切断阀 | 全开,,,全开 | Direct | Green | Red | 3 | General | N | HV0110-3 | \XYSY\FCS0102\SIO-21 | HV0110-3 | SIO-21 | UUUZSO4031 | 开启,,关闭,开启
HZSC-0110-3 | DI | 已关 | D-0110分散釜蓖麻油管路切断阀已关 | D0110蓖麻油切断阀已关 | HZSC-0110-3 | HV0110-3 | D0110蓖麻油切断阀 | 全关,,,全关 | Direct | Green | Red | 3 | General | N | HV0110-3 | \XYSY\FCS0102\SIO-21 | HV0110-3 | SIO-21 | UUUZSC4031 | 开启,,关闭,开启
HSV-0110-3 | DO | 命令 | D-0110分散釜蓖麻油管路切断阀命令 | D0110蓖麻油切断阀命令 | HSV-0110-3 | HV0110-3 | D0110蓖麻油切断阀 | 开启,,关闭,开启 | Direct | Green | Red | 3 | General | N | HV0110-3 | \XYSY\FCS0102\SIO-21 | HV0110-3 | SIO-21 | UUUVO4031 | 开启,,关闭,开启
HZSO-0110-4 | DI | 已开 | D-0110分散釜新型聚氨酯密封胶管路切断阀已开 | D0110新型PU密封胶阀已开 | HZSO-0110-4 | HV0110-4 | D0110新型聚氨酯密封胶阀 | 全开,,,全开 | Direct | Green | Red | 3 | General | N | HV0110-4 | \XYSY\FCS0102\SIO-21 | HV0110-4 | SIO-21 | UUUZSO4031 | 开启,,关闭,开启
HZSC-0110-4 | DI | 已关 | D-0110分散釜新型聚氨酯密封胶管路切断阀已关 | D0110新型PU密封胶阀已关 | HZSC-0110-4 | HV0110-4 | D0110新型聚氨酯密封胶阀 | 全关,,,全关 | Direct | Green | Red | 3 | General | N | HV0110-4 | \XYSY\FCS0102\SIO-21 | HV0110-4 | SIO-21 | UUUZSC4031 | 开启,,关闭,开启
HSV-0110-4 | DO | 命令 | D-0110分散釜新型聚氨酯密封胶管路切断阀命令 | D0110新型PU密封胶阀命令 | HSV-0110-4 | HV0110-4 | D0110新型聚氨酯密封胶阀 | 开启,,关闭,开启 | Direct | Green | Red | 3 | General | N | HV0110-4 | \XYSY\FCS0102\SIO-21 | HV0110-4 | SIO-21 | UUUVO4031 | 开启,,关闭,开启
HZSO-0110-5 | DI | 已开 | D-0110分散釜循环水回水管路切断阀已开 | D0110循环水回水阀已开 | HZSO-0110-5 | HV0110-5 | D0110循环水回水切断阀 | 全开,,,全开 | Direct | Green | Red | 3 | General | N | HV0110-5 | \XYSY\FCS0102\SIO-21 | HV0110-5 | SIO-21 | UUUZSO4031 | 开启,,关闭,开启
HZSC-0110-5 | DI | 已关 | D-0110分散釜循环水回水管路切断阀已关 | D0110循环水回水阀已关 | HZSC-0110-5 | HV0110-5 | D0110循环水回水切断阀 | 全关,,,全关 | Direct | Green | Red | 3 | General | N | HV0110-5 | \XYSY\FCS0102\SIO-21 | HV0110-5 | SIO-21 | UUUZSC4031 | 开启,,关闭,开启
HSV-0110-5 | DO | 命令 | D-0110分散釜循环水回水管路切断阀命令 | D0110循环水回水阀命令 | HSV-0110-5 | HV0110-5 | D0110循环水回水切断阀 | 开启,,关闭,开启 | Direct | Green | Red | 3 | General | N | HV0110-5 | \XYSY\FCS0102\SIO-21 | HV0110-5 | SIO-21 | UUUVO4031 | 开启,,关闭,开启
HZSO-0110-6 | DI | 已开 | D-0110分散釜冷冻水回水管路切断阀已开 | D0110冷冻水回水阀已开 | HZSO-0110-6 | HV0110-6 | D0110冷冻水回水切断阀 | 全开,,,全开 | Direct | Green | Red | 3 | General | N | HV0110-6 | \XYSY\FCS0102\SIO-21 | HV0110-6 | SIO-21 | UUUZSO4031 | 开启,,关闭,开启
HZSC-0110-6 | DI | 已关 | D-0110分散釜冷冻水回水管路切断阀已关 | D0110冷冻水回水阀已关 | HZSC-0110-6 | HV0110-6 | D0110冷冻水回水切断阀 | 全关,,,全关 | Direct | Green | Red | 3 | General | N | HV0110-6 | \XYSY\FCS0102\SIO-21 | HV0110-6 | SIO-21 | UUUZSC4031 | 开启,,关闭,开启
HSV-0110-6 | DO | 命令 | D-0110分散釜冷冻水回水管路切断阀命令 | D0110冷冻水回水阀命令 | HSV-0110-6 | HV0110-6 | D0110冷冻水回水切断阀 | 开启,,关闭,开启 | Direct | Green | Red | 3 | General | N | HV0110-6 | \XYSY\FCS0102\SIO-21 | HV0110-6 | SIO-21 | UUUVO4031 | 开启,,关闭,开启
HZSO-0110-7 | DI | 已开 | D-0110分散釜循环水上水管路切断阀已开 | D0110循环水上水阀已开 | HZSO-0110-7 | HV0110-7 | D0110循环水上水切断阀 | 全开,,,全开 | Direct | Green | Red | 3 | General | N | HV0110-7 | \XYSY\FCS0102\SIO-21 | HV0110-7 | SIO-21 | UUUZSO4031 | 开启,,关闭,开启
HZSC-0110-7 | DI | 已关 | D-0110分散釜循环水上水管路切断阀已关 | D0110循环水上水阀已关 | HZSC-0110-7 | HV0110-7 | D0110循环水上水切断阀 | 全关,,,全关 | Direct | Green | Red | 3 | General | N | HV0110-7 | \XYSY\FCS0102\SIO-21 | HV0110-7 | SIO-21 | UUUZSC4031 | 开启,,关闭,开启
HSV-0110-7 | DO | 命令 | D-0110分散釜循环水上水管路切断阀命令 | D0110循环水上水阀命令 | HSV-0110-7 | HV0110-7 | D0110循环水上水切断阀 | 开启,,关闭,开启 | Direct | Green | Red | 3 | General | N | HV0110-7 | \XYSY\FCS0102\SIO-21 | HV0110-7 | SIO-21 | UUUVO4031 | 开启,,关闭,开启
HZSO-0110-8 | DI | 已开 | D-0110分散釜冷冻水上水管路切断阀已开 | D0110冷冻水上水阀已开 | HZSO-0110-8 | HV0110-8 | D0110冷冻水上水切断阀 | 全开,,,全开 | Direct | Green | Red | 3 | General | N | HV0110-8 | \XYSY\FCS0102\SIO-21 | HV0110-8 | SIO-21 | UUUZSO4031 | 开启,,关闭,开启
HZSC-0110-8 | DI | 已关 | D-0110分散釜冷冻水上水管路切断阀已关 | D0110冷冻水上水阀已关 | HZSC-0110-8 | HV0110-8 | D0110冷冻水上水切断阀 | 全关,,,全关 | Direct | Green | Red | 3 | General | N | HV0110-8 | \XYSY\FCS0102\SIO-21 | HV0110-8 | SIO-21 | UUUZSC4031 | 开启,,关闭,开启
HSV-0110-8 | DO | 命令 | D-0110分散釜冷冻水上水管路切断阀命令 | D0110冷冻水上水阀命令 | HSV-0110-8 | HV0110-8 | D0110冷冻水上水切断阀 | 开启,,关闭,开启 | Direct | Green | Red | 3 | General | N | HV0110-8 | \XYSY\FCS0102\SIO-21 | HV0110-8 | SIO-21 | UUUVO4031 | 开启,,关闭,开启
HZSO-0110-9 | DI | 已开 | D-0110分散釜废气去放空总管管路切断阀已开 | D0110废气去放空阀已开 | HZSO-0110-9 | HV0110-9 | D0110废气去放空总管阀 | 全开,,,全开 | Direct | Green | Red | 3 | General | N | HV0110-9 | \XYSY\FCS0102\SIO-21 | HV0110-9 | SIO-21 | UUUZSO4031 | 开启,,关闭,开启
HZSC-0110-9 | DI | 已关 | D-0110分散釜废气去放空总管管路切断阀已关 | D0110废气去放空阀已关 | HZSC-0110-9 | HV0110-9 | D0110废气去放空总管阀 | 全关,,,全关 | Direct | Green | Red | 3 | General | N | HV0110-9 | \XYSY\FCS0102\SIO-21 | HV0110-9 | SIO-21 | UUUZSC4031 | 开启,,关闭,开启
HSV-0110-9 | DO | 命令 | D-0110分散釜废气去放空总管管路切断阀命令 | D0110废气去放空阀命令 | HSV-0110-9 | HV0110-9 | D0110废气去放空总管阀 | 开启,,关闭,开启 | Direct | Green | Red | 3 | General | N | HV0110-9 | \XYSY\FCS0102\SIO-21 | HV0110-9 | SIO-21 | UUUVO4031 | 开启,,关闭,开启
HZSO-0110-33 | DI | 已开 | D-0110分散釜新型聚氨酯密封胶管路切断阀已开 | D0110新型PU密封胶阀已开 | HZSO-0110-33 | HV0110-33 | D0110新型聚氨酯密封胶阀 | 全开,,,全开 | Direct | Green | Red | 3 | General | N | HV0110-33 | \XYSY\FCS0102\SIO-21 | HV0110-33 | SIO-21 | UUUZSO4031 | 开启,,关闭,开启
HZSC-0110-33 | DI | 已关 | D-0110分散釜新型聚氨酯密封胶管路切断阀已关 | D0110新型PU密封胶阀已关 | HZSC-0110-33 | HV0110-33 | D0110新型聚氨酯密封胶阀 | 全关,,,全关 | Direct | Green | Red | 3 | General | N | HV0110-33 | \XYSY\FCS0102\SIO-21 | HV0110-33 | SIO-21 | UUUZSC4031 | 开启,,关闭,开启
HSV-0110-33 | DO | 命令 | D-0110分散釜新型聚氨酯密封胶管路切断阀命令 | D0110新型PU密封胶阀命令 | HSV-0110-33 | HV0110-33 | D0110新型聚氨酯密封胶阀 | 开启,,关闭,开启 | Direct | Green | Red | 3 | General | N | HV0110-33 | \XYSY\FCS0102\SIO-21 | HV0110-33 | SIO-21 | UUUVO4031 | 开启,,关闭,开启
HZSO-0110-34 | DI | 已开 | D-0110分散釜新型聚氨酯密封胶管路切断阀已开 | D0110新型PU密封胶阀已开 | HZSO-0110-34 | HV0110-34 | D0110新型聚氨酯密封胶阀 | 全开,,,全开 | Direct | Green | Red | 3 | General | N | HV0110-34 | \XYSY\FCS0102\SIO-21 | HV0110-34 | SIO-21 | UUUZSO4031 | 开启,,关闭,开启
HZSC-0110-34 | DI | 已关 | D-0110分散釜新型聚氨酯密封胶管路切断阀已关 | D0110新型PU密封胶阀已关 | HZSC-0110-34 | HV0110-34 | D0110新型聚氨酯密封胶阀 | 全关,,,全关 | Direct | Green | Red | 3 | General | N | HV0110-34 | \XYSY\FCS0102\SIO-21 | HV0110-34 | SIO-21 | UUUZSC4031 | 开启,,关闭,开启
HSV-0110-34 | DO | 命令 | D-0110分散釜新型聚氨酯密封胶管路切断阀命令 | D0110新型PU密封胶阀命令 | HSV-0110-34 | HV0110-34 | D0110新型聚氨酯密封胶阀 | 开启,,关闭,开启 | Direct | Green | Red | 3 | General | N | HV0110-34 | \XYSY\FCS0102\SIO-21 | HV0110-34 | SIO-21 | UUUVO4031 | 开启,,关闭,开启
HZSO-0110-37 | DI | 已开 | D-0110分散釜乳液管路切断已开 | D0110乳液切断已开 | HZSO-0110-37 | HV0110-37 | D0110乳液切断 | 全开,,,全开 | Direct | Green | Red | 3 | General | N | HV0110-37 | \XYSY\FCS0102\SIO-21 | HV0110-37 | SIO-21 | UUUZSO4031 | 开启,,关闭,开启
HZSC-0110-37 | DI | 已关 | D-0110分散釜乳液管路切断已关 | D0110乳液切断已关 | HZSC-0110-37 | HV0110-37 | D0110乳液切断 | 全关,,,全关 | Direct | Green | Red | 3 | General | N | HV0110-37 | \XYSY\FCS0102\SIO-21 | HV0110-37 | SIO-21 | UUUZSC4031 | 开启,,关闭,开启
HSV-0110-37 | DO | 命令 | D-0110分散釜乳液管路切断命令 | D0110乳液切断命令 | HSV-0110-37 | HV0110-37 | D0110乳液切断 | 开启,,关闭,开启 | Direct | Green | Red | 3 | General | N | HV0110-37 | \XYSY\FCS0102\SIO-21 | HV0110-37 | SIO-21 | UUUVO4031 | 开启,,关闭,开启
HZSO-0110-35 | DI | 已开 | D-0110分散釜新型聚氨酯密封胶管路切断阀已开 | D0110新型PU密封胶阀已开 | HZSO-0110-35 | HV0110-35 | D0110新型聚氨酯密封胶阀 | 全开,,,全开 | Direct | Green | Red | 3 | General | N | HV0110-35 | \XYSY\FCS0102\SIO-21 | HV0110-35 | SIO-21 | UUUZSO4031 | 开启,,关闭,开启
HZSC-0110-35 | DI | 已关 | D-0110分散釜新型聚氨酯密封胶管路切断阀已关 | D0110新型PU密封胶阀已关 | HZSC-0110-35 | HV0110-35 | D0110新型聚氨酯密封胶阀 | 全关,,,全关 | Direct | Green | Red | 3 | General | N | HV0110-35 | \XYSY\FCS0102\SIO-21 | HV0110-35 | SIO-21 | UUUZSC4031 | 开启,,关闭,开启
HSV-0110-35 | DO | 命令 | D-0110分散釜新型聚氨酯密封胶管路切断阀命令 | D0110新型PU密封胶阀命令 | HSV-0110-35 | HV0110-35 | D0110新型聚氨酯密封胶阀 | 开启,,关闭,开启 | Direct | Green | Red | 3 | General | N | HV0110-35 | \XYSY\FCS0102\SIO-21 | HV0110-35 | SIO-21 | UUUVO4031 | 开启,,关闭,开启
HZSO-0111-1 | DI | 已开 | D-0111分散釜轻质碳酸钙管路切断阀已开 | D0111轻质碳酸钙阀已开 | HZSO-0111-1 | HV0111-1 | D0111轻质碳酸钙切断阀 | 全开,,,全开 | Direct | Green | Red | 3 | General | N | HV0111-1 | \XYSY\FCS0102\SIO-21 | HV0111-1 | SIO-21 | UUUZSO4031 | 开启,,关闭,开启
HZSC-0111-1 | DI | 已关 | D-0111分散釜轻质碳酸钙管路切断阀已关 | D0111轻质碳酸钙阀已关 | HZSC-0111-1 | HV0111-1 | D0111轻质碳酸钙切断阀 | 全关,,,全关 | Direct | Green | Red | 3 | General | N | HV0111-1 | \XYSY\FCS0102\SIO-21 | HV0111-1 | SIO-21 | UUUZSC4031 | 开启,,关闭,开启
HSV-0111-1 | DO | 命令 | D-0111分散釜轻质碳酸钙管路切断阀命令 | D0111轻质碳酸钙阀命令 | HSV-0111-1 | HV0111-1 | D0111轻质碳酸钙切断阀 | 开启,,关闭,开启 | Direct | Green | Red | 3 | General | N | HV0111-1 | \XYSY\FCS0102\SIO-21 | HV0111-1 | SIO-21 | UUUVO4031 | 开启,,关闭,开启
HZSO-0111-2 | DI | 已开 | D-0111分散釜重质碳酸钙管路切断阀已开 | D0111重质碳酸钙阀已开 | HZSO-0111-2 | HV0111-2 | D0111重质碳酸钙切断阀 | 全开,,,全开 | Direct | Green | Red | 3 | General | N | HV0111-2 | \XYSY\FCS0102\SIO-21 | HV0111-2 | SIO-21 | UUUZSO4031 | 开启,,关闭,开启
HZSC-0111-2 | DI | 已关 | D-0111分散釜重质碳酸钙管路切断阀已关 | D0111重质碳酸钙阀已关 | HZSC-0111-2 | HV0111-2 | D0111重质碳酸钙切断阀 | 全关,,,全关 | Direct | Green | Red | 3 | General | N | HV0111-2 | \XYSY\FCS0102\SIO-21 | HV0111-2 | SIO-21 | UUUZSC4031 | 开启,,关闭,开启
HSV-0111-2 | DO | 命令 | D-0111分散釜重质碳酸钙管路切断阀命令 | D0111重质碳酸钙阀命令 | HSV-0111-2 | HV0111-2 | D0111重质碳酸钙切断阀 | 开启,,关闭,开启 | Direct | Green | Red | 3 | General | N | HV0111-2 | \XYSY\FCS0102\SIO-21 | HV0111-2 | SIO-21 | UUUVO4031 | 开启,,关闭,开启
HZSO-0111-3 | DI | 已开 | D-0111分散釜蓖麻油管路切断阀已开 | D0111蓖麻油切断阀已开 | HZSO-0111-3 | HV0111-3 | D0111蓖麻油切断阀 | 全开,,,全开 | Direct | Green | Red | 3 | General | N | HV0111-3 | \XYSY\FCS0102\SIO-21 | HV0111-3 | SIO-21 | UUUZSO4031 | 开启,,关闭,开启
HZSC-0111-3 | DI | 已关 | D-0111分散釜蓖麻油管路切断阀已关 | D0111蓖麻油切断阀已关 | HZSC-0111-3 | HV0111-3 | D0111蓖麻油切断阀 | 全关,,,全关 | Direct | Green | Red | 3 | General | N | HV0111-3 | \XYSY\FCS0102\SIO-21 | HV0111-3 | SIO-21 | UUUZSC4031 | 开启,,关闭,开启
HSV-0111-3 | DO | 命令 | D-0111分散釜蓖麻油管路切断阀命令 | D0111蓖麻油切断阀命令 | HSV-0111-3 | HV0111-3 | D0111蓖麻油切断阀 | 开启,,关闭,开启 | Direct | Green | Red | 3 | General | N | HV0111-3 | \XYSY\FCS0102\SIO-21 | HV0111-3 | SIO-21 | UUUVO4031 | 开启,,关闭,开启
HZSO-0111-4 | DI | 已开 | D-0111分散釜新型聚氨酯密封胶管路切断阀已开 | D0111新型PU密封胶阀已开 | HZSO-0111-4 | HV0111-4 | D0111新型聚氨酯密封胶阀 | 全开,,,全开 | Direct | Green | Red | 3 | General | N | HV0111-4 | \XYSY\FCS0102\SIO-21 | HV0111-4 | SIO-21 | UUUZSO4031 | 开启,,关闭,开启
HZSC-0111-4 | DI | 已关 | D-0111分散釜新型聚氨酯密封胶管路切断阀已关 | D0111新型PU密封胶阀已关 | HZSC-0111-4 | HV0111-4 | D0111新型聚氨酯密封胶阀 | 全关,,,全关 | Direct | Green | Red | 3 | General | N | HV0111-4 | \XYSY\FCS0102\SIO-21 | HV0111-4 | SIO-21 | UUUZSC4031 | 开启,,关闭,开启
HSV-0111-4 | DO | 命令 | D-0111分散釜新型聚氨酯密封胶管路切断阀命令 | D0111新型PU密封胶阀命令 | HSV-0111-4 | HV0111-4 | D0111新型聚氨酯密封胶阀 | 开启,,关闭,开启 | Direct | Green | Red | 3 | General | N | HV0111-4 | \XYSY\FCS0102\SIO-21 | HV0111-4 | SIO-21 | UUUVO4031 | 开启,,关闭,开启
HZSO-0111-5 | DI | 已开 | D-0111分散釜循环水回水管路切断阀已开 | D0111循环水回水阀已开 | HZSO-0111-5 | HV0111-5 | D0111循环水回水切断阀 | 全开,,,全开 | Direct | Green | Red | 3 | General | N | HV0111-5 | \XYSY\FCS0102\SIO-21 | HV0111-5 | SIO-21 | UUUZSO4031 | 开启,,关闭,开启
HZSC-0111-5 | DI | 已关 | D-0111分散釜循环水回水管路切断阀已关 | D0111循环水回水阀已关 | HZSC-0111-5 | HV0111-5 | D0111循环水回水切断阀 | 全关,,,全关 | Direct | Green | Red | 3 | General | N | HV0111-5 | \XYSY\FCS0102\SIO-21 | HV0111-5 | SIO-21 | UUUZSC4031 | 开启,,关闭,开启
HSV-0111-5 | DO | 命令 | D-0111分散釜循环水回水管路切断阀命令 | D0111循环水回水阀命令 | HSV-0111-5 | HV0111-5 | D0111循环水回水切断阀 | 开启,,关闭,开启 | Direct | Green | Red | 3 | General | N | HV0111-5 | \XYSY\FCS0102\SIO-21 | HV0111-5 | SIO-21 | UUUVO4031 | 开启,,关闭,开启
HZSO-0111-6 | DI | 已开 | D-0111分散釜冷冻水回水管路切断阀已开 | D0111冷冻水回水阀已开 | HZSO-0111-6 | HV0111-6 | D0111冷冻水回水切断阀 | 全开,,,全开 | Direct | Green | Red | 3 | General | N | HV0111-6 | \XYSY\FCS0102\SIO-21 | HV0111-6 | SIO-21 | UUUZSO4031 | 开启,,关闭,开启
HZSC-0111-6 | DI | 已关 | D-0111分散釜冷冻水回水管路切断阀已关 | D0111冷冻水回水阀已关 | HZSC-0111-6 | HV0111-6 | D0111冷冻水回水切断阀 | 全关,,,全关 | Direct | Green | Red | 3 | General | N | HV0111-6 | \XYSY\FCS0102\SIO-21 | HV0111-6 | SIO-21 | UUUZSC4031 | 开启,,关闭,开启
HSV-0111-6 | DO | 命令 | D-0111分散釜冷冻水回水管路切断阀命令 | D0111冷冻水回水阀命令 | HSV-0111-6 | HV0111-6 | D0111冷冻水回水切断阀 | 开启,,关闭,开启 | Direct | Green | Red | 3 | General | N | HV0111-6 | \XYSY\FCS0102\SIO-21 | HV0111-6 | SIO-21 | UUUVO4031 | 开启,,关闭,开启
HZSO-0111-7 | DI | 已开 | D-0111分散釜循环水上水管路切断阀已开 | D0111循环水上水阀已开 | HZSO-0111-7 | HV0111-7 | D0111循环水上水切断阀 | 全开,,,全开 | Direct | Green | Red | 3 | General | N | HV0111-7 | \XYSY\FCS0102\SIO-21 | HV0111-7 | SIO-21 | UUUZSO4031 | 开启,,关闭,开启
HZSC-0111-7 | DI | 已关 | D-0111分散釜循环水上水管路切断阀已关 | D0111循环水上水阀已关 | HZSC-0111-7 | HV0111-7 | D0111循环水上水切断阀 | 全关,,,全关 | Direct | Green | Red | 3 | General | N | HV0111-7 | \XYSY\FCS0102\SIO-21 | HV0111-7 | SIO-21 | UUUZSC4031 | 开启,,关闭,开启
HSV-0111-7 | DO | 命令 | D-0111分散釜循环水上水管路切断阀命令 | D0111循环水上水阀命令 | HSV-0111-7 | HV0111-7 | D0111循环水上水切断阀 | 开启,,关闭,开启 | Direct | Green | Red | 3 | General | N | HV0111-7 | \XYSY\FCS0102\SIO-21 | HV0111-7 | SIO-21 | UUUVO4031 | 开启,,关闭,开启
HZSO-0111-8 | DI | 已开 | D-0111分散釜冷冻水上水管路切断阀已开 | D0111冷冻水上水阀已开 | HZSO-0111-8 | HV0111-8 | D0111冷冻水上水切断阀 | 全开,,,全开 | Direct | Green | Red | 3 | General | N | HV0111-8 | \XYSY\FCS0102\SIO-21 | HV0111-8 | SIO-21 | UUUZSO4031 | 开启,,关闭,开启
HZSC-0111-8 | DI | 已关 | D-0111分散釜冷冻水上水管路切断阀已关 | D0111冷冻水上水阀已关 | HZSC-0111-8 | HV0111-8 | D0111冷冻水上水切断阀 | 全关,,,全关 | Direct | Green | Red | 3 | General | N | HV0111-8 | \XYSY\FCS0102\SIO-21 | HV0111-8 | SIO-21 | UUUZSC4031 | 开启,,关闭,开启
HSV-0111-8 | DO | 命令 | D-0111分散釜冷冻水上水管路切断阀命令 | D0111冷冻水上水阀命令 | HSV-0111-8 | HV0111-8 | D0111冷冻水上水切断阀 | 开启,,关闭,开启 | Direct | Green | Red | 3 | General | N | HV0111-8 | \XYSY\FCS0102\SIO-21 | HV0111-8 | SIO-21 | UUUVO4031 | 开启,,关闭,开启
HZSO-0111-9 | DI | 已开 | D-0111分散釜废气去放空总管管路切断阀已开 | D0111废气去放空阀已开 | HZSO-0111-9 | HV0111-9 | D0111废气去放空总管阀 | 全开,,,全开 | Direct | Green | Red | 3 | General | N | HV0111-9 | \XYSY\FCS0102\SIO-21 | HV0111-9 | SIO-21 | UUUZSO4031 | 开启,,关闭,开启
HZSC-0111-9 | DI | 已关 | D-0111分散釜废气去放空总管管路切断阀已关 | D0111废气去放空阀已关 | HZSC-0111-9 | HV0111-9 | D0111废气去放空总管阀 | 全关,,,全关 | Direct | Green | Red | 3 | General | N | HV0111-9 | \XYSY\FCS0102\SIO-21 | HV0111-9 | SIO-21 | UUUZSC4031 | 开启,,关闭,开启
HSV-0111-9 | DO | 命令 | D-0111分散釜废气去放空总管管路切断阀命令 | D0111废气去放空阀命令 | HSV-0111-9 | HV0111-9 | D0111废气去放空总管阀 | 开启,,关闭,开启 | Direct | Green | Red | 3 | General | N | HV0111-9 | \XYSY\FCS0102\SIO-21 | HV0111-9 | SIO-21 | UUUVO4031 | 开启,,关闭,开启
HZSO-0111-33 | DI | 已开 | D-0111分散釜新型聚氨酯密封胶管路切断阀已开 | D0111新型PU密封胶阀已开 | HZSO-0111-33 | HV0111-33 | D0111新型聚氨酯密封胶阀 | 全开,,,全开 | Direct | Green | Red | 3 | General | N | HV0111-33 | \XYSY\FCS0102\SIO-21 | HV0111-33 | SIO-21 | UUUZSO4031 | 开启,,关闭,开启
HZSC-0111-33 | DI | 已关 | D-0111分散釜新型聚氨酯密封胶管路切断阀已关 | D0111新型PU密封胶阀已关 | HZSC-0111-33 | HV0111-33 | D0111新型聚氨酯密封胶阀 | 全关,,,全关 | Direct | Green | Red | 3 | General | N | HV0111-33 | \XYSY\FCS0102\SIO-21 | HV0111-33 | SIO-21 | UUUZSC4031 | 开启,,关闭,开启
HSV-0111-33 | DO | 命令 | D-0111分散釜新型聚氨酯密封胶管路切断阀命令 | D0111新型PU密封胶阀命令 | HSV-0111-33 | HV0111-33 | D0111新型聚氨酯密封胶阀 | 开启,,关闭,开启 | Direct | Green | Red | 3 | General | N | HV0111-33 | \XYSY\FCS0102\SIO-21 | HV0111-33 | SIO-21 | UUUVO4031 | 开启,,关闭,开启
HZSO-0111-34 | DI | 已开 | D-0111分散釜新型聚氨酯密封胶管路切断阀已开 | D0111新型PU密封胶阀已开 | HZSO-0111-34 | HV0111-34 | D0111新型聚氨酯密封胶阀 | 全开,,,全开 | Direct | Green | Red | 3 | General | N | HV0111-34 | \XYSY\FCS0102\SIO-21 | HV0111-34 | SIO-21 | UUUZSO4031 | 开启,,关闭,开启
HZSC-0111-34 | DI | 已关 | D-0111分散釜新型聚氨酯密封胶管路切断阀已关 | D0111新型PU密封胶阀已关 | HZSC-0111-34 | HV0111-34 | D0111新型聚氨酯密封胶阀 | 全关,,,全关 | Direct | Green | Red | 3 | General | N | HV0111-34 | \XYSY\FCS0102\SIO-21 | HV0111-34 | SIO-21 | UUUZSC4031 | 开启,,关闭,开启
HSV-0111-34 | DO | 命令 | D-0111分散釜新型聚氨酯密封胶管路切断阀命令 | D0111新型PU密封胶阀命令 | HSV-0111-34 | HV0111-34 | D0111新型聚氨酯密封胶阀 | 开启,,关闭,开启 | Direct | Green | Red | 3 | General | N | HV0111-34 | \XYSY\FCS0102\SIO-21 | HV0111-34 | SIO-21 | UUUVO4031 | 开启,,关闭,开启
HZSO-0111-37 | DI | 已开 | D-0111分散釜乳液管路切断已开 | D0111乳液切断已开 | HZSO-0111-37 | HV0111-37 | D0111乳液切断 | 全开,,,全开 | Direct | Green | Red | 3 | General | N | HV0111-37 | \XYSY\FCS0102\SIO-21 | HV0111-37 | SIO-21 | UUUZSO4031 | 开启,,关闭,开启
HZSC-0111-37 | DI | 已关 | D-0111分散釜乳液管路切断已关 | D0111乳液切断已关 | HZSC-0111-37 | HV0111-37 | D0111乳液切断 | 全关,,,全关 | Direct | Green | Red | 3 | General | N | HV0111-37 | \XYSY\FCS0102\SIO-21 | HV0111-37 | SIO-21 | UUUZSC4031 | 开启,,关闭,开启
HSV-0111-37 | DO | 命令 | D-0111分散釜乳液管路切断命令 | D0111乳液切断命令 | HSV-0111-37 | HV0111-37 | D0111乳液切断 | 开启,,关闭,开启 | Direct | Green | Red | 3 | General | N | HV0111-37 | \XYSY\FCS0102\SIO-21 | HV0111-37 | SIO-21 | UUUVO4031 | 开启,,关闭,开启
HZSO-0111-35 | DI | 已开 | D-0111分散釜新型聚氨酯密封胶管路切断阀已开 | D0111新型PU密封胶阀已开 | HZSO-0111-35 | HV0111-35 | D0111新型聚氨酯密封胶阀 | 全开,,,全开 | Direct | Green | Red | 3 | General | N | HV0111-35 | \XYSY\FCS0102\SIO-21 | HV0111-35 | SIO-21 | UUUZSO4031 | 开启,,关闭,开启
HZSC-0111-35 | DI | 已关 | D-0111分散釜新型聚氨酯密封胶管路切断阀已关 | D0111新型PU密封胶阀已关 | HZSC-0111-35 | HV0111-35 | D0111新型聚氨酯密封胶阀 | 全关,,,全关 | Direct | Green | Red | 3 | General | N | HV0111-35 | \XYSY\FCS0102\SIO-21 | HV0111-35 | SIO-21 | UUUZSC4031 | 开启,,关闭,开启
HSV-0111-35 | DO | 命令 | D-0111分散釜新型聚氨酯密封胶管路切断阀命令 | D0111新型PU密封胶阀命令 | HSV-0111-35 | HV0111-35 | D0111新型聚氨酯密封胶阀 | 开启,,关闭,开启 | Direct | Green | Red | 3 | General | N | HV0111-35 | \XYSY\FCS0102\SIO-21 | HV0111-35 | SIO-21 | UUUVO4031 | 开启,,关闭,开启
HZSO-1110-1 | DI | 已开 | V-1110搅拌釜蓖麻油管路切断阀已开 | V-1110蓖麻油阀已开 | HZSO-1110-1 | HV1110-1 | V1110蓖麻油切断阀 | 全开,,,全开 | Direct | Green | Red | 3 | General | N | HV1110-1 | \XYSY\FCS0102\SIO-21 | HV1110-1 | SIO-21 | UUUZSO4031 | 开启,,关闭,开启
HZSC-1110-1 | DI | 已关 | V-1110搅拌釜蓖麻油管路切断阀已关 | V-1110蓖麻油阀已关 | HZSC-1110-1 | HV1110-1 | V1110蓖麻油切断阀 | 全关,,,全关 | Direct | Green | Red | 3 | General | N | HV1110-1 | \XYSY\FCS0102\SIO-21 | HV1110-1 | SIO-21 | UUUZSC4031 | 开启,,关闭,开启
HSV-1110-1 | DO | 命令 | V-1110搅拌釜蓖麻油管路切断阀命令 | V-1110蓖麻油阀命令 | HSV-1110-1 | HV1110-1 | V1110蓖麻油切断阀 | 开启,,关闭,开启 | Direct | Green | Red | 3 | General | N | HV1110-1 | \XYSY\FCS0102\SIO-21 | HV1110-1 | SIO-21 | UUUVO4031 | 开启,,关闭,开启
HZSO-1110-2 | DI | 已开 | V-1110搅拌釜重钙粉管路切断阀已开 | V-1110重钙粉阀已开 | HZSO-1110-2 | HV1110-2 | V1110重钙粉切断阀 | 全开,,,全开 | Direct | Green | Red | 3 | General | N | HV1110-2 | \XYSY\FCS0102\SIO-21 | HV1110-2 | SIO-21 | UUUZSO4031 | 开启,,关闭,开启
HZSC-1110-2 | DI | 已关 | V-1110搅拌釜重钙粉管路切断阀已关 | V-1110重钙粉阀已关 | HZSC-1110-2 | HV1110-2 | V1110重钙粉切断阀 | 全关,,,全关 | Direct | Green | Red | 3 | General | N | HV1110-2 | \XYSY\FCS0102\SIO-21 | HV1110-2 | SIO-21 | UUUZSC4031 | 开启,,关闭,开启
HSV-1110-2 | DO | 命令 | V-1110搅拌釜重钙粉管路切断阀命令 | V-1110重钙粉阀命令 | HSV-1110-2 | HV1110-2 | V1110重钙粉切断阀 | 开启,,关闭,开启 | Direct | Green | Red | 3 | General | N | HV1110-2 | \XYSY\FCS0102\SIO-21 | HV1110-2 | SIO-21 | UUUVO4031 | 开启,,关闭,开启
HZSO-1110-3 | DI | 已开 | V-1110搅拌釜轻钙粉管路切断阀已开 | V-1110轻钙粉阀已开 | HZSO-1110-3 | HV1110-3 | V1110轻钙粉切断阀 | 全开,,,全开 | Direct | Green | Red | 3 | General | N | HV1110-3 | \XYSY\FCS0102\SIO-21 | HV1110-3 | SIO-21 | UUUZSO4031 | 开启,,关闭,开启
HZSC-1110-3 | DI | 已关 | V-1110搅拌釜轻钙粉管路切断阀已关 | V-1110轻钙粉阀已关 | HZSC-1110-3 | HV1110-3 | V1110轻钙粉切断阀 | 全关,,,全关 | Direct | Green | Red | 3 | General | N | HV1110-3 | \XYSY\FCS0102\SIO-21 | HV1110-3 | SIO-21 | UUUZSC4031 | 开启,,关闭,开启
HSV-1110-3 | DO | 命令 | V-1110搅拌釜轻钙粉管路切断阀命令 | V-1110轻钙粉阀命令 | HSV-1110-3 | HV1110-3 | V1110轻钙粉切断阀 | 开启,,关闭,开启 | Direct | Green | Red | 3 | General | N | HV1110-3 | \XYSY\FCS0102\SIO-21 | HV1110-3 | SIO-21 | UUUVO4031 | 开启,,关闭,开启
HZSO-1110-9 | DI | 已开 | V-1110搅拌釜废气去真空总管管路切断阀已开 | V-1110废气去真空阀已开 | HZSO-1110-9 | HV1110-9 | V1110废气去真空总管阀 | 全开,,,全开 | Direct | Green | Red | 3 | General | N | HV1110-9 | \XYSY\FCS0102\SIO-21 | HV1110-9 | SIO-21 | UUUZSO4031 | 开启,,关闭,开启
HZSC-1110-9 | DI | 已关 | V-1110搅拌釜废气去真空总管管路切断阀已关 | V-1110废气去真空阀已关 | HZSC-1110-9 | HV1110-9 | V1110废气去真空总管阀 | 全关,,,全关 | Direct | Green | Red | 3 | General | N | HV1110-9 | \XYSY\FCS0102\SIO-21 | HV1110-9 | SIO-21 | UUUZSC4031 | 开启,,关闭,开启
HSV-1110-9 | DO | 命令 | V-1110搅拌釜废气去真空总管管路切断阀命令 | V-1110废气去真空阀命令 | HSV-1110-9 | HV1110-9 | V1110废气去真空总管阀 | 开启,,关闭,开启 | Direct | Green | Red | 3 | General | N | HV1110-9 | \XYSY\FCS0102\SIO-21 | HV1110-9 | SIO-21 | UUUVO4031 | 开启,,关闭,开启
HZSO-1110-10 | DI | 已开 | V-1110搅拌釜甲苯、醋酸丁酯管路切断阀已开 | V-1110甲苯醋酸丁酯阀已开 | HZSO-1110-10 | HV1110-10 | V1110甲苯、醋酸丁酯阀 | 全开,,,全开 | Direct | Green | Red | 3 | General | N | HV1110-10 | \XYSY\FCS0102\SIO-21 | HV1110-10 | SIO-21 | UUUZSO4031 | 开启,,关闭,开启
HZSC-1110-10 | DI | 已关 | V-1110搅拌釜甲苯、醋酸丁酯管路切断阀已关 | V-1110甲苯醋酸丁酯阀已关 | HZSC-1110-10 | HV1110-10 | V1110甲苯、醋酸丁酯阀 | 全关,,,全关 | Direct | Green | Red | 3 | General | N | HV1110-10 | \XYSY\FCS0102\SIO-21 | HV1110-10 | SIO-21 | UUUZSC4031 | 开启,,关闭,开启
HSV-1110-10 | DO | 命令 | V-1110搅拌釜甲苯、醋酸丁酯管路切断阀命令 | V-1110甲苯醋酸丁酯阀命令 | HSV-1110-10 | HV1110-10 | V1110甲苯、醋酸丁酯阀 | 开启,,关闭,开启 | Direct | Green | Red | 3 | General | N | HV1110-10 | \XYSY\FCS0102\SIO-21 | HV1110-10 | SIO-21 | UUUVO4031 | 开启,,关闭,开启
HZSO-1110-5 | DI | 已开 | V-1110搅拌釜循环水回水管路切断阀已开 | V-1110循环水回水阀已开 | HZSO-1110-5 | HV1110-5 | V1110循环水回水切断阀 | 全开,,,全开 | Direct | Green | Red | 3 | General | N | HV1110-5 | \XYSY\FCS0102\SIO-21 | HV1110-5 | SIO-21 | UUUZSO4031 | 开启,,关闭,开启
HZSC-1110-5 | DI | 已关 | V-1110搅拌釜循环水回水管路切断阀已关 | V-1110循环水回水阀已关 | HZSC-1110-5 | HV1110-5 | V1110循环水回水切断阀 | 全关,,,全关 | Direct | Green | Red | 3 | General | N | HV1110-5 | \XYSY\FCS0102\SIO-21 | HV1110-5 | SIO-21 | UUUZSC4031 | 开启,,关闭,开启
HSV-1110-5 | DO | 命令 | V-1110搅拌釜循环水回水管路切断阀命令 | V-1110循环水回水阀命令 | HSV-1110-5 | HV1110-5 | V1110循环水回水切断阀 | 开启,,关闭,开启 | Direct | Green | Red | 3 | General | N | HV1110-5 | \XYSY\FCS0102\SIO-21 | HV1110-5 | SIO-21 | UUUVO4031 | 开启,,关闭,开启
HZSO-1110-6 | DI | 已开 | V-1110搅拌釜冷冻水回水管路切断阀已开 | V-1110冷冻水回水阀已开 | HZSO-1110-6 | HV1110-6 | V1110冷冻水回水切断阀 | 全开,,,全开 | Direct | Green | Red | 3 | General | N | HV1110-6 | \XYSY\FCS0102\SIO-21 | HV1110-6 | SIO-21 | UUUZSO4031 | 开启,,关闭,开启
HZSC-1110-6 | DI | 已关 | V-1110搅拌釜冷冻水回水管路切断阀已关 | V-1110冷冻水回水阀已关 | HZSC-1110-6 | HV1110-6 | V1110冷冻水回水切断阀 | 全关,,,全关 | Direct | Green | Red | 3 | General | N | HV1110-6 | \XYSY\FCS0102\SIO-21 | HV1110-6 | SIO-21 | UUUZSC4031 | 开启,,关闭,开启
HSV-1110-6 | DO | 命令 | V-1110搅拌釜冷冻水回水管路切断阀命令 | V-1110冷冻水回水阀命令 | HSV-1110-6 | HV1110-6 | V1110冷冻水回水切断阀 | 开启,,关闭,开启 | Direct | Green | Red | 3 | General | N | HV1110-6 | \XYSY\FCS0102\SIO-21 | HV1110-6 | SIO-21 | UUUVO4031 | 开启,,关闭,开启
HZSO-1110-7 | DI | 已开 | V-1110搅拌釜循环水上水管路切断阀已开 | V-1110循环水上水阀已开 | HZSO-1110-7 | HV1110-7 | V1110循环水上水切断阀 | 全开,,,全开 | Direct | Green | Red | 3 | General | N | HV1110-7 | \XYSY\FCS0102\SIO-21 | HV1110-7 | SIO-21 | UUUZSO4031 | 开启,,关闭,开启
HZSC-1110-7 | DI | 已关 | V-1110搅拌釜循环水上水管路切断阀已关 | V-1110循环水上水阀已关 | HZSC-1110-7 | HV1110-7 | V1110循环水上水切断阀 | 全关,,,全关 | Direct | Green | Red | 3 | General | N | HV1110-7 | \XYSY\FCS0102\SIO-21 | HV1110-7 | SIO-21 | UUUZSC4031 | 开启,,关闭,开启
HSV-1110-7 | DO | 命令 | V-1110搅拌釜循环水上水管路切断阀命令 | V-1110循环水上水阀命令 | HSV-1110-7 | HV1110-7 | V1110循环水上水切断阀 | 开启,,关闭,开启 | Direct | Green | Red | 3 | General | N | HV1110-7 | \XYSY\FCS0102\SIO-21 | HV1110-7 | SIO-21 | UUUVO4031 | 开启,,关闭,开启
HZSO-1110-8 | DI | 已开 | V-1110搅拌釜冷冻水上水管路切断阀已开 | V-1110冷冻水上水阀已开 | HZSO-1110-8 | HV1110-8 | V1110冷冻水上水切断阀 | 全开,,,全开 | Direct | Green | Red | 3 | General | N | HV1110-8 | \XYSY\FCS0102\SIO-21 | HV1110-8 | SIO-21 | UUUZSO4031 | 开启,,关闭,开启
HZSC-1110-8 | DI | 已关 | V-1110搅拌釜冷冻水上水管路切断阀已关 | V-1110冷冻水上水阀已关 | HZSC-1110-8 | HV1110-8 | V1110冷冻水上水切断阀 | 全关,,,全关 | Direct | Green | Red | 3 | General | N | HV1110-8 | \XYSY\FCS0102\SIO-21 | HV1110-8 | SIO-21 | UUUZSC4031 | 开启,,关闭,开启
HSV-1110-8 | DO | 命令 | V-1110搅拌釜冷冻水上水管路切断阀命令 | V-1110冷冻水上水阀命令 | HSV-1110-8 | HV1110-8 | V1110冷冻水上水切断阀 | 开启,,关闭,开启 | Direct | Green | Red | 3 | General | N | HV1110-8 | \XYSY\FCS0102\SIO-21 | HV1110-8 | SIO-21 | UUUVO4031 | 开启,,关闭,开启
HZSO-2002-1 | DI | 已开 | V-2002甲苯储罐进口切断阀已开 | V-2002甲苯储罐进口阀已开 | HZSO-2002-1 | HV2002-1 | V2002甲苯储罐进口切断阀 | 全开,,,全开 | Direct | Green | Red | 3 | General | N | HV2002-1 | \XYSY\FCS0102\SIO-21 | HV2002-1 | SIO-21 | UUUZSO4031 | 开启,,关闭,开启
HZSC-2002-1 | DI | 已关 | V-2002甲苯储罐进口切断阀已关 | V-2002甲苯储罐进口阀已关 | HZSC-2002-1 | HV2002-1 | V2002甲苯储罐进口切断阀 | 全关,,,全关 | Direct | Green | Red | 3 | General | N | HV2002-1 | \XYSY\FCS0102\SIO-21 | HV2002-1 | SIO-21 | UUUZSC4031 | 开启,,关闭,开启
HSV-2002-1 | DO | 命令 | V-2002甲苯储罐进口切断阀命令 | V-2002甲苯储罐进口阀命令 | HSV-2002-1 | HV2002-1 | V2002甲苯储罐进口切断阀 | 开启,,关闭,开启 | Direct | Green | Red | 3 | General | N | HV2002-1 | \XYSY\FCS0102\SIO-21 | HV2002-1 | SIO-21 | UUUVO4031 | 开启,,关闭,开启
HZSO-2002-2 | DI | 已开 | V-2002甲苯储罐出口切断阀已开 | V-2002甲苯储罐出口阀已开 | HZSO-2002-2 | HV2002-2 | V2002甲苯储罐出口切断阀 | 全开,,,全开 | Direct | Green | Red | 3 | General | N | HV2002-2 | \XYSY\FCS0102\SIO-21 | HV2002-2 | SIO-21 | UUUZSO4031 | 开启,,关闭,开启
HZSC-2002-2 | DI | 已关 | V-2002甲苯储罐出口切断阀已关 | V-2002甲苯储罐出口阀已关 | HZSC-2002-2 | HV2002-2 | V2002甲苯储罐出口切断阀 | 全关,,,全关 | Direct | Green | Red | 3 | General | N | HV2002-2 | \XYSY\FCS0102\SIO-21 | HV2002-2 | SIO-21 | UUUZSC4031 | 开启,,关闭,开启
HSV-2002-2 | DO | 命令 | V-2002甲苯储罐出口切断阀命令 | V-2002甲苯储罐出口阀命令 | HSV-2002-2 | HV2002-2 | V2002甲苯储罐出口切断阀 | 开启,,关闭,开启 | Direct | Green | Red | 3 | General | N | HV2002-2 | \XYSY\FCS0102\SIO-21 | HV2002-2 | SIO-21 | UUUVO4031 | 开启,,关闭,开启
HZSO-2002-3 | DI | 已开 | P2002A甲苯输送泵出口切断阀已开 | P2002A甲苯出口阀已开 | HZSO-2002-3 | HV2002-3 | P2002A甲苯输送泵出口阀 | 全开,,,全开 | Direct | Green | Red | 3 | General | N | HV2002-3 | \XYSY\FCS0102\SIO-21 | HV2002-3 | SIO-21 | UUUZSO4031 | 开启,,关闭,开启
HZSC-2002-3 | DI | 已关 | P2002A甲苯输送泵出口切断阀已关 | P2002A甲苯出口阀已关 | HZSC-2002-3 | HV2002-3 | P2002A甲苯输送泵出口阀 | 全关,,,全关 | Direct | Green | Red | 3 | General | N | HV2002-3 | \XYSY\FCS0102\SIO-21 | HV2002-3 | SIO-21 | UUUZSC4031 | 开启,,关闭,开启
HSV-2002-3 | DO | 命令 | P2002A甲苯输送泵出口切断阀命令 | P2002A甲苯出口阀命令 | HSV-2002-3 | HV2002-3 | P2002A甲苯输送泵出口阀 | 开启,,关闭,开启 | Direct | Green | Red | 3 | General | N | HV2002-3 | \XYSY\FCS0102\SIO-21 | HV2002-3 | SIO-21 | UUUVO4031 | 开启,,关闭,开启
HZSO-2002-4 | DI | 已开 | P2002A甲苯输送泵循环阀已开 | P2002A甲苯循环阀已开 | HZSO-2002-4 | HV2002-4 | P2002A甲苯输送泵循环阀 | 全开,,,全开 | Direct | Green | Red | 3 | General | N | HV2002-4 | \XYSY\FCS0102\SIO-21 | HV2002-4 | SIO-21 | UUUZSO4031 | 开启,,关闭,开启
HZSC-2002-4 | DI | 已关 | P2002A甲苯输送泵循环阀已关 | P2002A甲苯循环阀已关 | HZSC-2002-4 | HV2002-4 | P2002A甲苯输送泵循环阀 | 全关,,,全关 | Direct | Green | Red | 3 | General | N | HV2002-4 | \XYSY\FCS0102\SIO-21 | HV2002-4 | SIO-21 | UUUZSC4031 | 开启,,关闭,开启
HSV-2002-4 | DO | 命令 | P2002A甲苯输送泵循环阀命令 | P2002A甲苯循环阀命令 | HSV-2002-4 | HV2002-4 | P2002A甲苯输送泵循环阀 | 开启,,关闭,开启 | Direct | Green | Red | 3 | General | N | HV2002-4 | \XYSY\FCS0102\SIO-21 | HV2002-4 | SIO-21 | UUUVO4031 | 开启,,关闭,开启
HZSO-2005-1 | DI | 已开 | V-2005蓖麻油储罐进口切断阀已开 | V-2005储罐进口阀已开 | HZSO-2005-1 | HV2005-1 | V2005蓖麻油储罐进口阀 | 全开,,,全开 | Direct | Green | Red | 3 | General | N | HV2005-1 | \XYSY\FCS0102\SIO-21 | HV2005-1 | SIO-21 | UUUZSO4031 | 开启,,关闭,开启
HZSC-2005-1 | DI | 已关 | V-2005蓖麻油储罐进口切断阀已关 | V-2005储罐进口阀已关 | HZSC-2005-1 | HV2005-1 | V2005蓖麻油储罐进口阀 | 全关,,,全关 | Direct | Green | Red | 3 | General | N | HV2005-1 | \XYSY\FCS0102\SIO-21 | HV2005-1 | SIO-21 | UUUZSC4031 | 开启,,关闭,开启
HSV-2005-1 | DO | 命令 | V-2005蓖麻油储罐进口切断阀命令 | V-2005储罐进口阀命令 | HSV-2005-1 | HV2005-1 | V2005蓖麻油储罐进口阀 | 开启,,关闭,开启 | Direct | Green | Red | 3 | General | N | HV2005-1 | \XYSY\FCS0102\SIO-21 | HV2005-1 | SIO-21 | UUUVO4031 | 开启,,关闭,开启
HZSO-2005-2 | DI | 已开 | V-2005蓖麻油储罐出口切断阀已开 | V-2005储罐出口阀已开 | HZSO-2005-2 | HV2005-2 | V2005蓖麻油储罐出口阀 | 全开,,,全开 | Direct | Green | Red | 3 | General | N | HV2005-2 | \XYSY\FCS0102\SIO-21 | HV2005-2 | SIO-21 | UUUZSO4031 | 开启,,关闭,开启
HZSC-2005-2 | DI | 已关 | V-2005蓖麻油储罐出口切断阀已关 | V-2005储罐出口阀已关 | HZSC-2005-2 | HV2005-2 | V2005蓖麻油储罐出口阀 | 全关,,,全关 | Direct | Green | Red | 3 | General | N | HV2005-2 | \XYSY\FCS0102\SIO-21 | HV2005-2 | SIO-21 | UUUZSC4031 | 开启,,关闭,开启
HSV-2005-2 | DO | 命令 | V-2005蓖麻油储罐出口切断阀命令 | V-2005储罐出口阀命令 | HSV-2005-2 | HV2005-2 | V2005蓖麻油储罐出口阀 | 开启,,关闭,开启 | Direct | Green | Red | 3 | General | N | HV2005-2 | \XYSY\FCS0102\SIO-21 | HV2005-2 | SIO-21 | UUUVO4031 | 开启,,关闭,开启
HZSO-2005-3 | DI | 已开 | P2005A蓖麻油输送泵出口切断阀已开 | P2005A蓖麻油出口阀已开 | HZSO-2005-3 | HV2005-3 | P2005A蓖麻油输送泵出口阀 | 全开,,,全开 | Direct | Green | Red | 3 | General | N | HV2005-3 | \XYSY\FCS0102\SIO-21 | HV2005-3 | SIO-21 | UUUZSO4031 | 开启,,关闭,开启
HZSC-2005-3 | DI | 已关 | P2005A蓖麻油输送泵出口切断阀已关 | P2005A蓖麻油出口阀已关 | HZSC-2005-3 | HV2005-3 | P2005A蓖麻油输送泵出口阀 | 全关,,,全关 | Direct | Green | Red | 3 | General | N | HV2005-3 | \XYSY\FCS0102\SIO-21 | HV2005-3 | SIO-21 | UUUZSC4031 | 开启,,关闭,开启
HSV-2005-3 | DO | 命令 | P2005A蓖麻油输送泵出口切断阀命令 | P2005A蓖麻油出口阀命令 | HSV-2005-3 | HV2005-3 | P2005A蓖麻油输送泵出口阀 | 开启,,关闭,开启 | Direct | Green | Red | 3 | General | N | HV2005-3 | \XYSY\FCS0102\SIO-21 | HV2005-3 | SIO-21 | UUUVO4031 | 开启,,关闭,开启
HZSO-2005-4 | DI | 已开 | P2005A蓖麻油输送泵循环阀已开 | P2005A蓖麻油循环阀已开 | HZSO-2005-4 | HV2005-4 | P2005A蓖麻油输送泵循环阀 | 全开,,,全开 | Direct | Green | Red | 3 | General | N | HV2005-4 | \XYSY\FCS0102\SIO-21 | HV2005-4 | SIO-21 | UUUZSO4031 | 开启,,关闭,开启
HZSC-2005-4 | DI | 已关 | P2005A蓖麻油输送泵循环阀已关 | P2005A蓖麻油循环阀已关 | HZSC-2005-4 | HV2005-4 | P2005A蓖麻油输送泵循环阀 | 全关,,,全关 | Direct | Green | Red | 3 | General | N | HV2005-4 | \XYSY\FCS0102\SIO-21 | HV2005-4 | SIO-21 | UUUZSC4031 | 开启,,关闭,开启
HSV-2005-4 | DO | 命令 | P2005A蓖麻油输送泵循环阀命令 | P2005A蓖麻油循环阀命令 | HSV-2005-4 | HV2005-4 | P2005A蓖麻油输送泵循环阀 | 开启,,关闭,开启 | Direct | Green | Red | 3 | General | N | HV2005-4 | \XYSY\FCS0102\SIO-21 | HV2005-4 | SIO-21 | UUUVO4031 | 开启,,关闭,开启
HZSO-2007-1 | DI | 已开 | V-2007MDI储罐进口切断阀已开 | V-2007MDI储罐进口阀已开 | HZSO-2007-1 | HV2007-1 | V2007MDI储罐进口切断阀 | 全开,,,全开 | Direct | Green | Red | 3 | General | N | HV2007-1 | \XYSY\FCS0102\SIO-21 | HV2007-1 | SIO-21 | UUUZSO4031 | 开启,,关闭,开启
HZSC-2007-1 | DI | 已关 | V-2007MDI储罐进口切断阀已关 | V-2007MDI储罐进口阀已关 | HZSC-2007-1 | HV2007-1 | V2007MDI储罐进口切断阀 | 全关,,,全关 | Direct | Green | Red | 3 | General | N | HV2007-1 | \XYSY\FCS0102\SIO-21 | HV2007-1 | SIO-21 | UUUZSC4031 | 开启,,关闭,开启
HSV-2007-1 | DO | 命令 | V-2007MDI储罐进口切断阀命令 | V-2007MDI储罐进口阀命令 | HSV-2007-1 | HV2007-1 | V2007MDI储罐进口切断阀 | 开启,,关闭,开启 | Direct | Green | Red | 3 | General | N | HV2007-1 | \XYSY\FCS0102\SIO-21 | HV2007-1 | SIO-21 | UUUVO4031 | 开启,,关闭,开启
HZSO-2007-2 | DI | 已开 | V-2007MDI储罐出口切断阀已开 | V-2007MDI储罐出口阀已开 | HZSO-2007-2 | HV2007-2 | V2007MDI储罐出口切断阀 | 全开,,,全开 | Direct | Green | Red | 3 | General | N | HV2007-2 | \XYSY\FCS0102\SIO-21 | HV2007-2 | SIO-21 | UUUZSO4031 | 开启,,关闭,开启
HZSC-2007-2 | DI | 已关 | V-2007MDI储罐出口切断阀已关 | V-2007MDI储罐出口阀已关 | HZSC-2007-2 | HV2007-2 | V2007MDI储罐出口切断阀 | 全关,,,全关 | Direct | Green | Red | 3 | General | N | HV2007-2 | \XYSY\FCS0102\SIO-21 | HV2007-2 | SIO-21 | UUUZSC4031 | 开启,,关闭,开启
HSV-2007-2 | DO | 命令 | V-2007MDI储罐出口切断阀命令 | V-2007MDI储罐出口阀命令 | HSV-2007-2 | HV2007-2 | V2007MDI储罐出口切断阀 | 开启,,关闭,开启 | Direct | Green | Red | 3 | General | N | HV2007-2 | \XYSY\FCS0102\SIO-21 | HV2007-2 | SIO-21 | UUUVO4031 | 开启,,关闭,开启
HZSO-2007-3 | DI | 已开 | P2007AMDI输送泵出口切断阀已开 | P2007AMDI出口阀已开 | HZSO-2007-3 | HV2007-3 | P2007AMDI输送泵出口阀 | 全开,,,全开 | Direct | Green | Red | 3 | General | N | HV2007-3 | \XYSY\FCS0102\SIO-21 | HV2007-3 | SIO-21 | UUUZSO4031 | 开启,,关闭,开启
HZSC-2007-3 | DI | 已关 | P2007AMDI输送泵出口切断阀已关 | P2007AMDI出口阀已关 | HZSC-2007-3 | HV2007-3 | P2007AMDI输送泵出口阀 | 全关,,,全关 | Direct | Green | Red | 3 | General | N | HV2007-3 | \XYSY\FCS0102\SIO-21 | HV2007-3 | SIO-21 | UUUZSC4031 | 开启,,关闭,开启
HSV-2007-3 | DO | 命令 | P2007AMDI输送泵出口切断阀命令 | P2007AMDI出口阀命令 | HSV-2007-3 | HV2007-3 | P2007AMDI输送泵出口阀 | 开启,,关闭,开启 | Direct | Green | Red | 3 | General | N | HV2007-3 | \XYSY\FCS0102\SIO-21 | HV2007-3 | SIO-21 | UUUVO4031 | 开启,,关闭,开启
HZSO-2007-4 | DI | 已开 | P2007AMDI输送泵循环阀已开 | P2007AMDI循环阀已开 | HZSO-2007-4 | HV2007-4 | P2007AMDI输送泵循环阀 | 全开,,,全开 | Direct | Green | Red | 3 | General | N | HV2007-4 | \XYSY\FCS0102\SIO-21 | HV2007-4 | SIO-21 | UUUZSO4031 | 开启,,关闭,开启
HZSC-2007-4 | DI | 已关 | P2007AMDI输送泵循环阀已关 | P2007AMDI循环阀已关 | HZSC-2007-4 | HV2007-4 | P2007AMDI输送泵循环阀 | 全关,,,全关 | Direct | Green | Red | 3 | General | N | HV2007-4 | \XYSY\FCS0102\SIO-21 | HV2007-4 | SIO-21 | UUUZSC4031 | 开启,,关闭,开启
HSV-2007-4 | DO | 命令 | P2007AMDI输送泵循环阀命令 | P2007AMDI循环阀命令 | HSV-2007-4 | HV2007-4 | P2007AMDI输送泵循环阀 | 开启,,关闭,开启 | Direct | Green | Red | 3 | General | N | HV2007-4 | \XYSY\FCS0102\SIO-21 | HV2007-4 | SIO-21 | UUUVO4031 | 开启,,关闭,开启
HZSO-2006-1 | DI | 已开 | V-2006蓖麻油储罐进口切断阀已开 | V-2006储罐进口阀已开 | HZSO-2006-1 | HV2006-1 | V2006蓖麻油储罐进口阀 | 全开,,,全开 | Direct | Green | Red | 3 | General | N | HV2006-1 | \XYSY\FCS0102\SIO-21 | HV2006-1 | SIO-21 | UUUZSO4031 | 开启,,关闭,开启
HZSC-2006-1 | DI | 已关 | V-2006蓖麻油储罐进口切断阀已关 | V-2006储罐进口阀已关 | HZSC-2006-1 | HV2006-1 | V2006蓖麻油储罐进口阀 | 全关,,,全关 | Direct | Green | Red | 3 | General | N | HV2006-1 | \XYSY\FCS0102\SIO-21 | HV2006-1 | SIO-21 | UUUZSC4031 | 开启,,关闭,开启
HSV-2006-1 | DO | 命令 | V-2006蓖麻油储罐进口切断阀命令 | V-2006储罐进口阀命令 | HSV-2006-1 | HV2006-1 | V2006蓖麻油储罐进口阀 | 开启,,关闭,开启 | Direct | Green | Red | 3 | General | N | HV2006-1 | \XYSY\FCS0102\SIO-21 | HV2006-1 | SIO-21 | UUUVO4031 | 开启,,关闭,开启
HZSO-2006-2 | DI | 已开 | V-2006蓖麻油储罐出口切断阀已开 | V-2006储罐出口阀已开 | HZSO-2006-2 | HV2006-2 | V2006蓖麻油储罐出口阀 | 全开,,,全开 | Direct | Green | Red | 3 | General | N | HV2006-2 | \XYSY\FCS0102\SIO-21 | HV2006-2 | SIO-21 | UUUZSO4031 | 开启,,关闭,开启
HZSC-2006-2 | DI | 已关 | V-2006蓖麻油储罐出口切断阀已关 | V-2006储罐出口阀已关 | HZSC-2006-2 | HV2006-2 | V2006蓖麻油储罐出口阀 | 全关,,,全关 | Direct | Green | Red | 3 | General | N | HV2006-2 | \XYSY\FCS0102\SIO-21 | HV2006-2 | SIO-21 | UUUZSC4031 | 开启,,关闭,开启
HSV-2006-2 | DO | 命令 | V-2006蓖麻油储罐出口切断阀命令 | V-2006储罐出口阀命令 | HSV-2006-2 | HV2006-2 | V2006蓖麻油储罐出口阀 | 开启,,关闭,开启 | Direct | Green | Red | 3 | General | N | HV2006-2 | \XYSY\FCS0102\SIO-21 | HV2006-2 | SIO-21 | UUUVO4031 | 开启,,关闭,开启
HZSO-2006-3 | DI | 已开 | P2006A蓖麻油输送泵出口切断阀已开 | P2006A蓖麻油出口阀已开 | HZSO-2006-3 | HV2006-3 | P2006A蓖麻油输送泵出口阀 | 全开,,,全开 | Direct | Green | Red | 3 | General | N | HV2006-3 | \XYSY\FCS0102\SIO-21 | HV2006-3 | SIO-21 | UUUZSO4031 | 开启,,关闭,开启
HZSC-2006-3 | DI | 已关 | P2006A蓖麻油输送泵出口切断阀已关 | P2006A蓖麻油出口阀已关 | HZSC-2006-3 | HV2006-3 | P2006A蓖麻油输送泵出口阀 | 全关,,,全关 | Direct | Green | Red | 3 | General | N | HV2006-3 | \XYSY\FCS0102\SIO-21 | HV2006-3 | SIO-21 | UUUZSC4031 | 开启,,关闭,开启
HSV-2006-3 | DO | 命令 | P2006A蓖麻油输送泵出口切断阀命令 | P2006A蓖麻油出口阀命令 | HSV-2006-3 | HV2006-3 | P2006A蓖麻油输送泵出口阀 | 开启,,关闭,开启 | Direct | Green | Red | 3 | General | N | HV2006-3 | \XYSY\FCS0102\SIO-21 | HV2006-3 | SIO-21 | UUUVO4031 | 开启,,关闭,开启
HZSO-2006-4 | DI | 已开 | P2006A蓖麻油输送泵循环阀已开 | P2006A蓖麻油循环阀已开 | HZSO-2006-4 | HV2006-4 | P2006A蓖麻油输送泵循环阀 | 全开,,,全开 | Direct | Green | Red | 3 | General | N | HV2006-4 | \XYSY\FCS0102\SIO-21 | HV2006-4 | SIO-21 | UUUZSO4031 | 开启,,关闭,开启
HZSC-2006-4 | DI | 已关 | P2006A蓖麻油输送泵循环阀已关 | P2006A蓖麻油循环阀已关 | HZSC-2006-4 | HV2006-4 | P2006A蓖麻油输送泵循环阀 | 全关,,,全关 | Direct | Green | Red | 3 | General | N | HV2006-4 | \XYSY\FCS0102\SIO-21 | HV2006-4 | SIO-21 | UUUZSC4031 | 开启,,关闭,开启
HSV-2006-4 | DO | 命令 | P2006A蓖麻油输送泵循环阀命令 | P2006A蓖麻油循环阀命令 | HSV-2006-4 | HV2006-4 | P2006A蓖麻油输送泵循环阀 | 开启,,关闭,开启 | Direct | Green | Red | 3 | General | N | HV2006-4 | \XYSY\FCS0102\SIO-21 | HV2006-4 | SIO-21 | UUUVO4031 | 开启,,关闭,开启
HZSO-2008-1 | DI | 已开 | V-2008MDI储罐进口切断阀已开 | V-2008MDI储罐进口阀已开 | HZSO-2008-1 | HV2008-1 | V2008MDI储罐进口切断阀 | 全开,,,全开 | Direct | Green | Red | 3 | General | N | HV2008-1 | \XYSY\FCS0102\SIO-21 | HV2008-1 | SIO-21 | UUUZSO4031 | 开启,,关闭,开启
HZSC-2008-1 | DI | 已关 | V-2008MDI储罐进口切断阀已关 | V-2008MDI储罐进口阀已关 | HZSC-2008-1 | HV2008-1 | V2008MDI储罐进口切断阀 | 全关,,,全关 | Direct | Green | Red | 3 | General | N | HV2008-1 | \XYSY\FCS0102\SIO-21 | HV2008-1 | SIO-21 | UUUZSC4031 | 开启,,关闭,开启
HSV-2008-1 | DO | 命令 | V-2008MDI储罐进口切断阀命令 | V-2008MDI储罐进口阀命令 | HSV-2008-1 | HV2008-1 | V2008MDI储罐进口切断阀 | 开启,,关闭,开启 | Direct | Green | Red | 3 | General | N | HV2008-1 | \XYSY\FCS0102\SIO-21 | HV2008-1 | SIO-21 | UUUVO4031 | 开启,,关闭,开启
HZSO-2008-2 | DI | 已开 | V-2008MDI储罐出口切断阀已开 | V-2008MDI储罐出口阀已开 | HZSO-2008-2 | HV2008-2 | V2008MDI储罐出口切断阀 | 全开,,,全开 | Direct | Green | Red | 3 | General | N | HV2008-2 | \XYSY\FCS0102\SIO-21 | HV2008-2 | SIO-21 | UUUZSO4031 | 开启,,关闭,开启
HZSC-2008-2 | DI | 已关 | V-2008MDI储罐出口切断阀已关 | V-2008MDI储罐出口阀已关 | HZSC-2008-2 | HV2008-2 | V2008MDI储罐出口切断阀 | 全关,,,全关 | Direct | Green | Red | 3 | General | N | HV2008-2 | \XYSY\FCS0102\SIO-21 | HV2008-2 | SIO-21 | UUUZSC4031 | 开启,,关闭,开启
HSV-2008-2 | DO | 命令 | V-2008MDI储罐出口切断阀命令 | V-2008MDI储罐出口阀命令 | HSV-2008-2 | HV2008-2 | V2008MDI储罐出口切断阀 | 开启,,关闭,开启 | Direct | Green | Red | 3 | General | N | HV2008-2 | \XYSY\FCS0102\SIO-21 | HV2008-2 | SIO-21 | UUUVO4031 | 开启,,关闭,开启
HZSO-2008-3 | DI | 已开 | P2008AMDI输送泵出口切断阀已开 | P2008AMDI出口阀已开 | HZSO-2008-3 | HV2008-3 | P2008AMDI输送泵出口阀 | 全开,,,全开 | Direct | Green | Red | 3 | General | N | HV2008-3 | \XYSY\FCS0102\SIO-21 | HV2008-3 | SIO-21 | UUUZSO4031 | 开启,,关闭,开启
HZSC-2008-3 | DI | 已关 | P2008AMDI输送泵出口切断阀已关 | P2008AMDI出口阀已关 | HZSC-2008-3 | HV2008-3 | P2008AMDI输送泵出口阀 | 全关,,,全关 | Direct | Green | Red | 3 | General | N | HV2008-3 | \XYSY\FCS0102\SIO-21 | HV2008-3 | SIO-21 | UUUZSC4031 | 开启,,关闭,开启
HSV-2008-3 | DO | 命令 | P2008AMDI输送泵出口切断阀命令 | P2008AMDI出口阀命令 | HSV-2008-3 | HV2008-3 | P2008AMDI输送泵出口阀 | 开启,,关闭,开启 | Direct | Green | Red | 3 | General | N | HV2008-3 | \XYSY\FCS0102\SIO-21 | HV2008-3 | SIO-21 | UUUVO4031 | 开启,,关闭,开启
HZSO-2008-4 | DI | 已开 | P2008AMDI输送泵循环阀已开 | P2008AMDI循环阀已开 | HZSO-2008-4 | HV2008-4 | P2008AMDI输送泵循环阀 | 全开,,,全开 | Direct | Green | Red | 3 | General | N | HV2008-4 | \XYSY\FCS0102\SIO-21 | HV2008-4 | SIO-21 | UUUZSO4031 | 开启,,关闭,开启
HZSC-2008-4 | DI | 已关 | P2008AMDI输送泵循环阀已关 | P2008AMDI循环阀已关 | HZSC-2008-4 | HV2008-4 | P2008AMDI输送泵循环阀 | 全关,,,全关 | Direct | Green | Red | 3 | General | N | HV2008-4 | \XYSY\FCS0102\SIO-21 | HV2008-4 | SIO-21 | UUUZSC4031 | 开启,,关闭,开启
HSV-2008-4 | DO | 命令 | P2008AMDI输送泵循环阀命令 | P2008AMDI循环阀命令 | HSV-2008-4 | HV2008-4 | P2008AMDI输送泵循环阀 | 开启,,关闭,开启 | Direct | Green | Red | 3 | General | N | HV2008-4 | \XYSY\FCS0102\SIO-21 | HV2008-4 | SIO-21 | UUUVO4031 | 开启,,关闭,开启
HZSO-0213-1 | DI | 已开 | D-0213蓖麻油计量罐入口切断阀已开 | D-0213计量罐入口阀已开 | HZSO-0213-1 | HV0213-1 | D0213蓖麻油计量罐入口阀 | 全开,,,全开 | Direct | Green | Red | 3 | General | N | HV0213-1 | \XYSY\FCS0102\SIO-21 | HV0213-1 | SIO-21 | UUUZSO4031 | 开启,,关闭,开启
HZSC-0213-1 | DI | 已关 | D-0213蓖麻油计量罐入口切断阀已关 | D-0213计量罐入口阀已关 | HZSC-0213-1 | HV0213-1 | D0213蓖麻油计量罐入口阀 | 全关,,,全关 | Direct | Green | Red | 3 | General | N | HV0213-1 | \XYSY\FCS0102\SIO-21 | HV0213-1 | SIO-21 | UUUZSC4031 | 开启,,关闭,开启
HSV-0213-1 | DO | 命令 | D-0213蓖麻油计量罐入口切断阀命令 | D-0213计量罐入口阀命令 | HSV-0213-1 | HV0213-1 | D0213蓖麻油计量罐入口阀 | 开启,,关闭,开启 | Direct | Green | Red | 3 | General | N | HV0213-1 | \XYSY\FCS0102\SIO-21 | HV0213-1 | SIO-21 | UUUVO4031 | 开启,,关闭,开启
HZSO-0213-2 | DI | 已开 | D-0213蓖麻油计量罐出口切断阀已开 | D-0213计量罐出口阀已开 | HZSO-0213-2 | HV0213-2 | D0213蓖麻油计量罐出口阀 | 全开,,,全开 | Direct | Green | Red | 3 | General | N | HV0213-2 | \XYSY\FCS0102\SIO-21 | HV0213-2 | SIO-21 | UUUZSO4031 | 开启,,关闭,开启
HZSC-0213-2 | DI | 已关 | D-0213蓖麻油计量罐出口切断阀已关 | D-0213计量罐出口阀已关 | HZSC-0213-2 | HV0213-2 | D0213蓖麻油计量罐出口阀 | 全关,,,全关 | Direct | Green | Red | 3 | General | N | HV0213-2 | \XYSY\FCS0102\SIO-21 | HV0213-2 | SIO-21 | UUUZSC4031 | 开启,,关闭,开启
HSV-0213-2 | DO | 命令 | D-0213蓖麻油计量罐出口切断阀命令 | D-0213计量罐出口阀命令 | HSV-0213-2 | HV0213-2 | D0213蓖麻油计量罐出口阀 | 开启,,关闭,开启 | Direct | Green | Red | 3 | General | N | HV0213-2 | \XYSY\FCS0102\SIO-21 | HV0213-2 | SIO-21 | UUUVO4031 | 开启,,关闭,开启
HZSO-0217 | DI | 已开 | V-0217粉料仓下料切断阀已开 | V-0217粉料仓下料阀已开 | HZSO-0217 | HV0217 | V0217粉料仓下料切断阀 | 全开,,,全开 | Direct | Green | Red | 3 | General | N | HV0217 | \XYSY\FCS0102\SIO-21 | HV0217 | SIO-21 | UUUZSO4031 | 开启,,关闭,开启
HZSC-0217 | DI | 已关 | V-0217粉料仓下料切断阀已关 | V-0217粉料仓下料阀已关 | HZSC-0217 | HV0217 | V0217粉料仓下料切断阀 | 全关,,,全关 | Direct | Green | Red | 3 | General | N | HV0217 | \XYSY\FCS0102\SIO-21 | HV0217 | SIO-21 | UUUZSC4031 | 开启,,关闭,开启
HSV-0217 | DO | 命令 | V-0217粉料仓下料切断阀命令 | V-0217粉料仓下料阀命令 | HSV-0217 | HV0217 | V0217粉料仓下料切断阀 | 开启,,关闭,开启 | Direct | Green | Red | 3 | General | N | HV0217 | \XYSY\FCS0102\SIO-21 | HV0217 | SIO-21 | UUUVO4031 | 开启,,关闭,开启
HZSO-0218 | DI | 已开 | V-0218粉料仓下料切断阀已开 | V-0218粉料仓下料阀已开 | HZSO-0218 | HV0218 | V0218粉料仓下料切断阀 | 全开,,,全开 | Direct | Green | Red | 3 | General | N | HV0218 | \XYSY\FCS0102\SIO-21 | HV0218 | SIO-21 | UUUZSO4031 | 开启,,关闭,开启
HZSC-0218 | DI | 已关 | V-0218粉料仓下料切断阀已关 | V-0218粉料仓下料阀已关 | HZSC-0218 | HV0218 | V0218粉料仓下料切断阀 | 全关,,,全关 | Direct | Green | Red | 3 | General | N | HV0218 | \XYSY\FCS0102\SIO-21 | HV0218 | SIO-21 | UUUZSC4031 | 开启,,关闭,开启
HSV-0218 | DO | 命令 | V-0218粉料仓下料切断阀命令 | V-0218粉料仓下料阀命令 | HSV-0218 | HV0218 | V0218粉料仓下料切断阀 | 开启,,关闭,开启 | Direct | Green | Red | 3 | General | N | HV0218 | \XYSY\FCS0102\SIO-21 | HV0218 | SIO-21 | UUUVO4031 | 开启,,关闭,开启
HZSO-0219 | DI | 已开 | V-0219粉料仓下料切断阀已开 | V-0219粉料仓下料阀已开 | HZSO-0219 | HV0219 | V0219粉料仓下料切断阀 | 全开,,,全开 | Direct | Green | Red | 3 | General | N | HV0219 | \XYSY\FCS0102\SIO-21 | HV0219 | SIO-21 | UUUZSO4031 | 开启,,关闭,开启
HZSC-0219 | DI | 已关 | V-0219粉料仓下料切断阀已关 | V-0219粉料仓下料阀已关 | HZSC-0219 | HV0219 | V0219粉料仓下料切断阀 | 全关,,,全关 | Direct | Green | Red | 3 | General | N | HV0219 | \XYSY\FCS0102\SIO-21 | HV0219 | SIO-21 | UUUZSC4031 | 开启,,关闭,开启
HSV-0219 | DO | 命令 | V-0219粉料仓下料切断阀命令 | V-0219粉料仓下料阀命令 | HSV-0219 | HV0219 | V0219粉料仓下料切断阀 | 开启,,关闭,开启 | Direct | Green | Red | 3 | General | N | HV0219 | \XYSY\FCS0102\SIO-21 | HV0219 | SIO-21 | UUUVO4031 | 开启,,关闭,开启
HZSO-0220 | DI | 已开 | V-0220粉料仓下料切断阀已开 | V-0220粉料仓下料阀已开 | HZSO-0220 | HV0220 | V0220粉料仓下料切断阀 | 全开,,,全开 | Direct | Green | Red | 3 | General | N | HV0220 | \XYSY\FCS0102\SIO-21 | HV0220 | SIO-21 | UUUZSO4031 | 开启,,关闭,开启
HZSC-0220 | DI | 已关 | V-0220粉料仓下料切断阀已关 | V-0220粉料仓下料阀已关 | HZSC-0220 | HV0220 | V0220粉料仓下料切断阀 | 全关,,,全关 | Direct | Green | Red | 3 | General | N | HV0220 | \XYSY\FCS0102\SIO-21 | HV0220 | SIO-21 | UUUZSC4031 | 开启,,关闭,开启
HSV-0220 | DO | 命令 | V-0220粉料仓下料切断阀命令 | V-0220粉料仓下料阀命令 | HSV-0220 | HV0220 | V0220粉料仓下料切断阀 | 开启,,关闭,开启 | Direct | Green | Red | 3 | General | N | HV0220 | \XYSY\FCS0102\SIO-21 | HV0220 | SIO-21 | UUUVO4031 | 开启,,关闭,开启
HZSO-0214-1 | DI | 已开 | D-0214蓖麻油计量罐入口切断阀已开 | D-0214计量罐入口阀已开 | HZSO-0214-1 | HV0214-1 | D0214蓖麻油计量罐入口阀 | 全开,,,全开 | Direct | Green | Red | 3 | General | N | HV0214-1 | \XYSY\FCS0102\SIO-21 | HV0214-1 | SIO-21 | UUUZSO4031 | 开启,,关闭,开启
HZSC-0214-1 | DI | 已关 | D-0214蓖麻油计量罐入口切断阀已关 | D-0214计量罐入口阀已关 | HZSC-0214-1 | HV0214-1 | D0214蓖麻油计量罐入口阀 | 全关,,,全关 | Direct | Green | Red | 3 | General | N | HV0214-1 | \XYSY\FCS0102\SIO-21 | HV0214-1 | SIO-21 | UUUZSC4031 | 开启,,关闭,开启
HSV-0214-1 | DO | 命令 | D-0214蓖麻油计量罐入口切断阀命令 | D-0214计量罐入口阀命令 | HSV-0214-1 | HV0214-1 | D0214蓖麻油计量罐入口阀 | 开启,,关闭,开启 | Direct | Green | Red | 3 | General | N | HV0214-1 | \XYSY\FCS0102\SIO-21 | HV0214-1 | SIO-21 | UUUVO4031 | 开启,,关闭,开启
HZSO-0214-2 | DI | 已开 | D-0214蓖麻油计量罐出口切断阀已开 | D-0214计量罐出口阀已开 | HZSO-0214-2 | HV0214-2 | D0214蓖麻油计量罐出口阀 | 全开,,,全开 | Direct | Green | Red | 3 | General | N | HV0214-2 | \XYSY\FCS0102\SIO-21 | HV0214-2 | SIO-21 | UUUZSO4031 | 开启,,关闭,开启
HZSC-0214-2 | DI | 已关 | D-0214蓖麻油计量罐出口切断阀已关 | D-0214计量罐出口阀已关 | HZSC-0214-2 | HV0214-2 | D0214蓖麻油计量罐出口阀 | 全关,,,全关 | Direct | Green | Red | 3 | General | N | HV0214-2 | \XYSY\FCS0102\SIO-21 | HV0214-2 | SIO-21 | UUUZSC4031 | 开启,,关闭,开启
HSV-0214-2 | DO | 命令 | D-0214蓖麻油计量罐出口切断阀命令 | D-0214计量罐出口阀命令 | HSV-0214-2 | HV0214-2 | D0214蓖麻油计量罐出口阀 | 开启,,关闭,开启 | Direct | Green | Red | 3 | General | N | HV0214-2 | \XYSY\FCS0102\SIO-21 | HV0214-2 | SIO-21 | UUUVO4031 | 开启,,关闭,开启
HZSO-0221 | DI | 已开 | V-0221粉体中转仓下料切断阀已开 | V-0221中转仓下料阀已开 | HZSO-0221 | HV0221 | V0221粉体中转仓下料阀 | 全开,,,全开 | Direct | Green | Red | 3 | General | N | HV0221 | \XYSY\FCS0102\SIO-21 | HV0221 | SIO-21 | UUUZSO4031 | 开启,,关闭,开启
HZSC-0221 | DI | 已关 | V-0221粉体中转仓下料切断阀已关 | V-0221中转仓下料阀已关 | HZSC-0221 | HV0221 | V0221粉体中转仓下料阀 | 全关,,,全关 | Direct | Green | Red | 3 | General | N | HV0221 | \XYSY\FCS0102\SIO-21 | HV0221 | SIO-21 | UUUZSC4031 | 开启,,关闭,开启
HSV-0221 | DO | 命令 | V-0221粉体中转仓下料切断阀命令 | V-0221中转仓下料阀命令 | HSV-0221 | HV0221 | V0221粉体中转仓下料阀 | 开启,,关闭,开启 | Direct | Green | Red | 3 | General | N | HV0221 | \XYSY\FCS0102\SIO-21 | HV0221 | SIO-21 | UUUVO4031 | 开启,,关闭,开启
HZSO-0222 | DI | 已开 | V-0222粉体中转仓下料切断阀已开 | V-0222中转仓下料阀已开 | HZSO-0222 | HV0222 | V0222粉体中转仓下料阀 | 全开,,,全开 | Direct | Green | Red | 3 | General | N | HV0222 | \XYSY\FCS0102\SIO-21 | HV0222 | SIO-21 | UUUZSO4031 | 开启,,关闭,开启
HZSC-0222 | DI | 已关 | V-0222粉体中转仓下料切断阀已关 | V-0222中转仓下料阀已关 | HZSC-0222 | HV0222 | V0222粉体中转仓下料阀 | 全关,,,全关 | Direct | Green | Red | 3 | General | N | HV0222 | \XYSY\FCS0102\SIO-21 | HV0222 | SIO-21 | UUUZSC4031 | 开启,,关闭,开启
HSV-0222 | DO | 命令 | V-0222粉体中转仓下料切断阀命令 | V-0222中转仓下料阀命令 | HSV-0222 | HV0222 | V0222粉体中转仓下料阀 | 开启,,关闭,开启 | Direct | Green | Red | 3 | General | N | HV0222 | \XYSY\FCS0102\SIO-21 | HV0222 | SIO-21 | UUUVO4031 | 开启,,关闭,开启
HZSO-0223 | DI | 已开 | V-0223粉体中转仓下料切断阀已开 | V-0223中转仓下料阀已开 | HZSO-0223 | HV0223 | V0223粉体中转仓下料阀 | 全开,,,全开 | Direct | Green | Red | 3 | General | N | HV0223 | \XYSY\FCS0102\SIO-21 | HV0223 | SIO-21 | UUUZSO4031 | 开启,,关闭,开启
HZSC-0223 | DI | 已关 | V-0223粉体中转仓下料切断阀已关 | V-0223中转仓下料阀已关 | HZSC-0223 | HV0223 | V0223粉体中转仓下料阀 | 全关,,,全关 | Direct | Green | Red | 3 | General | N | HV0223 | \XYSY\FCS0102\SIO-21 | HV0223 | SIO-21 | UUUZSC4031 | 开启,,关闭,开启
HSV-0223 | DO | 命令 | V-0223粉体中转仓下料切断阀命令 | V-0223中转仓下料阀命令 | HSV-0223 | HV0223 | V0223粉体中转仓下料阀 | 开启,,关闭,开启 | Direct | Green | Red | 3 | General | N | HV0223 | \XYSY\FCS0102\SIO-21 | HV0223 | SIO-21 | UUUVO4031 | 开启,,关闭,开启
HZSO-0224 | DI | 已开 | V-0224粉体中转仓下料切断阀已开 | V-0224中转仓下料阀已开 | HZSO-0224 | HV0224 | V0224粉体中转仓下料阀 | 全开,,,全开 | Direct | Green | Red | 3 | General | N | HV0224 | \XYSY\FCS0102\SIO-21 | HV0224 | SIO-21 | UUUZSO4031 | 开启,,关闭,开启
HZSC-0224 | DI | 已关 | V-0224粉体中转仓下料切断阀已关 | V-0224中转仓下料阀已关 | HZSC-0224 | HV0224 | V0224粉体中转仓下料阀 | 全关,,,全关 | Direct | Green | Red | 3 | General | N | HV0224 | \XYSY\FCS0102\SIO-21 | HV0224 | SIO-21 | UUUZSC4031 | 开启,,关闭,开启
HSV-0224 | DO | 命令 | V-0224粉体中转仓下料切断阀命令 | V-0224中转仓下料阀命令 | HSV-0224 | HV0224 | V0224粉体中转仓下料阀 | 开启,,关闭,开启 | Direct | Green | Red | 3 | General | N | HV0224 | \XYSY\FCS0102\SIO-21 | HV0224 | SIO-21 | UUUVO4031 | 开启,,关闭,开启
HZSO-1313-1 | DI | 已开 | D-1313中间釜蓖麻油入口切断阀已开 | D-1313蓖麻油入口阀已开 | HZSO-1313-1 | HV1313-1 | D1313蓖麻油入口切断阀 | 全开,,,全开 | Direct | Green | Red | 3 | General | N | HV1313-1 | \XYSY\FCS0102\SIO-21 | HV1313-1 | SIO-21 | UUUZSO4031 | 开启,,关闭,开启
HZSC-1313-1 | DI | 已关 | D-1313中间釜蓖麻油入口切断阀已关 | D-1313蓖麻油入口阀已关 | HZSC-1313-1 | HV1313-1 | D1313蓖麻油入口切断阀 | 全关,,,全关 | Direct | Green | Red | 3 | General | N | HV1313-1 | \XYSY\FCS0102\SIO-21 | HV1313-1 | SIO-21 | UUUZSC4031 | 开启,,关闭,开启
HSV-1313-1 | DO | 命令 | D-1313中间釜蓖麻油入口切断阀命令 | D-1313蓖麻油入口阀命令 | HSV-1313-1 | HV1313-1 | D1313蓖麻油入口切断阀 | 开启,,关闭,开启 | Direct | Green | Red | 3 | General | N | HV1313-1 | \XYSY\FCS0102\SIO-21 | HV1313-1 | SIO-21 | UUUVO4031 | 开启,,关闭,开启
HZSO-1313-3 | DI | 已开 | D-1313中间釜出口切断阀已开 | D-1313出口阀已开 | HZSO-1313-3 | HV1313-3 | D1313出口切断阀 | 全开,,,全开 | Direct | Green | Red | 3 | General | N | HV1313-3 | \XYSY\FCS0102\SIO-21 | HV1313-3 | SIO-21 | UUUZSO4031 | 开启,,关闭,开启
HZSC-1313-3 | DI | 已关 | D-1313中间釜出口切断阀已关 | D-1313出口阀已关 | HZSC-1313-3 | HV1313-3 | D1313出口切断阀 | 全关,,,全关 | Direct | Green | Red | 3 | General | N | HV1313-3 | \XYSY\FCS0102\SIO-21 | HV1313-3 | SIO-21 | UUUZSC4031 | 开启,,关闭,开启
HSV-1313-3 | DO | 命令 | D-1313中间釜出口切断阀命令 | D-1313出口阀命令 | HSV-1313-3 | HV1313-3 | D1313出口切断阀 | 开启,,关闭,开启 | Direct | Green | Red | 3 | General | N | HV1313-3 | \XYSY\FCS0102\SIO-21 | HV1313-3 | SIO-21 | UUUVO4031 | 开启,,关闭,开启
HZSO-1314-1 | DI | 已开 | D-1314中间釜甲苯入口切断阀已开 | D-1314甲苯入口阀已开 | HZSO-1314-1 | HV1314-1 | D1314甲苯入口切断阀 | 全开,,,全开 | Direct | Green | Red | 3 | General | N | HV1314-1 | \XYSY\FCS0102\SIO-21 | HV1314-1 | SIO-21 | UUUZSO4031 | 开启,,关闭,开启
HZSC-1314-1 | DI | 已关 | D-1314中间釜甲苯入口切断阀已关 | D-1314甲苯入口阀已关 | HZSC-1314-1 | HV1314-1 | D1314甲苯入口切断阀 | 全关,,,全关 | Direct | Green | Red | 3 | General | N | HV1314-1 | \XYSY\FCS0102\SIO-21 | HV1314-1 | SIO-21 | UUUZSC4031 | 开启,,关闭,开启
HSV-1314-1 | DO | 命令 | D-1314中间釜甲苯入口切断阀命令 | D-1314甲苯入口阀命令 | HSV-1314-1 | HV1314-1 | D1314甲苯入口切断阀 | 开启,,关闭,开启 | Direct | Green | Red | 3 | General | N | HV1314-1 | \XYSY\FCS0102\SIO-21 | HV1314-1 | SIO-21 | UUUVO4031 | 开启,,关闭,开启
HZSO-1314-2 | DI | 已开 | D-1314中间釜醋酸丁酯入口切断阀已开 | D-1314醋酸丁酯入口阀已开 | HZSO-1314-2 | HV1314-2 | D1314醋酸丁酯入口切断阀 | 全开,,,全开 | Direct | Green | Red | 3 | General | N | HV1314-2 | \XYSY\FCS0102\SIO-21 | HV1314-2 | SIO-21 | UUUZSO4031 | 开启,,关闭,开启
HZSC-1314-2 | DI | 已关 | D-1314中间釜醋酸丁酯入口切断阀已关 | D-1314醋酸丁酯入口阀已关 | HZSC-1314-2 | HV1314-2 | D1314醋酸丁酯入口切断阀 | 全关,,,全关 | Direct | Green | Red | 3 | General | N | HV1314-2 | \XYSY\FCS0102\SIO-21 | HV1314-2 | SIO-21 | UUUZSC4031 | 开启,,关闭,开启
HSV-1314-2 | DO | 命令 | D-1314中间釜醋酸丁酯入口切断阀命令 | D-1314醋酸丁酯入口阀命令 | HSV-1314-2 | HV1314-2 | D1314醋酸丁酯入口切断阀 | 开启,,关闭,开启 | Direct | Green | Red | 3 | General | N | HV1314-2 | \XYSY\FCS0102\SIO-21 | HV1314-2 | SIO-21 | UUUVO4031 | 开启,,关闭,开启
HZSO-1314-3 | DI | 已开 | D-1314中间釜出口切断阀已开 | D-1314出口阀已开 | HZSO-1314-3 | HV1314-3 | D1314出口切断阀 | 全开,,,全开 | Direct | Green | Red | 3 | General | N | HV1314-3 | \XYSY\FCS0102\SIO-21 | HV1314-3 | SIO-21 | UUUZSO4031 | 开启,,关闭,开启
HZSC-1314-3 | DI | 已关 | D-1314中间釜出口切断阀已关 | D-1314出口阀已关 | HZSC-1314-3 | HV1314-3 | D1314出口切断阀 | 全关,,,全关 | Direct | Green | Red | 3 | General | N | HV1314-3 | \XYSY\FCS0102\SIO-21 | HV1314-3 | SIO-21 | UUUZSC4031 | 开启,,关闭,开启
HSV-1314-3 | DO | 命令 | D-1314中间釜出口切断阀命令 | D-1314出口阀命令 | HSV-1314-3 | HV1314-3 | D1314出口切断阀 | 开启,,关闭,开启 | Direct | Green | Red | 3 | General | N | HV1314-3 | \XYSY\FCS0102\SIO-21 | HV1314-3 | SIO-21 | UUUVO4031 | 开启,,关闭,开启
HZSO-1213A | DI | 已开 | V-1213A粉体中间罐下料切断阀已开 | V-1213A中间罐下料阀已开 | HZSO-1213A | HV1213A | V1213A粉体中间罐下料阀 | 全开,,,全开 | Direct | Green | Red | 3 | General | N | HV1213A | \XYSY\FCS0102\SIO-21 | HV1213A | SIO-21 | UUUZSO4031 | 开启,,关闭,开启
HZSC-1213A | DI | 已关 | V-1213A粉体中间罐下料切断阀已关 | V-1213A中间罐下料阀已关 | HZSC-1213A | HV1213A | V1213A粉体中间罐下料阀 | 全关,,,全关 | Direct | Green | Red | 3 | General | N | HV1213A | \XYSY\FCS0102\SIO-21 | HV1213A | SIO-21 | UUUZSC4031 | 开启,,关闭,开启
HSV-1213A | DO | 命令 | V-1213A粉体中间罐下料切断阀命令 | V-1213A中间罐下料阀命令 | HSV-1213A | HV1213A | V1213A粉体中间罐下料阀 | 开启,,关闭,开启 | Direct | Green | Red | 3 | General | N | HV1213A | \XYSY\FCS0102\SIO-21 | HV1213A | SIO-21 | UUUVO4031 | 开启,,关闭,开启
HZSO-1213B | DI | 已开 | V-1213B粉体中间罐下料切断阀已开 | V-1213B中间罐下料阀已开 | HZSO-1213B | HV1213B | V1213B粉体中间罐下料阀 | 全开,,,全开 | Direct | Green | Red | 3 | General | N | HV1213B | \XYSY\FCS0102\SIO-21 | HV1213B | SIO-21 | UUUZSO4031 | 开启,,关闭,开启
HZSC-1213B | DI | 已关 | V-1213B粉体中间罐下料切断阀已关 | V-1213B中间罐下料阀已关 | HZSC-1213B | HV1213B | V1213B粉体中间罐下料阀 | 全关,,,全关 | Direct | Green | Red | 3 | General | N | HV1213B | \XYSY\FCS0102\SIO-21 | HV1213B | SIO-21 | UUUZSC4031 | 开启,,关闭,开启
HSV-1213B | DO | 命令 | V-1213B粉体中间罐下料切断阀命令 | V-1213B中间罐下料阀命令 | HSV-1213B | HV1213B | V1213B粉体中间罐下料阀 | 开启,,关闭,开启 | Direct | Green | Red | 3 | General | N | HV1213B | \XYSY\FCS0102\SIO-21 | HV1213B | SIO-21 | UUUVO4031 | 开启,,关闭,开启
HZSO-1110-33 | DI | 已开 | V-1110水基胶出料阀已开 | V-1110水基胶出料阀已开 | HZSO-1110-33 | HV1110-33 | V-1110水基胶出料阀 | 全开,,,全开 | Direct | Green | Red | 3 | General | N | HV1110-33 | \XYSY\FCS0102\SIO-21 | HV1110-33 | SIO-21 | UUUZSO4031 | 开启,,关闭,开启 | 20200826新增
HZSC-1110-33 | DI | 已关 | V-1110水基胶出料阀已关 | V-1110水基胶出料阀已关 | HZSC-1110-33 | HV1110-33 | V-1110水基胶出料阀 | 全关,,,全关 | Direct | Green | Red | 3 | General | N | HV1110-33 | \XYSY\FCS0102\SIO-21 | HV1110-33 | SIO-21 | UUUZSC4031 | 开启,,关闭,开启 | 20200826新增
HSV-1110-33 | DO | 命令 | V-1110水基胶出料阀命令 | V-1110水基胶出料阀命令 | HSV-1110-33 | HV1110-33 | V-1110水基胶出料阀 | 开启,,关闭,开启 | Direct | Green | Red | 3 | General | N | HV1110-33 | \XYSY\FCS0102\SIO-21 | HV1110-33 | SIO-21 | UUUVO4031 | 开启,,关闭,开启 | 20200826新增
HZSO-1110-34 | DI | 已开 | V-1110水基胶循环阀已开 | V-1110水基胶循环阀已开 | HZSO-1110-34 | HV1110-34 | V-1110水基胶循环入口阀 | 全开,,,全开 | Direct | Green | Red | 3 | General | N | HV1110-34 | \XYSY\FCS0102\SIO-21 | HV1110-34 | SIO-21 | UUUZSO4031 | 开启,,关闭,开启 | 20200826新增
HZSC-1110-34 | DI | 已关 | V-1110水基胶循环阀已关 | V-1110水基胶循环阀已关 | HZSC-1110-34 | HV1110-34 | V-1110水基胶循环入口阀 | 全关,,,全关 | Direct | Green | Red | 3 | General | N | HV1110-34 | \XYSY\FCS0102\SIO-21 | HV1110-34 | SIO-21 | UUUZSC4031 | 开启,,关闭,开启 | 20200826新增
HSV-1110-34 | DO | 命令 | V-1110水基胶循环阀命令 | V-1110水基胶循环阀命令 | HSV-1110-34 | HV1110-34 | V-1110水基胶循环入口阀 | 开启,,关闭,开启 | Direct | Green | Red | 3 | General | N | HV1110-34 | \XYSY\FCS0102\SIO-21 | HV1110-34 | SIO-21 | UUUVO4031 | 开启,,关闭,开启 | 20200826新增
HZSO-1110-35 | DI | 已开 | V-1110水基胶循环阀已开 | V-1110水基胶循环阀已开 | HZSO-1110-35 | HV1110-35 | V-1110水基胶循环出口阀 | 全开,,,全开 | Direct | Green | Red | 3 | General | N | HV1110-35 | \XYSY\FCS0102\SIO-21 | HV1110-35 | SIO-21 | UUUZSO4031 | 开启,,关闭,开启 | 20200826新增
HZSC-1110-35 | DI | 已关 | V-1110水基胶循环阀已关 | V-1110水基胶循环阀已关 | HZSC-1110-35 | HV1110-35 | V-1110水基胶循环出口阀 | 全关,,,全关 | Direct | Green | Red | 3 | General | N | HV1110-35 | \XYSY\FCS0102\SIO-21 | HV1110-35 | SIO-21 | UUUZSC4031 | 开启,,关闭,开启 | 20200826新增
HSV-1110-35 | DO | 命令 | V-1110水基胶循环阀命令 | V-1110水基胶循环阀命令 | HSV-1110-35 | HV1110-35 | V-1110水基胶循环出口阀 | 开启,,关闭,开启 | Direct | Green | Red | 3 | General | N | HV1110-35 | \XYSY\FCS0102\SIO-21 | HV1110-35 | SIO-21 | UUUVO4031 | 开启,,关闭,开启 | 20200826新增
HZSO-1110-4 | DI | 已开 | V-1110水基胶出口阀已开 | V-1110水基胶出口阀已开 | HZSO-1110-4 | HV1110-4 | V-1110水基胶出口阀 | 全开,,,全开 | Direct | Green | Red | 3 | General | N | HV1110-4 | \XYSY\FCS0102\SIO-21 | HV1110-4 | SIO-21 | UUUZSO4031 | 开启,,关闭,开启 | 20200910新增
HZSC-1110-4 | DI | 已关 | V-1110水基胶出口阀已关 | V-1110水基胶出口阀已关 | HZSC-1110-4 | HV1110-4 | V-1110水基胶出口阀 | 全关,,,全关 | Direct | Green | Red | 3 | General | N | HV1110-4 | \XYSY\FCS0102\SIO-21 | HV1110-4 | SIO-21 | UUUZSC4031 | 开启,,关闭,开启 | 20200910新增
HSV-1110-4 | DO | 命令 | V-1110水基胶出口阀命令 | V-1110水基胶出口阀命令 | HSV-1110-4 | HV1110-4 | V-1110水基胶出口阀 | 开启,,关闭,开启 | Direct | Green | Red | 3 | General | N | HV1110-4 | \XYSY\FCS0102\SIO-21 | HV1110-4 | SIO-21 | UUUVO4031 | 开启,,关闭,开启 | 20200910新增

## SIO-11
P&ID Tag | I/O Type | Comment>24 | Comment | I/O Tag | Function Block Tag | Function Block Tag Comment | Switch Position Label | Label Format | Button Color1 | Button Color2 | Security Level | Tag Mark | IS | Ext Power | Loop Name | APM Path | APM Name | Class | Class I/O Tag | Extra Block Label
HZSO-D0101 | DI | D-0101气动隔膜泵运行 | D-0101气动隔膜泵运行 | HZSO-D0101 | HVD0101 | D-0101气动隔膜泵 | ON,,OFF,ON | Direct | Green | Red | 3 | General | N | N | HVD0101 | \XYSY\FCS0102\SIO-11 | HVD0101 | SIO-11 | UUUZSO4031 | 开启,,关闭,开启
HSV-D0101 | DO | D-0101气动隔膜泵启停 | D-0101气动隔膜泵启停 | HSV-D0101 | HVD0101 | D-0101气动隔膜泵 | ON,,OFF,ON | Direct | Green | Red | 3 | General | N | N | HVD0101 | \XYSY\FCS0102\SIO-11 | HVD0101 | SIO-11 | UUUVO4031 | 开启,,关闭,开启
HZSO-D0102 | DI | D-0102气动隔膜泵运行 | D-0102气动隔膜泵运行 | HZSO-D0102 | HVD0102 | D-0102气动隔膜泵 | ON,,OFF,ON | Direct | Green | Red | 3 | General | N | N | HVD0102 | \XYSY\FCS0102\SIO-11 | HVD0102 | SIO-11 | UUUZSO4031 | 开启,,关闭,开启
HSV-D0102 | DO | D-0102气动隔膜泵启停 | D-0102气动隔膜泵启停 | HSV-D0102 | HVD0102 | D-0102气动隔膜泵 | ON,,OFF,ON | Direct | Green | Red | 3 | General | N | N | HVD0102 | \XYSY\FCS0102\SIO-11 | HVD0102 | SIO-11 | UUUVO4031 | 开启,,关闭,开启
HZSO-D0103 | DI | D-0103气动隔膜泵运行 | D-0103气动隔膜泵运行 | HZSO-D0103 | HVD0103 | D-0103气动隔膜泵 | ON,,OFF,ON | Direct | Green | Red | 3 | General | N | N | HVD0103 | \XYSY\FCS0102\SIO-11 | HVD0103 | SIO-11 | UUUZSO4031 | 开启,,关闭,开启
HSV-D0103 | DO | D-0103气动隔膜泵启停 | D-0103气动隔膜泵启停 | HSV-D0103 | HVD0103 | D-0103气动隔膜泵 | ON,,OFF,ON | Direct | Green | Red | 3 | General | N | N | HVD0103 | \XYSY\FCS0102\SIO-11 | HVD0103 | SIO-11 | UUUVO4031 | 开启,,关闭,开启
HZSO-D0104 | DI | D-0104气动隔膜泵运行 | D-0104气动隔膜泵运行 | HZSO-D0104 | HVD0104 | D-0104气动隔膜泵 | ON,,OFF,ON | Direct | Green | Red | 3 | General | N | N | HVD0104 | \XYSY\FCS0102\SIO-11 | HVD0104 | SIO-11 | UUUZSO4031 | 开启,,关闭,开启
HSV-D0104 | DO | D-0104气动隔膜泵启停 | D-0104气动隔膜泵启停 | HSV-D0104 | HVD0104 | D-0104气动隔膜泵 | ON,,OFF,ON | Direct | Green | Red | 3 | General | N | N | HVD0104 | \XYSY\FCS0102\SIO-11 | HVD0104 | SIO-11 | UUUVO4031 | 开启,,关闭,开启
HZSO-D0105 | DI | D-0105气动隔膜泵运行 | D-0105气动隔膜泵运行 | HZSO-D0105 | HVD0105 | D-0105气动隔膜泵 | ON,,OFF,ON | Direct | Green | Red | 3 | General | N | N | HVD0105 | \XYSY\FCS0102\SIO-11 | HVD0105 | SIO-11 | UUUZSO4031 | 开启,,关闭,开启
HSV-D0105 | DO | D-0105气动隔膜泵启停 | D-0105气动隔膜泵启停 | HSV-D0105 | HVD0105 | D-0105气动隔膜泵 | ON,,OFF,ON | Direct | Green | Red | 3 | General | N | N | HVD0105 | \XYSY\FCS0102\SIO-11 | HVD0105 | SIO-11 | UUUVO4031 | 开启,,关闭,开启
HZSO-D0106 | DI | D-0106气动隔膜泵运行 | D-0106气动隔膜泵运行 | HZSO-D0106 | HVD0106 | D-0106气动隔膜泵 | ON,,OFF,ON | Direct | Green | Red | 3 | General | N | N | HVD0106 | \XYSY\FCS0102\SIO-11 | HVD0106 | SIO-11 | UUUZSO4031 | 开启,,关闭,开启
HSV-D0106 | DO | D-0106气动隔膜泵启停 | D-0106气动隔膜泵启停 | HSV-D0106 | HVD0106 | D-0106气动隔膜泵 | ON,,OFF,ON | Direct | Green | Red | 3 | General | N | N | HVD0106 | \XYSY\FCS0102\SIO-11 | HVD0106 | SIO-11 | UUUVO4031 | 开启,,关闭,开启
HZSO-D0107 | DI | D-0107气动隔膜泵运行 | D-0107气动隔膜泵运行 | HZSO-D0107 | HVD0107 | D-0107气动隔膜泵 | ON,,OFF,ON | Direct | Green | Red | 3 | General | N | N | HVD0107 | \XYSY\FCS0102\SIO-11 | HVD0107 | SIO-11 | UUUZSO4031 | 开启,,关闭,开启
HSV-D0107 | DO | D-0107气动隔膜泵启停 | D-0107气动隔膜泵启停 | HSV-D0107 | HVD0107 | D-0107气动隔膜泵 | ON,,OFF,ON | Direct | Green | Red | 3 | General | N | N | HVD0107 | \XYSY\FCS0102\SIO-11 | HVD0107 | SIO-11 | UUUVO4031 | 开启,,关闭,开启
HZSO-D0108 | DI | D-0108气动隔膜泵运行 | D-0108气动隔膜泵运行 | HZSO-D0108 | HVD0108 | D-0108气动隔膜泵 | ON,,OFF,ON | Direct | Green | Red | 3 | General | N | N | HVD0108 | \XYSY\FCS0102\SIO-11 | HVD0108 | SIO-11 | UUUZSO4031 | 开启,,关闭,开启
HSV-D0108 | DO | D-0108气动隔膜泵启停 | D-0108气动隔膜泵启停 | HSV-D0108 | HVD0108 | D-0108气动隔膜泵 | ON,,OFF,ON | Direct | Green | Red | 3 | General | N | N | HVD0108 | \XYSY\FCS0102\SIO-11 | HVD0108 | SIO-11 | UUUVO4031 | 开启,,关闭,开启
HZSO-D0109 | DI | D-0109气动隔膜泵运行 | D-0109气动隔膜泵运行 | HZSO-D0109 | HVD0109 | D-0109气动隔膜泵 | ON,,OFF,ON | Direct | Green | Red | 3 | General | N | N | HVD0109 | \XYSY\FCS0102\SIO-11 | HVD0109 | SIO-11 | UUUZSO4031 | 开启,,关闭,开启
HSV-D0109 | DO | D-0109气动隔膜泵启停 | D-0109气动隔膜泵启停 | HSV-D0109 | HVD0109 | D-0109气动隔膜泵 | ON,,OFF,ON | Direct | Green | Red | 3 | General | N | N | HVD0109 | \XYSY\FCS0102\SIO-11 | HVD0109 | SIO-11 | UUUVO4031 | 开启,,关闭,开启
HZSO-D0110 | DI | D-0110气动隔膜泵运行 | D-0110气动隔膜泵运行 | HZSO-D0110 | HVD0110 | D-0110气动隔膜泵 | ON,,OFF,ON | Direct | Green | Red | 3 | General | N | N | HVD0110 | \XYSY\FCS0102\SIO-11 | HVD0110 | SIO-11 | UUUZSO4031 | 开启,,关闭,开启
HSV-D0110 | DO | D-0110气动隔膜泵启停 | D-0110气动隔膜泵启停 | HSV-D0110 | HVD0110 | D-0110气动隔膜泵 | ON,,OFF,ON | Direct | Green | Red | 3 | General | N | N | HVD0110 | \XYSY\FCS0102\SIO-11 | HVD0110 | SIO-11 | UUUVO4031 | 开启,,关闭,开启
HZSO-D0111 | DI | D-0111气动隔膜泵运行 | D-0111气动隔膜泵运行 | HZSO-D0111 | HVD0111 | D-0111气动隔膜泵 | ON,,OFF,ON | Direct | Green | Red | 3 | General | N | N | HVD0111 | \XYSY\FCS0102\SIO-11 | HVD0111 | SIO-11 | UUUZSO4031 | 开启,,关闭,开启
HSV-D0111 | DO | D-0111气动隔膜泵启停 | D-0111气动隔膜泵启停 | HSV-D0111 | HVD0111 | D-0111气动隔膜泵 | ON,,OFF,ON | Direct | Green | Red | 3 | General | N | N | HVD0111 | \XYSY\FCS0102\SIO-11 | HVD0111 | SIO-11 | UUUVO4031 | 开启,,关闭,开启
HZSO-V1110 | DI | V-1110气动隔膜泵运行 | V-1110气动隔膜泵启停 | HZSO-V1110 | HVV1110 | V-1110气动隔膜泵 | ON,,OFF,ON | Direct | Green | Red | 3 | General | N | N | HVV1110 | \XYSY\FCS0102\SIO-11 | HVV1110 | SIO-11 | UUUZSO4031 | 开启,,关闭,开启
HSV-V1110 | DO | V-1110气动隔膜泵启停 | V-1110气动隔膜泵启停 | HSV-V1110 | HVV1110 | V-1110气动隔膜泵 | ON,,OFF,ON | Direct | Green | Red | 3 | General | N | N | HVV1110 | \XYSY\FCS0102\SIO-11 | HVV1110 | SIO-11 | UUUVO4031 | 开启,,关闭,开启
YL-X0705 | DI | 丙类5楼环保设备1号运行 | 丙类5楼环保设备1号运行 | YL-X0705 | YY-X0705 | 丙类5楼环保设备1号 | ON,,OFF,ON | Direct | Green | Red | 3 | General | N | N | YY-X0705 | \XYSY\FCS0102\SIO-11 | YY-X0705 | SIO-11 | UUUZSO4031 | 开启,,关闭,开启
ST-X0705 | DO | 丙类5楼环保设备1号启停 | 丙类5楼环保设备1号启停 | ST-X0705 | YY-X0705 | 丙类5楼环保设备1号 | ON,,OFF,ON | Direct | Green | Red | 3 | General | N | N | YY-X0705 | \XYSY\FCS0102\SIO-11 | YY-X0705 | SIO-11 | UUUVO4031 | 开启,,关闭,开启
YL-X0706 | DI | 丙类5楼环保设备2号运行 | 丙类5楼环保设备2号运行 | YL-X0706 | YY-X0706 | 丙类5楼环保设备2号 | ON,,OFF,ON | Direct | Green | Red | 3 | General | N | N | YY-X0706 | \XYSY\FCS0102\SIO-11 | YY-X0706 | SIO-11 | UUUZSO4031 | 开启,,关闭,开启
ST-X0706 | DO | 丙类5楼环保设备2号启停 | 丙类5楼环保设备2号启停 | ST-X0706 | YY-X0706 | 丙类5楼环保设备2号 | ON,,OFF,ON | Direct | Green | Red | 3 | General | N | N | YY-X0706 | \XYSY\FCS0102\SIO-11 | YY-X0706 | SIO-11 | UUUVO4031 | 开启,,关闭,开启
YL-C0601 | DI | 丙类4楼冷冻机运行 | 丙类4楼冷冻机运行 | YL-C0601 | YY-C0601 | 丙类4楼冷冻机 | ON,,OFF,ON | Direct | Green | Red | 3 | General | N | N | YY-C0601 | \XYSY\FCS0102\SIO-11 | YY-C0601 | SIO-11 | UUUZSO4031 | 开启,,关闭,开启
ST-C0601 | DO | 丙类4楼冷冻机启停 | 丙类4楼冷冻机启停 | ST-C0601 | YY-C0601 | 丙类4楼冷冻机 | ON,,OFF,ON | Direct | Green | Red | 3 | General | N | N | YY-C0601 | \XYSY\FCS0102\SIO-11 | YY-C0601 | SIO-11 | UUUVO4031 | 开启,,关闭,开启
YL-F0631 | DI | 丙类3楼纯水设备运行 | 丙类3楼纯水设备运行 | YL-F0631 | YY-F0631 | 丙类3楼纯水设备 | ON,,OFF,ON | Direct | Green | Red | 3 | General | N | N | YY-F0631 | \XYSY\FCS0102\SIO-11 | YY-F0631 | SIO-11 | UUUZSO4031 | 开启,,关闭,开启
ST-F0631 | DO | 丙类3楼纯水设备启停 | 丙类3楼纯水设备启停 | ST-F0631 | YY-F0631 | 丙类3楼纯水设备 | ON,,OFF,ON | Direct | Green | Red | 3 | General | N | N | YY-F0631 | \XYSY\FCS0102\SIO-11 | YY-F0631 | SIO-11 | UUUVO4031 | 开启,,关闭,开启
YL-C0511-1 | DI | 丙类2楼空压机1号运行 | 丙类2楼空压机1号运行 | YL-C0511-1 | YY-C0511-1 | 丙类2楼空压机1号 | ON,,OFF,ON | Direct | Green | Red | 3 | General | N | N | YY-C0511-1 | \XYSY\FCS0102\SIO-11 | YY-C0511-1 | SIO-11 | UUUZSO4031 | 开启,,关闭,开启
ST-C0511-1 | DO | 丙类2楼空压机1号启停 | 丙类2楼空压机1号启停 | ST-C0511-1 | YY-C0511-1 | 丙类2楼空压机1号 | ON,,OFF,ON | Direct | Green | Red | 3 | General | N | N | YY-C0511-1 | \XYSY\FCS0102\SIO-11 | YY-C0511-1 | SIO-11 | UUUVO4031 | 开启,,关闭,开启
YL-C0511-2 | DI | 丙类2楼空压机2号运行 | 丙类2楼空压机2号运行 | YL-C0511-2 | YY-C0511-2 | 丙类2楼空压机2号 | ON,,OFF,ON | Direct | Green | Red | 3 | General | N | N | YY-C0511-2 | \XYSY\FCS0102\SIO-11 | YY-C0511-2 | SIO-11 | UUUZSO4031 | 开启,,关闭,开启
ST-C0511-2 | DO | 丙类2楼空压机2号启停 | 丙类2楼空压机2号启停 | ST-C0511-2 | YY-C0511-2 | 丙类2楼空压机2号 | ON,,OFF,ON | Direct | Green | Red | 3 | General | N | N | YY-C0511-2 | \XYSY\FCS0102\SIO-11 | YY-C0511-2 | SIO-11 | UUUVO4031 | 开启,,关闭,开启
YL-C0511-3 | DI | 丙类2楼制氮机运行 | 丙类2楼制氮机运行 | YL-C0511-3 | YY-C0511-3 | 丙类2楼制氮机 | ON,,OFF,ON | Direct | Green | Red | 3 | General | N | N | YY-C0511-3 | \XYSY\FCS0102\SIO-11 | YY-C0511-3 | SIO-11 | UUUZSO4031 | 开启,,关闭,开启
ST-C0511-3 | DO | 丙类2楼制氮机启停 | 丙类2楼制氮机启停 | ST-C0511-3 | YY-C0511-3 | 丙类2楼制氮机 | ON,,OFF,ON | Direct | Green | Red | 3 | General | N | N | YY-C0511-3 | \XYSY\FCS0102\SIO-11 | YY-C0511-3 | SIO-11 | UUUVO4031 | 开启,,关闭,开启
YL-C0501-1 | DI | 丙类2楼真空泵1号运行 | 丙类2楼真空泵1号运行 | YL-C0501-1 | YY-C0501-1 | 丙类2楼真空泵1号 | ON,,OFF,ON | Direct | Green | Red | 3 | General | N | N | YY-C0501-1 | \XYSY\FCS0102\SIO-11 | YY-C0501-1 | SIO-11 | UUUZSO4031 | 开启,,关闭,开启
ST-C0501-1 | DO | 真丙类2楼空泵1号启停 | 真丙类2楼空泵1号启停 | ST-C0501-1 | YY-C0501-1 | 真丙类2楼空泵1号 | ON,,OFF,ON | Direct | Green | Red | 3 | General | N | N | YY-C0501-1 | \XYSY\FCS0102\SIO-11 | YY-C0501-1 | SIO-11 | UUUVO4031 | 开启,,关闭,开启
YL-C0501-2 | DI | 丙类2楼真空泵2号运行 | 丙类2楼真空泵2号运行 | YL-C0501-2 | YY-C0501-2 | 丙类2楼真空泵2号 | ON,,OFF,ON | Direct | Green | Red | 3 | General | N | N | YY-C0501-2 | \XYSY\FCS0102\SIO-11 | YY-C0501-2 | SIO-11 | UUUZSO4031 | 开启,,关闭,开启
ST-C0501-2 | DO | 丙类2楼真空泵2号启停 | 丙类2楼真空泵2号启停 | ST-C0501-2 | YY-C0501-2 | 丙类2楼真空泵2号 | ON,,OFF,ON | Direct | Green | Red | 3 | General | N | N | YY-C0501-2 | \XYSY\FCS0102\SIO-11 | YY-C0501-2 | SIO-11 | UUUVO4031 | 开启,,关闭,开启
YL-C0501-3 | DI | 丙类2楼真空泵3号运行 | 丙类2楼真空泵3号运行 | YL-C0501-3 | YY-C0501-3 | 丙类2楼真空泵3号 | ON,,OFF,ON | Direct | Green | Red | 3 | General | N | N | YY-C0501-3 | \XYSY\FCS0102\SIO-11 | YY-C0501-3 | SIO-11 | UUUZSO4031 | 开启,,关闭,开启
ST-C0501-3 | DO | 丙类2楼真空泵3号启停 | 丙类2楼真空泵3号启停 | ST-C0501-3 | YY-C0501-3 | 丙类2楼真空泵3号 | ON,,OFF,ON | Direct | Green | Red | 3 | General | N | N | YY-C0501-3 | \XYSY\FCS0102\SIO-11 | YY-C0501-3 | SIO-11 | UUUVO4031 | 开启,,关闭,开启
YL-C0501-4 | DI | 丙类2楼真空泵4号运行 | 丙类2楼真空泵4号运行 | YL-C0501-4 | YY-C0501-4 | 丙类2楼真空泵4号 | ON,,OFF,ON | Direct | Green | Red | 3 | General | N | N | YY-C0501-4 | \XYSY\FCS0102\SIO-11 | YY-C0501-4 | SIO-11 | UUUZSO4031 | 开启,,关闭,开启
ST-C0501-4 | DO | 丙类2楼真空泵4号启停 | 丙类2楼真空泵4号启停 | ST-C0501-4 | YY-C0501-4 | 丙类2楼真空泵4号 | ON,,OFF,ON | Direct | Green | Red | 3 | General | N | N | YY-C0501-4 | \XYSY\FCS0102\SIO-11 | YY-C0501-4 | SIO-11 | UUUVO4031 | 开启,,关闭,开启
YL-X0720 | DI | 丙类1楼自动包装机运行 | 丙类1楼自动包装机运行 | YL-X0720 | YY-X0720 | 丙类1楼自动包装机 | ON,,OFF,ON | Direct | Green | Red | 3 | General | N | N | YY-X0720 | \XYSY\FCS0102\SIO-11 | YY-X0720 | SIO-11 | UUUZSO4031 | 开启,,关闭,开启
ST-X0720 | DO | 丙类1楼自动包装机启停 | 丙类1楼自动包装机启停 | ST-X0720 | YY-X0720 | 丙类1楼自动包装机 | ON,,OFF,ON | Direct | Green | Red | 3 | General | N | N | YY-X0720 | \XYSY\FCS0102\SIO-11 | YY-X0720 | SIO-11 | UUUVO4031 | 开启,,关闭,开启
YL-X0703 | DI | 甲5楼环保设备运行 | 甲5楼环保设备运行 | YL-X0703 | YY-X0703 | 甲5楼环保设备 | ON,,OFF,ON | Direct | Green | Red | 3 | General | N | N | YY-X0703 | \XYSY\FCS0102\SIO-11 | YY-X0703 | SIO-11 | UUUZSO4031 | 开启,,关闭,开启
ST-X0703 | DO | 甲5楼环保设备启停 | 甲5楼环保设备启停 | ST-X0703 | YY-X0703 | 甲5楼环保设备 | ON,,OFF,ON | Direct | Green | Red | 3 | General | N | N | YY-X0703 | \XYSY\FCS0102\SIO-11 | YY-X0703 | SIO-11 | UUUVO4031 | 开启,,关闭,开启
YL-C0505 | DI | 甲类2楼真空泵运行 | 甲类2楼真空泵运行 | YL-C0505 | YY-C0505 | 甲类2楼真空泵 | ON,,OFF,ON | Direct | Green | Red | 3 | General | N | N | YY-C0505 | \XYSY\FCS0102\SIO-11 | YY-C0505 | SIO-11 | UUUZSO4031 | 开启,,关闭,开启
ST-C0505 | DO | 甲类2楼真空泵启停 | 甲类2楼真空泵启停 | ST-C0505 | YY-C0505 | 甲类2楼真空泵 | ON,,OFF,ON | Direct | Green | Red | 3 | General | N | N | YY-C0505 | \XYSY\FCS0102\SIO-11 | YY-C0505 | SIO-11 | UUUVO4031 | 开启,,关闭,开启
YL-X0717 | DI | 甲1楼自动包装机运行 | 甲1楼自动包装机运行 | YL-X0717 | YY-X0717 | 甲1楼自动包装机 | ON,,OFF,ON | Direct | Green | Red | 3 | General | N | N | YY-X0717 | \XYSY\FCS0102\SIO-11 | YY-X0717 | SIO-11 | UUUZSO4031 | 开启,,关闭,开启
ST-X0717 | DO | 甲1楼自动包装机启停 | 甲1楼自动包装机启停 | ST-X0717 | YY-X0717 | 甲1楼自动包装机 | ON,,OFF,ON | Direct | Green | Red | 3 | General | N | N | YY-X0717 | \XYSY\FCS0102\SIO-11 | YY-X0717 | SIO-11 | UUUVO4031 | 开启,,关闭,开启
YL-X0521 | DI | 污水池污水处理设备运行 | 污水池污水处理设备运行 | YL-X0521 | YY-X0521 | 污水池污水处理设备 | ON,,OFF,ON | Direct | Green | Red | 3 | General | N | N | YY-X0521 | \XYSY\FCS0102\SIO-11 | YY-X0521 | SIO-11 | UUUZSO4031 | 开启,,关闭,开启
ST-X0521 | DO | 污水池污水处理设备启停 | 污水池污水处理设备启停 | ST-X0521 | YY-X0521 | 污水池污水处理设备 | ON,,OFF,ON | Direct | Green | Red | 3 | General | N | N | YY-X0521 | \XYSY\FCS0102\SIO-11 | YY-X0521 | SIO-11 | UUUVO4031 | 开启,,关闭,开启

## MC-2FL
P&ID Tag | I/O Type |  | Comment>24 | Comment | I/O Tag | Function Block Tag | Function Block Tag Comment | Switch Position Label | Label Format | Button Color1 | Button Color2 | Security Level | Tag Mark | IS | Ext Power | Loop Name | APM Path | APM Name | Class | Class I/O Tag | Extra Block Label
YL-D0205 | DI | 运行 | D0205中间釜运行 | D0205中间釜运行 | YL-D0205 | YY-D0205 | D0205中间釜 | ON,,OFF,ON | Direct | Green | Red | 3 | General | N | N | YY-D0205 | \XYSY\FCS0102\MC-2FL | YY-D0205 | MC-2FL | UUUYL4011 | 启动,,停止,启动
MA-D0205 | DI | 就地 | D0205中间釜就地 | D0205中间釜就地 | MA-D0205 | YY-D0205 | D0205中间釜 | ON,,OFF,ON | Direct | Green | Red | 3 | General | N | N | YY-D0205 | \XYSY\FCS0102\MC-2FL | YY-D0205 | MC-2FL | UUUMA4011 | 启动,,停止,启动
FL-D0205 | DI | 故障 | D0205中间釜故障 | D0205中间釜故障 | FL-D0205 | YY-D0205 | D0205中间釜 | ON,,OFF,ON | Direct | Green | Red | 3 | General | N | N | YY-D0205 | \XYSY\FCS0102\MC-2FL | YY-D0205 | MC-2FL | UUUFL4011 | 启动,,停止,启动
ST-D0205 | DO | 启停 | D0205中间釜启停 | D0205中间釜启停 | ST-D0205 | YY-D0205 | D0205中间釜 | ON,,OFF,ON | Direct | Green | Red | 3 | General | N | N | YY-D0205 | \XYSY\FCS0102\MC-2FL | YY-D0205 | MC-2FL | UUUST4011 | 启动,,停止,启动
YL-D0108 | DI | 运行 | D0108溶解釜主电机运行 | D0108溶解釜主电机运行 | YL-D0108 | YY-D0108 | D0108溶解釜主电机 | ON,,OFF,ON | Direct | Green | Red | 3 | General | N | N | YY-D0108 | \XYSY\FCS0102\MC-2FL | YY-D0108 | MC-2FL | UUUYL4011 | 启动,,停止,启动
MA-D0108 | DI | 就地 | D0108溶解釜主电机就地 | D0108溶解釜主电机就地 | MA-D0108 | YY-D0108 | D0108溶解釜主电机 | ON,,OFF,ON | Direct | Green | Red | 3 | General | N | N | YY-D0108 | \XYSY\FCS0102\MC-2FL | YY-D0108 | MC-2FL | UUUMA4011 | 启动,,停止,启动
FL-D0108 | DI | 故障 | D0108溶解釜主电机故障 | D0108溶解釜主电机故障 | FL-D0108 | YY-D0108 | D0108溶解釜主电机 | ON,,OFF,ON | Direct | Green | Red | 3 | General | N | N | YY-D0108 | \XYSY\FCS0102\MC-2FL | YY-D0108 | MC-2FL | UUUFL4011 | 启动,,停止,启动
ST-D0108 | DO | 启停 | D0108溶解釜主电机启停 | D0108溶解釜主电机启停 | ST-D0108 | YY-D0108 | D0108溶解釜主电机 | ON,,OFF,ON | Direct | Green | Red | 3 | General | N | N | YY-D0108 | \XYSY\FCS0102\MC-2FL | YY-D0108 | MC-2FL | UUUST4011 | 启动,,停止,启动
YL-DY0108 | DI | 运行 | D0108溶解釜副电机运行 | D0108溶解釜副电机运行 | YL-DY0108 | YY-DY0108 | D0108溶解釜副电机 | ON,,OFF,ON | Direct | Green | Red | 3 | General | N | N | YY-DY0108 | \XYSY\FCS0102\MC-2FL | YY-DY0108 | MC-2FL | UUUYL4011 | 启动,,停止,启动
MA-DY0108 | DI | 就地 | D0108溶解釜副电机就地 | D0108溶解釜副电机就地 | MA-DY0108 | YY-DY0108 | D0108溶解釜副电机 | ON,,OFF,ON | Direct | Green | Red | 3 | General | N | N | YY-DY0108 | \XYSY\FCS0102\MC-2FL | YY-DY0108 | MC-2FL | UUUMA4011 | 启动,,停止,启动
FL-DY0108 | DI | 故障 | D0108溶解釜副电机故障 | D0108溶解釜副电机故障 | FL-DY0108 | YY-DY0108 | D0108溶解釜副电机 | ON,,OFF,ON | Direct | Green | Red | 3 | General | N | N | YY-DY0108 | \XYSY\FCS0102\MC-2FL | YY-DY0108 | MC-2FL | UUUFL4011 | 启动,,停止,启动
ST-DY0108 | DO | 启停 | D0108溶解釜副电机启停 | D0108溶解釜副电机启停 | ST-DY0108 | YY-DY0108 | D0108溶解釜副电机 | ON,,OFF,ON | Direct | Green | Red | 3 | General | N | N | YY-DY0108 | \XYSY\FCS0102\MC-2FL | YY-DY0108 | MC-2FL | UUUST4011 | 启动,,停止,启动
YL-D0109 | DI | 运行 | D0109溶解釜主电机运行 | D0109溶解釜主电机运行 | YL-D0109 | YY-D0109 | D0109溶解釜主电机 | ON,,OFF,ON | Direct | Green | Red | 3 | General | N | N | YY-D0109 | \XYSY\FCS0102\MC-2FL | YY-D0109 | MC-2FL | UUUYL4011 | 启动,,停止,启动
MA-D0109 | DI | 就地 | D0109溶解釜主电机就地 | D0109溶解釜主电机就地 | MA-D0109 | YY-D0109 | D0109溶解釜主电机 | ON,,OFF,ON | Direct | Green | Red | 3 | General | N | N | YY-D0109 | \XYSY\FCS0102\MC-2FL | YY-D0109 | MC-2FL | UUUMA4011 | 启动,,停止,启动
FL-D0109 | DI | 故障 | D0109溶解釜主电机故障 | D0109溶解釜主电机故障 | FL-D0109 | YY-D0109 | D0109溶解釜主电机 | ON,,OFF,ON | Direct | Green | Red | 3 | General | N | N | YY-D0109 | \XYSY\FCS0102\MC-2FL | YY-D0109 | MC-2FL | UUUFL4011 | 启动,,停止,启动
ST-D0109 | DO | 启停 | D0109溶解釜主电机启停 | D0109溶解釜主电机启停 | ST-D0109 | YY-D0109 | D0109溶解釜主电机 | ON,,OFF,ON | Direct | Green | Red | 3 | General | N | N | YY-D0109 | \XYSY\FCS0102\MC-2FL | YY-D0109 | MC-2FL | UUUST4011 | 启动,,停止,启动
YL-DY0109 | DI | 运行 | D0109溶解釜副电机运行 | D0109溶解釜副电机运行 | YL-DY0109 | YY-DY0109 | D0109溶解釜副电机 | ON,,OFF,ON | Direct | Green | Red | 3 | General | N | N | YY-DY0109 | \XYSY\FCS0102\MC-2FL | YY-DY0109 | MC-2FL | UUUYL4011 | 启动,,停止,启动
MA-DY0109 | DI | 就地 | D0109溶解釜副电机就地 | D0109溶解釜副电机就地 | MA-DY0109 | YY-DY0109 | D0109溶解釜副电机 | ON,,OFF,ON | Direct | Green | Red | 3 | General | N | N | YY-DY0109 | \XYSY\FCS0102\MC-2FL | YY-DY0109 | MC-2FL | UUUMA4011 | 启动,,停止,启动
FL-DY0109 | DI | 故障 | D0109溶解釜副电机故障 | D0109溶解釜副电机故障 | FL-DY0109 | YY-DY0109 | D0109溶解釜副电机 | ON,,OFF,ON | Direct | Green | Red | 3 | General | N | N | YY-DY0109 | \XYSY\FCS0102\MC-2FL | YY-DY0109 | MC-2FL | UUUFL4011 | 启动,,停止,启动
ST-DY0109 | DO | 启停 | D0109溶解釜副电机启停 | D0109溶解釜副电机启停 | ST-DY0109 | YY-DY0109 | D0109溶解釜副电机 | ON,,OFF,ON | Direct | Green | Red | 3 | General | N | N | YY-DY0109 | \XYSY\FCS0102\MC-2FL | YY-DY0109 | MC-2FL | UUUST4011 | 启动,,停止,启动
YL-DY0110 | DI | 运行 | D0110溶解釜主电机运行 | D0110溶解釜主电机运行 | YL-DY0110 | YY-D0110 | D0110溶解釜主电机 | ON,,OFF,ON | Direct | Green | Red | 3 | General | N | N | YY-D0110 | \XYSY\FCS0102\MC-2FL | YY-D0110 | MC-2FL | UUUYL4011 | 启动,,停止,启动
MA-DY0110 | DI | 就地 | D0110溶解釜主电机就地 | D0110溶解釜主电机就地 | MA-DY0110 | YY-D0110 | D0110溶解釜主电机 | ON,,OFF,ON | Direct | Green | Red | 3 | General | N | N | YY-D0110 | \XYSY\FCS0102\MC-2FL | YY-D0110 | MC-2FL | UUUMA4011 | 启动,,停止,启动
FL-DY0110 | DI | 故障 | D0110溶解釜主电机故障 | D0110溶解釜主电机故障 | FL-DY0110 | YY-D0110 | D0110溶解釜主电机 | ON,,OFF,ON | Direct | Green | Red | 3 | General | N | N | YY-D0110 | \XYSY\FCS0102\MC-2FL | YY-D0110 | MC-2FL | UUUFL4011 | 启动,,停止,启动
YL-D0110 | DI | 启停 | D0110溶解釜主电机启停 | D0110溶解釜主电机启停 | YL-D0110 | YY-D0110 | D0110溶解釜主电机 | ON,,OFF,ON | Direct | Green | Red | 3 | General | N | N | YY-D0110 | \XYSY\FCS0102\MC-2FL | YY-D0110 | MC-2FL | UUUST4011 | 启动,,停止,启动
MA-D0110 | DI | 运行 | D0110溶解釜副电机运行 | D0110溶解釜副电机运行 | MA-D0110 | YY-DY0110 | D0110溶解釜副电机 | ON,,OFF,ON | Direct | Green | Red | 3 | General | N | N | YY-DY0110 | \XYSY\FCS0102\MC-2FL | YY-DY0110 | MC-2FL | UUUYL4011 | 启动,,停止,启动
FL-D0110 | DI | 就地 | D0110溶解釜副电机就地 | D0110溶解釜副电机就地 | FL-D0110 | YY-DY0110 | D0110溶解釜副电机 | ON,,OFF,ON | Direct | Green | Red | 3 | General | N | N | YY-DY0110 | \XYSY\FCS0102\MC-2FL | YY-DY0110 | MC-2FL | UUUMA4011 | 启动,,停止,启动
ST-DY0110 | DO | 故障 | D0110溶解釜副电机故障 | D0110溶解釜副电机故障 | ST-DY0110 | YY-DY0110 | D0110溶解釜副电机 | ON,,OFF,ON | Direct | Green | Red | 3 | General | N | N | YY-DY0110 | \XYSY\FCS0102\MC-2FL | YY-DY0110 | MC-2FL | UUUFL4011 | 启动,,停止,启动
ST-D0110 | DO | 启停 | D0110溶解釜副电机启停 | D0110溶解釜副电机启停 | ST-D0110 | YY-DY0110 | D0110溶解釜副电机 | ON,,OFF,ON | Direct | Green | Red | 3 | General | N | N | YY-DY0110 | \XYSY\FCS0102\MC-2FL | YY-DY0110 | MC-2FL | UUUST4011 | 启动,,停止,启动
YL-DY0111 | DI | 运行 | D0111溶解釜主电机运行 | D0111溶解釜主电机运行 | YL-DY0111 | YY-D0111 | D0111溶解釜主电机 | ON,,OFF,ON | Direct | Green | Red | 3 | General | N | N | YY-D0111 | \XYSY\FCS0102\MC-2FL | YY-D0111 | MC-2FL | UUUYL4011 | 启动,,停止,启动
MA-DY0111 | DI | 就地 | D0111溶解釜主电机就地 | D0111溶解釜主电机就地 | MA-DY0111 | YY-D0111 | D0111溶解釜主电机 | ON,,OFF,ON | Direct | Green | Red | 3 | General | N | N | YY-D0111 | \XYSY\FCS0102\MC-2FL | YY-D0111 | MC-2FL | UUUMA4011 | 启动,,停止,启动
FL-DY0111 | DI | 故障 | D0111溶解釜主电机故障 | D0111溶解釜主电机故障 | FL-DY0111 | YY-D0111 | D0111溶解釜主电机 | ON,,OFF,ON | Direct | Green | Red | 3 | General | N | N | YY-D0111 | \XYSY\FCS0102\MC-2FL | YY-D0111 | MC-2FL | UUUFL4011 | 启动,,停止,启动
YL-D0111 | DI | 启停 | D0111溶解釜主电机启停 | D0111溶解釜主电机启停 | YL-D0111 | YY-D0111 | D0111溶解釜主电机 | ON,,OFF,ON | Direct | Green | Red | 3 | General | N | N | YY-D0111 | \XYSY\FCS0102\MC-2FL | YY-D0111 | MC-2FL | UUUST4011 | 启动,,停止,启动
MA-D0111 | DI | 运行 | D0111溶解釜副电机运行 | D0111溶解釜副电机运行 | MA-D0111 | YY-DY0111 | D0111溶解釜副电机 | ON,,OFF,ON | Direct | Green | Red | 3 | General | N | N | YY-DY0111 | \XYSY\FCS0102\MC-2FL | YY-DY0111 | MC-2FL | UUUYL4011 | 启动,,停止,启动
FL-D0111 | DI | 就地 | D0111溶解釜副电机就地 | D0111溶解釜副电机就地 | FL-D0111 | YY-DY0111 | D0111溶解釜副电机 | ON,,OFF,ON | Direct | Green | Red | 3 | General | N | N | YY-DY0111 | \XYSY\FCS0102\MC-2FL | YY-DY0111 | MC-2FL | UUUMA4011 | 启动,,停止,启动
ST-DY0111 | DO | 故障 | D0111溶解釜副电机故障 | D0111溶解釜副电机故障 | ST-DY0111 | YY-DY0111 | D0111溶解釜副电机 | ON,,OFF,ON | Direct | Green | Red | 3 | General | N | N | YY-DY0111 | \XYSY\FCS0102\MC-2FL | YY-DY0111 | MC-2FL | UUUFL4011 | 启动,,停止,启动
ST-D0111 | DO | 启停 | D0111溶解釜副电机启停 | D0111溶解釜副电机启停 | ST-D0111 | YY-DY0111 | D0111溶解釜副电机 | ON,,OFF,ON | Direct | Green | Red | 3 | General | N | N | YY-DY0111 | \XYSY\FCS0102\MC-2FL | YY-DY0111 | MC-2FL | UUUST4011 | 启动,,停止,启动
YL-P2002A | DI | 运行 | V-2002甲苯储罐输送泵运行 | V-2002甲苯储罐输送泵运行 | YL-P2002A | YY-P2002A | V-2002甲苯储罐输送泵 | ON,,OFF,ON | Direct | Green | Red | 3 | General | N | N | YY-P2002A | \XYSY\FCS0102\MC-2FL | YY-P2002A | MC-2FL | UUUYL4011 | 启动,,停止,启动
MA-P2002A | DI | 就地 | V-2002甲苯储罐输送泵就地 | V-2002甲苯储罐输送泵就地 | MA-P2002A | YY-P2002A | V-2002甲苯储罐输送泵 | ON,,OFF,ON | Direct | Green | Red | 3 | General | N | N | YY-P2002A | \XYSY\FCS0102\MC-2FL | YY-P2002A | MC-2FL | UUUMA4011 | 启动,,停止,启动
FL-P2002A | DI | 故障 | V-2002甲苯储罐输送泵故障 | V-2002甲苯储罐输送泵故障 | FL-P2002A | YY-P2002A | V-2002甲苯储罐输送泵 | ON,,OFF,ON | Direct | Green | Red | 3 | General | N | N | YY-P2002A | \XYSY\FCS0102\MC-2FL | YY-P2002A | MC-2FL | UUUFL4011 | 启动,,停止,启动
ST-P2002A | DO | 启停 | V-2002甲苯储罐输送泵启停 | V-2002甲苯储罐输送泵启停 | ST-P2002A | YY-P2002A | V-2002甲苯储罐输送泵 | ON,,OFF,ON | Direct | Green | Red | 3 | General | N | N | YY-P2002A | \XYSY\FCS0102\MC-2FL | YY-P2002A | MC-2FL | UUUST4011 | 启动,,停止,启动
YL-P2002B | DI | 运行 | V-2002甲苯储罐卸车泵运行 | V-2002甲苯储罐卸车泵运行 | YL-P2002B | YY-P2002B | V-2002甲苯储罐卸车泵 | ON,,OFF,ON | Direct | Green | Red | 3 | General | N | N | YY-P2002B | \XYSY\FCS0102\MC-2FL | YY-P2002B | MC-2FL | UUUYL4011 | 启动,,停止,启动
MA-P2002B | DI | 就地 | V-2002甲苯储罐卸车泵就地 | V-2002甲苯储罐卸车泵就地 | MA-P2002B | YY-P2002B | V-2002甲苯储罐卸车泵 | ON,,OFF,ON | Direct | Green | Red | 3 | General | N | N | YY-P2002B | \XYSY\FCS0102\MC-2FL | YY-P2002B | MC-2FL | UUUMA4011 | 启动,,停止,启动
FL-P2002B | DI | 故障 | V-2002甲苯储罐卸车泵故障 | V-2002甲苯储罐卸车泵故障 | FL-P2002B | YY-P2002B | V-2002甲苯储罐卸车泵 | ON,,OFF,ON | Direct | Green | Red | 3 | General | N | N | YY-P2002B | \XYSY\FCS0102\MC-2FL | YY-P2002B | MC-2FL | UUUFL4011 | 启动,,停止,启动
ST-P2002B | DO | 启停 | V-2002甲苯储罐卸车泵启停 | V-2002甲苯储罐卸车泵启停 | ST-P2002B | YY-P2002B | V-2002甲苯储罐卸车泵 | ON,,OFF,ON | Direct | Green | Red | 3 | General | N | N | YY-P2002B | \XYSY\FCS0102\MC-2FL | YY-P2002B | MC-2FL | UUUST4011 | 启动,,停止,启动
YL-P2005A | DI | 运行 | V-2005蓖麻油储罐罐输送泵运行 | V-2005油储罐输送泵运行 | YL-P2005A | YY-P2005A | V-2005蓖麻油储罐罐输送泵 | ON,,OFF,ON | Direct | Green | Red | 3 | General | N | N | YY-P2005A | \XYSY\FCS0102\MC-2FL | YY-P2005A | MC-2FL | UUUYL4011 | 启动,,停止,启动
MA-P2005A | DI | 就地 | V-2005蓖麻油储罐罐输送泵就地 | V-2005油储罐输送泵就地 | MA-P2005A | YY-P2005A | V-2005蓖麻油储罐罐输送泵 | ON,,OFF,ON | Direct | Green | Red | 3 | General | N | N | YY-P2005A | \XYSY\FCS0102\MC-2FL | YY-P2005A | MC-2FL | UUUMA4011 | 启动,,停止,启动
FL-P2005A | DI | 故障 | V-2005蓖麻油储罐罐输送泵故障 | V-2005油储罐输送泵故障 | FL-P2005A | YY-P2005A | V-2005蓖麻油储罐罐输送泵 | ON,,OFF,ON | Direct | Green | Red | 3 | General | N | N | YY-P2005A | \XYSY\FCS0102\MC-2FL | YY-P2005A | MC-2FL | UUUFL4011 | 启动,,停止,启动
ST-P2005A | DO | 启停 | V-2005蓖麻油储罐罐输送泵启停 | V-2005油储罐输送泵启停 | ST-P2005A | YY-P2005A | V-2005蓖麻油储罐罐输送泵 | ON,,OFF,ON | Direct | Green | Red | 3 | General | N | N | YY-P2005A | \XYSY\FCS0102\MC-2FL | YY-P2005A | MC-2FL | UUUST4011 | 启动,,停止,启动
YL-P2005B | DI | 运行 | V-2005蓖麻油储罐罐卸车泵运行 | V-2005油储罐卸车泵运行 | YL-P2005B | YY-P2005B | V-2005蓖麻油储罐罐卸车泵 | ON,,OFF,ON | Direct | Green | Red | 3 | General | N | N | YY-P2005B | \XYSY\FCS0102\MC-2FL | YY-P2005B | MC-2FL | UUUYL4011 | 启动,,停止,启动
MA-P2005B | DI | 就地 | V-2005蓖麻油储罐罐卸车泵就地 | V-2005油储罐卸车泵就地 | MA-P2005B | YY-P2005B | V-2005蓖麻油储罐罐卸车泵 | ON,,OFF,ON | Direct | Green | Red | 3 | General | N | N | YY-P2005B | \XYSY\FCS0102\MC-2FL | YY-P2005B | MC-2FL | UUUMA4011 | 启动,,停止,启动
FL-P2005B | DI | 故障 | V-2005蓖麻油储罐罐卸车泵故障 | V-2005油储罐卸车泵故障 | FL-P2005B | YY-P2005B | V-2005蓖麻油储罐罐卸车泵 | ON,,OFF,ON | Direct | Green | Red | 3 | General | N | N | YY-P2005B | \XYSY\FCS0102\MC-2FL | YY-P2005B | MC-2FL | UUUFL4011 | 启动,,停止,启动
ST-P2005B | DO | 启停 | V-2005蓖麻油储罐罐卸车泵启停 | V-2005油储罐卸车泵启停 | ST-P2005B | YY-P2005B | V-2005蓖麻油储罐罐卸车泵 | ON,,OFF,ON | Direct | Green | Red | 3 | General | N | N | YY-P2005B | \XYSY\FCS0102\MC-2FL | YY-P2005B | MC-2FL | UUUST4011 | 启动,,停止,启动
YL-P2007A | DI | 运行 | V-2007MDI储罐输送泵运行 | V-2007MDI储罐输送泵运行 | YL-P2007A | YY-P2007A | V-2007MDI储罐输送泵 | ON,,OFF,ON | Direct | Green | Red | 3 | General | N | N | YY-P2007A | \XYSY\FCS0102\MC-2FL | YY-P2007A | MC-2FL | UUUYL4011 | 启动,,停止,启动
MA-P2007A | DI | 就地 | V-2007MDI储罐输送泵就地 | V-2007MDI储罐输送泵就地 | MA-P2007A | YY-P2007A | V-2007MDI储罐输送泵 | ON,,OFF,ON | Direct | Green | Red | 3 | General | N | N | YY-P2007A | \XYSY\FCS0102\MC-2FL | YY-P2007A | MC-2FL | UUUMA4011 | 启动,,停止,启动
FL-P2007A | DI | 故障 | V-2007MDI储罐输送泵故障 | V-2007MDI储罐输送泵故障 | FL-P2007A | YY-P2007A | V-2007MDI储罐输送泵 | ON,,OFF,ON | Direct | Green | Red | 3 | General | N | N | YY-P2007A | \XYSY\FCS0102\MC-2FL | YY-P2007A | MC-2FL | UUUFL4011 | 启动,,停止,启动
ST-P2007A | DO | 启停 | V-2007MDI储罐输送泵启停 | V-2007MDI储罐输送泵启停 | ST-P2007A | YY-P2007A | V-2007MDI储罐输送泵 | ON,,OFF,ON | Direct | Green | Red | 3 | General | N | N | YY-P2007A | \XYSY\FCS0102\MC-2FL | YY-P2007A | MC-2FL | UUUST4011 | 启动,,停止,启动
YL-P2007B | DI | 运行 | V-2007MDI储罐卸车泵运行 | V-2007MDI储罐卸车泵运行 | YL-P2007B | YY-P2007B | V-2007MDI储罐卸车泵 | ON,,OFF,ON | Direct | Green | Red | 3 | General | N | N | YY-P2007B | \XYSY\FCS0102\MC-2FL | YY-P2007B | MC-2FL | UUUYL4011 | 启动,,停止,启动
MA-P2007B | DI | 就地 | V-2007MDI储罐卸车泵就地 | V-2007MDI储罐卸车泵就地 | MA-P2007B | YY-P2007B | V-2007MDI储罐卸车泵 | ON,,OFF,ON | Direct | Green | Red | 3 | General | N | N | YY-P2007B | \XYSY\FCS0102\MC-2FL | YY-P2007B | MC-2FL | UUUMA4011 | 启动,,停止,启动
FL-P2007B | DI | 故障 | V-2007MDI储罐卸车泵故障 | V-2007MDI储罐卸车泵故障 | FL-P2007B | YY-P2007B | V-2007MDI储罐卸车泵 | ON,,OFF,ON | Direct | Green | Red | 3 | General | N | N | YY-P2007B | \XYSY\FCS0102\MC-2FL | YY-P2007B | MC-2FL | UUUFL4011 | 启动,,停止,启动
ST-P2007B | DO | 启停 | V-2007MDI储罐卸车泵启停 | V-2007MDI储罐卸车泵启停 | ST-P2007B | YY-P2007B | V-2007MDI储罐卸车泵 | ON,,OFF,ON | Direct | Green | Red | 3 | General | N | N | YY-P2007B | \XYSY\FCS0102\MC-2FL | YY-P2007B | MC-2FL | UUUST4011 | 启动,,停止,启动
YL-P2006A | DI | 运行 | V-2006蓖麻油储罐罐输送泵运行 | V-2006油储罐输送泵运行 | YL-P2006A | YY-P2006A | V-2006蓖麻油储罐罐输送泵 | ON,,OFF,ON | Direct | Green | Red | 3 | General | N | N | YY-P2006A | \XYSY\FCS0102\MC-2FL | YY-P2006A | MC-2FL | UUUYL4011 | 启动,,停止,启动
MA-P2006A | DI | 就地 | V-2006蓖麻油储罐罐输送泵就地 | V-2006油储罐输送泵就地 | MA-P2006A | YY-P2006A | V-2006蓖麻油储罐罐输送泵 | ON,,OFF,ON | Direct | Green | Red | 3 | General | N | N | YY-P2006A | \XYSY\FCS0102\MC-2FL | YY-P2006A | MC-2FL | UUUMA4011 | 启动,,停止,启动
FL-P2006A | DI | 故障 | V-2006蓖麻油储罐罐输送泵故障 | V-2006油储罐输送泵故障 | FL-P2006A | YY-P2006A | V-2006蓖麻油储罐罐输送泵 | ON,,OFF,ON | Direct | Green | Red | 3 | General | N | N | YY-P2006A | \XYSY\FCS0102\MC-2FL | YY-P2006A | MC-2FL | UUUFL4011 | 启动,,停止,启动
ST-P2006A | DO | 启停 | V-2006蓖麻油储罐罐输送泵启停 | V-2006油储罐输送泵启停 | ST-P2006A | YY-P2006A | V-2006蓖麻油储罐罐输送泵 | ON,,OFF,ON | Direct | Green | Red | 3 | General | N | N | YY-P2006A | \XYSY\FCS0102\MC-2FL | YY-P2006A | MC-2FL | UUUST4011 | 启动,,停止,启动
YL-P2006B | DI | 运行 | V-2006蓖麻油储罐罐卸车泵运行 | V-2006油储罐卸车泵运行 | YL-P2006B | YY-P2006B | V-2006蓖麻油储罐罐卸车泵 | ON,,OFF,ON | Direct | Green | Red | 3 | General | N | N | YY-P2006B | \XYSY\FCS0102\MC-2FL | YY-P2006B | MC-2FL | UUUYL4011 | 启动,,停止,启动
MA-P2006B | DI | 就地 | V-2006蓖麻油储罐罐卸车泵就地 | V-2006油储罐卸车泵就地 | MA-P2006B | YY-P2006B | V-2006蓖麻油储罐罐卸车泵 | ON,,OFF,ON | Direct | Green | Red | 3 | General | N | N | YY-P2006B | \XYSY\FCS0102\MC-2FL | YY-P2006B | MC-2FL | UUUMA4011 | 启动,,停止,启动
FL-P2006B | DI | 故障 | V-2006蓖麻油储罐罐卸车泵故障 | V-2006油储罐卸车泵故障 | FL-P2006B | YY-P2006B | V-2006蓖麻油储罐罐卸车泵 | ON,,OFF,ON | Direct | Green | Red | 3 | General | N | N | YY-P2006B | \XYSY\FCS0102\MC-2FL | YY-P2006B | MC-2FL | UUUFL4011 | 启动,,停止,启动
ST-P2006B | DO | 运行 | V-2006蓖麻油储罐罐卸车泵运行 | V-2006油储罐卸车泵运行 | ST-P2006B | YY-P2006B | V-2006蓖麻油储罐罐卸车泵 | ON,,OFF,ON | Direct | Green | Red | 3 | General | N | N | YY-P2006B | \XYSY\FCS0102\MC-2FL | YY-P2006B | MC-2FL | UUUST4011 | 启动,,停止,启动
YL-P2008A | DI | 运行 | V-2008MDI储罐输送泵运行 | V-2008MDI储罐输送泵运行 | YL-P2008A | YY-P2008A | V-2008MDI储罐输送泵 | ON,,OFF,ON | Direct | Green | Red | 3 | General | N | N | YY-P2008A | \XYSY\FCS0102\MC-2FL | YY-P2008A | MC-2FL | UUUYL4011 | 启动,,停止,启动
MA-P2008A | DI | 就地 | V-2008MDI储罐输送泵就地 | V-2008MDI储罐输送泵就地 | MA-P2008A | YY-P2008A | V-2008MDI储罐输送泵 | ON,,OFF,ON | Direct | Green | Red | 3 | General | N | N | YY-P2008A | \XYSY\FCS0102\MC-2FL | YY-P2008A | MC-2FL | UUUMA4011 | 启动,,停止,启动
FL-P2008A | DI | 故障 | V-2008MDI储罐输送泵故障 | V-2008MDI储罐输送泵故障 | FL-P2008A | YY-P2008A | V-2008MDI储罐输送泵 | ON,,OFF,ON | Direct | Green | Red | 3 | General | N | N | YY-P2008A | \XYSY\FCS0102\MC-2FL | YY-P2008A | MC-2FL | UUUFL4011 | 启动,,停止,启动
ST-P2008A | DO | 启停 | V-2008MDI储罐输送泵启停 | V-2008MDI储罐输送泵启停 | ST-P2008A | YY-P2008A | V-2008MDI储罐输送泵 | ON,,OFF,ON | Direct | Green | Red | 3 | General | N | N | YY-P2008A | \XYSY\FCS0102\MC-2FL | YY-P2008A | MC-2FL | UUUST4011 | 启动,,停止,启动
YL-P2008B | DI | 运行 | V-2008MDI储罐卸车泵运行 | V-2008MDI储罐卸车泵运行 | YL-P2008B | YY-P2008B | V-2008MDI储罐卸车泵 | ON,,OFF,ON | Direct | Green | Red | 3 | General | N | N | YY-P2008B | \XYSY\FCS0102\MC-2FL | YY-P2008B | MC-2FL | UUUYL4011 | 启动,,停止,启动
MA-P2008B | DI | 就地 | V-2008MDI储罐卸车泵就地 | V-2008MDI储罐卸车泵就地 | MA-P2008B | YY-P2008B | V-2008MDI储罐卸车泵 | ON,,OFF,ON | Direct | Green | Red | 3 | General | N | N | YY-P2008B | \XYSY\FCS0102\MC-2FL | YY-P2008B | MC-2FL | UUUMA4011 | 启动,,停止,启动
FL-P2008B | DI | 故障 | V-2008MDI储罐卸车泵故障 | V-2008MDI储罐卸车泵故障 | FL-P2008B | YY-P2008B | V-2008MDI储罐卸车泵 | ON,,OFF,ON | Direct | Green | Red | 3 | General | N | N | YY-P2008B | \XYSY\FCS0102\MC-2FL | YY-P2008B | MC-2FL | UUUFL4011 | 启动,,停止,启动
ST-P2008B | DO | 启停 | V-2008MDI储罐卸车泵启停 | V-2008MDI储罐卸车泵启停 | ST-P2008B | YY-P2008B | V-2008MDI储罐卸车泵 | ON,,OFF,ON | Direct | Green | Red | 3 | General | N | N | YY-P2008B | \XYSY\FCS0102\MC-2FL | YY-P2008B | MC-2FL | UUUST4011 | 启动,,停止,启动
YL-V0217 | DI | 运行 | V-0217粉料仓运行 | V-0217粉料仓运行 | YL-V0217 | YY-V0217 | V-0217粉料仓 | ON,,OFF,ON | Direct | Green | Red | 3 | General | N | N | YY-V0217 | \XYSY\FCS0102\MC-2FL | YY-V0217 | MC-2FL | UUUYL4011 | 启动,,停止,启动
MA-V0217 | DI | 就地 | V-0217粉料仓就地 | V-0217粉料仓就地 | MA-V0217 | YY-V0217 | V-0217粉料仓 | ON,,OFF,ON | Direct | Green | Red | 3 | General | N | N | YY-V0217 | \XYSY\FCS0102\MC-2FL | YY-V0217 | MC-2FL | UUUMA4011 | 启动,,停止,启动
FL-V0217 | DI | 故障 | V-0217粉料仓故障 | V-0217粉料仓故障 | FL-V0217 | YY-V0217 | V-0217粉料仓 | ON,,OFF,ON | Direct | Green | Red | 3 | General | N | N | YY-V0217 | \XYSY\FCS0102\MC-2FL | YY-V0217 | MC-2FL | UUUFL4011 | 启动,,停止,启动
ST-V0217 | DO | 启停 | V-0217粉料仓启停 | V-0217粉料仓启停 | ST-V0217 | YY-V0217 | V-0217粉料仓 | ON,,OFF,ON | Direct | Green | Red | 3 | General | N | N | YY-V0217 | \XYSY\FCS0102\MC-2FL | YY-V0217 | MC-2FL | UUUST4011 | 启动,,停止,启动
YL-V0218 | DI | 运行 | V-0218粉料仓运行 | V-0218粉料仓运行 | YL-V0218 | YY-V0218 | V-0218粉料仓 | ON,,OFF,ON | Direct | Green | Red | 3 | General | N | N | YY-V0218 | \XYSY\FCS0102\MC-2FL | YY-V0218 | MC-2FL | UUUYL4011 | 启动,,停止,启动
MA-V0218 | DI | 就地 | V-0218粉料仓就地 | V-0218粉料仓就地 | MA-V0218 | YY-V0218 | V-0218粉料仓 | ON,,OFF,ON | Direct | Green | Red | 3 | General | N | N | YY-V0218 | \XYSY\FCS0102\MC-2FL | YY-V0218 | MC-2FL | UUUMA4011 | 启动,,停止,启动
FL-V0218 | DI | 故障 | V-0218粉料仓故障 | V-0218粉料仓故障 | FL-V0218 | YY-V0218 | V-0218粉料仓 | ON,,OFF,ON | Direct | Green | Red | 3 | General | N | N | YY-V0218 | \XYSY\FCS0102\MC-2FL | YY-V0218 | MC-2FL | UUUFL4011 | 启动,,停止,启动
ST-V0218 | DO | 启停 | V-0218粉料仓启停 | V-0218粉料仓启停 | ST-V0218 | YY-V0218 | V-0218粉料仓 | ON,,OFF,ON | Direct | Green | Red | 3 | General | N | N | YY-V0218 | \XYSY\FCS0102\MC-2FL | YY-V0218 | MC-2FL | UUUST4011 | 启动,,停止,启动
YL-V0219 | DI | 运行 | V-0219粉料仓运行 | V-0219粉料仓运行 | YL-V0219 | YY-V0219 | V-0219粉料仓 | ON,,OFF,ON | Direct | Green | Red | 3 | General | N | N | YY-V0219 | \XYSY\FCS0102\MC-2FL | YY-V0219 | MC-2FL | UUUYL4011 | 启动,,停止,启动
MA-V0219 | DI | 就地 | V-0219粉料仓就地 | V-0219粉料仓就地 | MA-V0219 | YY-V0219 | V-0219粉料仓 | ON,,OFF,ON | Direct | Green | Red | 3 | General | N | N | YY-V0219 | \XYSY\FCS0102\MC-2FL | YY-V0219 | MC-2FL | UUUMA4011 | 启动,,停止,启动
FL-V0219 | DI | 故障 | V-0219粉料仓故障 | V-0219粉料仓故障 | FL-V0219 | YY-V0219 | V-0219粉料仓 | ON,,OFF,ON | Direct | Green | Red | 3 | General | N | N | YY-V0219 | \XYSY\FCS0102\MC-2FL | YY-V0219 | MC-2FL | UUUFL4011 | 启动,,停止,启动
ST-V0219 | DO | 启停 | V-0219粉料仓启停 | V-0219粉料仓启停 | ST-V0219 | YY-V0219 | V-0219粉料仓 | ON,,OFF,ON | Direct | Green | Red | 3 | General | N | N | YY-V0219 | \XYSY\FCS0102\MC-2FL | YY-V0219 | MC-2FL | UUUST4011 | 启动,,停止,启动
YL-V0220 | DI | 运行 | V-0220粉料仓运行 | V-0220粉料仓运行 | YL-V0220 | YY-V0220 | V-0220粉料仓 | ON,,OFF,ON | Direct | Green | Red | 3 | General | N | N | YY-V0220 | \XYSY\FCS0102\MC-2FL | YY-V0220 | MC-2FL | UUUYL4011 | 启动,,停止,启动
MA-V0220 | DI | 就地 | V-0220粉料仓就地 | V-0220粉料仓就地 | MA-V0220 | YY-V0220 | V-0220粉料仓 | ON,,OFF,ON | Direct | Green | Red | 3 | General | N | N | YY-V0220 | \XYSY\FCS0102\MC-2FL | YY-V0220 | MC-2FL | UUUMA4011 | 启动,,停止,启动
FL-V0220 | DI | 故障 | V-0220粉料仓故障 | V-0220粉料仓故障 | FL-V0220 | YY-V0220 | V-0220粉料仓 | ON,,OFF,ON | Direct | Green | Red | 3 | General | N | N | YY-V0220 | \XYSY\FCS0102\MC-2FL | YY-V0220 | MC-2FL | UUUFL4011 | 启动,,停止,启动
ST-V0220 | DO | 启停 | V-0220粉料仓启停 | V-0220粉料仓启停 | ST-V0220 | YY-V0220 | V-0220粉料仓 | ON,,OFF,ON | Direct | Green | Red | 3 | General | N | N | YY-V0220 | \XYSY\FCS0102\MC-2FL | YY-V0220 | MC-2FL | UUUST4011 | 启动,,停止,启动
YL-V0221 | DI | 运行 | V-0221粉料仓运行 | V-0221粉料仓运行 | YL-V0221 | YY-V0221 | V-0221粉料仓 | ON,,OFF,ON | Direct | Green | Red | 3 | General | N | N | YY-V0221 | \XYSY\FCS0102\MC-2FL | YY-V0221 | MC-2FL | UUUYL4011 | 启动,,停止,启动
MA-V0221 | DI | 就地 | V-0221粉料仓就地 | V-0221粉料仓就地 | MA-V0221 | YY-V0221 | V-0221粉料仓 | ON,,OFF,ON | Direct | Green | Red | 3 | General | N | N | YY-V0221 | \XYSY\FCS0102\MC-2FL | YY-V0221 | MC-2FL | UUUMA4011 | 启动,,停止,启动
FL-V0221 | DI | 故障 | V-0221粉料仓故障 | V-0221粉料仓故障 | FL-V0221 | YY-V0221 | V-0221粉料仓 | ON,,OFF,ON | Direct | Green | Red | 3 | General | N | N | YY-V0221 | \XYSY\FCS0102\MC-2FL | YY-V0221 | MC-2FL | UUUFL4011 | 启动,,停止,启动
ST-V0221 | DO | 启停 | V-0221粉料仓启停 | V-0221粉料仓启停 | ST-V0221 | YY-V0221 | V-0221粉料仓 | ON,,OFF,ON | Direct | Green | Red | 3 | General | N | N | YY-V0221 | \XYSY\FCS0102\MC-2FL | YY-V0221 | MC-2FL | UUUST4011 | 启动,,停止,启动
YL-V0222 | DI | 运行 | V-0222粉料仓运行 | V-0222粉料仓运行 | YL-V0222 | YY-V0222 | V-0222粉料仓 | ON,,OFF,ON | Direct | Green | Red | 3 | General | N | N | YY-V0222 | \XYSY\FCS0102\MC-2FL | YY-V0222 | MC-2FL | UUUYL4011 | 启动,,停止,启动
MA-V0222 | DI | 就地 | V-0222粉料仓就地 | V-0222粉料仓就地 | MA-V0222 | YY-V0222 | V-0222粉料仓 | ON,,OFF,ON | Direct | Green | Red | 3 | General | N | N | YY-V0222 | \XYSY\FCS0102\MC-2FL | YY-V0222 | MC-2FL | UUUMA4011 | 启动,,停止,启动
FL-V0222 | DI | 故障 | V-0222粉料仓故障 | V-0222粉料仓故障 | FL-V0222 | YY-V0222 | V-0222粉料仓 | ON,,OFF,ON | Direct | Green | Red | 3 | General | N | N | YY-V0222 | \XYSY\FCS0102\MC-2FL | YY-V0222 | MC-2FL | UUUFL4011 | 启动,,停止,启动
ST-V0222 | DO | 启停 | V-0222粉料仓启停 | V-0222粉料仓启停 | ST-V0222 | YY-V0222 | V-0222粉料仓 | ON,,OFF,ON | Direct | Green | Red | 3 | General | N | N | YY-V0222 | \XYSY\FCS0102\MC-2FL | YY-V0222 | MC-2FL | UUUST4011 | 启动,,停止,启动
YL-V0223 | DI | 运行 | V-0223粉料仓运行 | V-0223粉料仓运行 | YL-V0223 | YY-V0223 | V-0223粉料仓 | ON,,OFF,ON | Direct | Green | Red | 3 | General | N | N | YY-V0223 | \XYSY\FCS0102\MC-2FL | YY-V0223 | MC-2FL | UUUYL4011 | 启动,,停止,启动
MA-V0223 | DI | 就地 | V-0223粉料仓就地 | V-0223粉料仓就地 | MA-V0223 | YY-V0223 | V-0223粉料仓 | ON,,OFF,ON | Direct | Green | Red | 3 | General | N | N | YY-V0223 | \XYSY\FCS0102\MC-2FL | YY-V0223 | MC-2FL | UUUMA4011 | 启动,,停止,启动
FL-V0223 | DI | 故障 | V-0223粉料仓故障 | V-0223粉料仓故障 | FL-V0223 | YY-V0223 | V-0223粉料仓 | ON,,OFF,ON | Direct | Green | Red | 3 | General | N | N | YY-V0223 | \XYSY\FCS0102\MC-2FL | YY-V0223 | MC-2FL | UUUFL4011 | 启动,,停止,启动
ST-V0223 | DO | 启停 | V-0223粉料仓启停 | V-0223粉料仓启停 | ST-V0223 | YY-V0223 | V-0223粉料仓 | ON,,OFF,ON | Direct | Green | Red | 3 | General | N | N | YY-V0223 | \XYSY\FCS0102\MC-2FL | YY-V0223 | MC-2FL | UUUST4011 | 启动,,停止,启动
YL-V0224 | DI | 运行 | V-0224粉料仓运行 | V-0224粉料仓运行 | YL-V0224 | YY-V0224 | V-0224粉料仓 | ON,,OFF,ON | Direct | Green | Red | 3 | General | N | N | YY-V0224 | \XYSY\FCS0102\MC-2FL | YY-V0224 | MC-2FL | UUUYL4011 | 启动,,停止,启动
MA-V0224 | DI | 就地 | V-0224粉料仓就地 | V-0224粉料仓就地 | MA-V0224 | YY-V0224 | V-0224粉料仓 | ON,,OFF,ON | Direct | Green | Red | 3 | General | N | N | YY-V0224 | \XYSY\FCS0102\MC-2FL | YY-V0224 | MC-2FL | UUUMA4011 | 启动,,停止,启动
FL-V0224 | DI | 故障 | V-0224粉料仓故障 | V-0224粉料仓故障 | FL-V0224 | YY-V0224 | V-0224粉料仓 | ON,,OFF,ON | Direct | Green | Red | 3 | General | N | N | YY-V0224 | \XYSY\FCS0102\MC-2FL | YY-V0224 | MC-2FL | UUUFL4011 | 启动,,停止,启动
ST-V0224 | DO | 启停 | V-0224粉料仓启停 | V-0224粉料仓启停 | ST-V0224 | YY-V0224 | V-0224粉料仓 | ON,,OFF,ON | Direct | Green | Red | 3 | General | N | N | YY-V0224 | \XYSY\FCS0102\MC-2FL | YY-V0224 | MC-2FL | UUUST4011 | 启动,,停止,启动
YL-VY1110 | DI | 运行 | VY-1110生产釜运行 | VY-1110生产釜运行 | YL-VY1110 | YY-VY1110 | VY-1110生产釜 | ON,,OFF,ON | Direct | Green | Red | 3 | General | N | N | YY-VY1110 | \XYSY\FCS0102\MC-2FL | YY-VY1110 | MC-2FL | UUUYL4011 | 启动,,停止,启动
MA-VY1110 | DI | 就地 | VY-1110生产釜就地 | VY-1110生产釜就地 | MA-VY1110 | YY-VY1110 | VY-1110生产釜 | ON,,OFF,ON | Direct | Green | Red | 3 | General | N | N | YY-VY1110 | \XYSY\FCS0102\MC-2FL | YY-VY1110 | MC-2FL | UUUMA4011 | 启动,,停止,启动
FL-VY1110 | DI | 故障 | VY-1110生产釜故障 | VY-1110生产釜故障 | FL-VY1110 | YY-VY1110 | VY-1110生产釜 | ON,,OFF,ON | Direct | Green | Red | 3 | General | N | N | YY-VY1110 | \XYSY\FCS0102\MC-2FL | YY-VY1110 | MC-2FL | UUUFL4011 | 启动,,停止,启动
ST-VY1110 | DO | 启停 | VY-1110生产釜启停 | VY-1110生产釜启停 | ST-VY1110 | YY-VY1110 | VY-1110生产釜 | ON,,OFF,ON | Direct | Green | Red | 3 | General | N | N | YY-VY1110 | \XYSY\FCS0102\MC-2FL | YY-VY1110 | MC-2FL | UUUST4011 | 启动,,停止,启动
YL-V1110 | DI | 运行 | V-1110生产釜运行 | V-1110生产釜运行 | YL-V1110 | YY-V1110 | V-1110生产釜 | ON,,OFF,ON | Direct | Green | Red | 3 | General | N | N | YY-V1110 | \XYSY\FCS0102\MC-2FL | YY-V1110 | MC-2FL | UUUYL4011 | 启动,,停止,启动
MA-V1110 | DI | 就地 | V-1110生产釜就地 | V-1110生产釜就地 | MA-V1110 | YY-V1110 | V-1110生产釜 | ON,,OFF,ON | Direct | Green | Red | 3 | General | N | N | YY-V1110 | \XYSY\FCS0102\MC-2FL | YY-V1110 | MC-2FL | UUUMA4011 | 启动,,停止,启动
FL-V1110 | DI | 故障 | V-1110生产釜故障 | V-1110生产釜故障 | FL-V1110 | YY-V1110 | V-1110生产釜 | ON,,OFF,ON | Direct | Green | Red | 3 | General | N | N | YY-V1110 | \XYSY\FCS0102\MC-2FL | YY-V1110 | MC-2FL | UUUFL4011 | 启动,,停止,启动
ST-V1110 | DO | 启停 | V-1110生产釜启停 | V-1110生产釜启停 | ST-V1110 | YY-V1110 | V-1110生产釜 | ON,,OFF,ON | Direct | Green | Red | 3 | General | N | N | YY-V1110 | \XYSY\FCS0102\MC-2FL | YY-V1110 | MC-2FL | UUUST4011 | 启动,,停止,启动
YL-V1213A | DI | 运行 | V-1213A粉料仓运行 | V-1213A粉料仓运行 | YL-V1213A | YY-V1213A | V-1213A粉料仓 | ON,,OFF,ON | Direct | Green | Red | 3 | General | N | N | YY-V1213A | \XYSY\FCS0102\MC-2FL | YY-V1213A | MC-2FL | UUUYL4011 | 启动,,停止,启动
MA-V1213A | DI | 就地 | V-1213A粉料仓就地 | V-1213A粉料仓就地 | MA-V1213A | YY-V1213A | V-1213A粉料仓 | ON,,OFF,ON | Direct | Green | Red | 3 | General | N | N | YY-V1213A | \XYSY\FCS0102\MC-2FL | YY-V1213A | MC-2FL | UUUMA4011 | 启动,,停止,启动
FL-V1213A | DI | 故障 | V-1213A粉料仓故障 | V-1213A粉料仓故障 | FL-V1213A | YY-V1213A | V-1213A粉料仓 | ON,,OFF,ON | Direct | Green | Red | 3 | General | N | N | YY-V1213A | \XYSY\FCS0102\MC-2FL | YY-V1213A | MC-2FL | UUUFL4011 | 启动,,停止,启动
ST-V1213A | DO | 启停 | V-1213A粉料仓启停 | V-1213A粉料仓启停 | ST-V1213A | YY-V1213A | V-1213A粉料仓 | ON,,OFF,ON | Direct | Green | Red | 3 | General | N | N | YY-V1213A | \XYSY\FCS0102\MC-2FL | YY-V1213A | MC-2FL | UUUST4011 | 启动,,停止,启动
YL-V1213B | DI | 运行 | V-1213B粉料仓运行 | V-1213B粉料仓运行 | YL-V1213B | YY-V1213B | V-1213B粉料仓 | ON,,OFF,ON | Direct | Green | Red | 3 | General | N | N | YY-V1213B | \XYSY\FCS0102\MC-2FL | YY-V1213B | MC-2FL | UUUYL4011 | 启动,,停止,启动
MA-V1213B | DI | 就地 | V-1213B粉料仓就地 | V-1213B粉料仓就地 | MA-V1213B | YY-V1213B | V-1213B粉料仓 | ON,,OFF,ON | Direct | Green | Red | 3 | General | N | N | YY-V1213B | \XYSY\FCS0102\MC-2FL | YY-V1213B | MC-2FL | UUUMA4011 | 启动,,停止,启动
FL-V1213B | DI | 故障 | V-1213B粉料仓故障 | V-1213B粉料仓故障 | FL-V1213B | YY-V1213B | V-1213B粉料仓 | ON,,OFF,ON | Direct | Green | Red | 3 | General | N | N | YY-V1213B | \XYSY\FCS0102\MC-2FL | YY-V1213B | MC-2FL | UUUFL4011 | 启动,,停止,启动
ST-V1213B | DO | 启停 | V-1213B粉料仓启停 | V-1213B粉料仓启停 | ST-V1213B | YY-V1213B | V-1213B粉料仓 | ON,,OFF,ON | Direct | Green | Red | 3 | General | N | N | YY-V1213B | \XYSY\FCS0102\MC-2FL | YY-V1213B | MC-2FL | UUUST4011 | 启动,,停止,启动
YL-T0621-1 | DI | 运行 | 循环水池冷却塔1号电机运行 | 池冷却塔1号电机运行 | YL-T0621-1 | YY-T0621-1 | 循环水池冷却塔1号电机 | ON,,OFF,ON | Direct | Green | Red | 3 | General | N | N | YY-T0621-1 | \XYSY\FCS0102\MC-2FL | YY-T0621-1 | MC-2FL | UUUYL4011 | 启动,,停止,启动
MA-T0621-1 | DI | 就地 | 循环水池冷却塔1号电机就地 | 池冷却塔1号电机就地 | MA-T0621-1 | YY-T0621-1 | 循环水池冷却塔1号电机 | ON,,OFF,ON | Direct | Green | Red | 3 | General | N | N | YY-T0621-1 | \XYSY\FCS0102\MC-2FL | YY-T0621-1 | MC-2FL | UUUMA4011 | 启动,,停止,启动
FL-T0621-1 | DI | 故障 | 循环水池冷却塔1号电机故障 | 池冷却塔1号电机故障 | FL-T0621-1 | YY-T0621-1 | 循环水池冷却塔1号电机 | ON,,OFF,ON | Direct | Green | Red | 3 | General | N | N | YY-T0621-1 | \XYSY\FCS0102\MC-2FL | YY-T0621-1 | MC-2FL | UUUFL4011 | 启动,,停止,启动
ST-T0621-1 | DO | 启停 | 循环水池冷却塔1号电机启停 | 池冷却塔1号电机启停 | ST-T0621-1 | YY-T0621-1 | 循环水池冷却塔1号电机 | ON,,OFF,ON | Direct | Green | Red | 3 | General | N | N | YY-T0621-1 | \XYSY\FCS0102\MC-2FL | YY-T0621-1 | MC-2FL | UUUST4011 | 启动,,停止,启动
YL-T0621-2 | DI | 运行 | 循环水池冷却塔2号电机运行 | 池冷却塔2号电机运行 | YL-T0621-2 | YY-T0621-2 | 循环水池冷却塔2号电机 | ON,,OFF,ON | Direct | Green | Red | 3 | General | N | N | YY-T0621-2 | \XYSY\FCS0102\MC-2FL | YY-T0621-2 | MC-2FL | UUUYL4011 | 启动,,停止,启动
MA-T0621-2 | DI | 就地 | 循环水池冷却塔2号电机就地 | 池冷却塔2号电机就地 | MA-T0621-2 | YY-T0621-2 | 循环水池冷却塔2号电机 | ON,,OFF,ON | Direct | Green | Red | 3 | General | N | N | YY-T0621-2 | \XYSY\FCS0102\MC-2FL | YY-T0621-2 | MC-2FL | UUUMA4011 | 启动,,停止,启动
FL-T0621-2 | DI | 故障 | 循环水池冷却塔2号电机故障 | 池冷却塔2号电机故障 | FL-T0621-2 | YY-T0621-2 | 循环水池冷却塔2号电机 | ON,,OFF,ON | Direct | Green | Red | 3 | General | N | N | YY-T0621-2 | \XYSY\FCS0102\MC-2FL | YY-T0621-2 | MC-2FL | UUUFL4011 | 启动,,停止,启动
ST-T0621-2 | DO | 启停 | 循环水池冷却塔2号电机启停 | 池冷却塔2号电机启停 | ST-T0621-2 | YY-T0621-2 | 循环水池冷却塔2号电机 | ON,,OFF,ON | Direct | Green | Red | 3 | General | N | N | YY-T0621-2 | \XYSY\FCS0102\MC-2FL | YY-T0621-2 | MC-2FL | UUUST4011 | 启动,,停止,启动
YL-P0612 | DI | 运行 | 循环水池送车间循环水泵1号运行 | 池送车间泵1号运行 | YL-P0612 | YY-P0612 | 循环水池送车间循环水泵1号 | ON,,OFF,ON | Direct | Green | Red | 3 | General | N | N | YY-P0612 | \XYSY\FCS0102\MC-2FL | YY-P0612 | MC-2FL | UUUYL4011 | 启动,,停止,启动
MA-P0612 | DI | 就地 | 循环水池送车间循环水泵1号就地 | 池送车间泵1号就地 | MA-P0612 | YY-P0612 | 循环水池送车间循环水泵1号 | ON,,OFF,ON | Direct | Green | Red | 3 | General | N | N | YY-P0612 | \XYSY\FCS0102\MC-2FL | YY-P0612 | MC-2FL | UUUMA4011 | 启动,,停止,启动
FL-P0612 | DI | 故障 | 循环水池送车间循环水泵1号故障 | 池送车间泵1号故障 | FL-P0612 | YY-P0612 | 循环水池送车间循环水泵1号 | ON,,OFF,ON | Direct | Green | Red | 3 | General | N | N | YY-P0612 | \XYSY\FCS0102\MC-2FL | YY-P0612 | MC-2FL | UUUFL4011 | 启动,,停止,启动
ST-P0612 | DO | 启停 | 循环水池送车间循环水泵1号启停 | 池送车间泵1号启停 | ST-P0612 | YY-P0612 | 循环水池送车间循环水泵1号 | ON,,OFF,ON | Direct | Green | Red | 3 | General | N | N | YY-P0612 | \XYSY\FCS0102\MC-2FL | YY-P0612 | MC-2FL | UUUST4011 | 启动,,停止,启动
YL-P0611 | DI | 运行 | 循环水池送车间循环水泵2号运行 | 池送车间泵2号运行 | YL-P0611 | YY-P0611 | 循环水池送车间循环水泵2号 | ON,,OFF,ON | Direct | Green | Red | 3 | General | N | N | YY-P0611 | \XYSY\FCS0102\MC-2FL | YY-P0611 | MC-2FL | UUUYL4011 | 启动,,停止,启动
MA-P0611 | DI | 就地 | 循环水池送车间循环水泵2号就地 | 池送车间泵2号就地 | MA-P0611 | YY-P0611 | 循环水池送车间循环水泵2号 | ON,,OFF,ON | Direct | Green | Red | 3 | General | N | N | YY-P0611 | \XYSY\FCS0102\MC-2FL | YY-P0611 | MC-2FL | UUUMA4011 | 启动,,停止,启动
FL-P0611 | DI | 故障 | 循环水池送车间循环水泵2号故障 | 池送车间泵2号故障 | FL-P0611 | YY-P0611 | 循环水池送车间循环水泵2号 | ON,,OFF,ON | Direct | Green | Red | 3 | General | N | N | YY-P0611 | \XYSY\FCS0102\MC-2FL | YY-P0611 | MC-2FL | UUUFL4011 | 启动,,停止,启动
ST-P0611 | DO | 启停 | 循环水池送车间循环水泵2号启停 | 池送车间泵2号启停 | ST-P0611 | YY-P0611 | 循环水池送车间循环水泵2号 | ON,,OFF,ON | Direct | Green | Red | 3 | General | N | N | YY-P0611 | \XYSY\FCS0102\MC-2FL | YY-P0611 | MC-2FL | UUUST4011 | 启动,,停止,启动
YL-P0621 | DI | 运行 | 循环水池送冷冻机循环水泵运行 | 池送冷冻机泵运行 | YL-P0621 | YY-P0621 | 循环水池送冷冻机循环水泵 | ON,,OFF,ON | Direct | Green | Red | 3 | General | N | N | YY-P0621 | \XYSY\FCS0102\MC-2FL | YY-P0621 | MC-2FL | UUUYL4011 | 启动,,停止,启动
MA-P0621 | DI | 就地 | 循环水池送冷冻机循环水泵就地 | 池送冷冻机泵就地 | MA-P0621 | YY-P0621 | 循环水池送冷冻机循环水泵 | ON,,OFF,ON | Direct | Green | Red | 3 | General | N | N | YY-P0621 | \XYSY\FCS0102\MC-2FL | YY-P0621 | MC-2FL | UUUMA4011 | 启动,,停止,启动
FL-P0621 | DI | 故障 | 循环水池送冷冻机循环水泵故障 | 池送冷冻机泵故障 | FL-P0621 | YY-P0621 | 循环水池送冷冻机循环水泵 | ON,,OFF,ON | Direct | Green | Red | 3 | General | N | N | YY-P0621 | \XYSY\FCS0102\MC-2FL | YY-P0621 | MC-2FL | UUUFL4011 | 启动,,停止,启动
ST-P0621 | DO | 启停 | 循环水池送冷冻机循环水泵启停 | 池送冷冻机泵启停 | ST-P0621 | YY-P0621 | 循环水池送冷冻机循环水泵 | ON,,OFF,ON | Direct | Green | Red | 3 | General | N | N | YY-P0621 | \XYSY\FCS0102\MC-2FL | YY-P0621 | MC-2FL | UUUST4011 | 启动,,停止,启动
YL-P0619 | DI | 运行 | 冷冻水送真空泵运行 | 冷冻水送真空泵运行 | YL-P0619 | YY-P0619 | 冷冻水送真空泵 | ON,,OFF,ON | Direct | Green | Red | 3 | General | N | N | YY-P0619 | \XYSY\FCS0102\MC-2FL | YY-P0619 | MC-2FL | UUUYL4011 | 启动,,停止,启动
MA-P0619 | DI | 就地 | 冷冻水送真空泵就地 | 冷冻水送真空泵就地 | MA-P0619 | YY-P0619 | 冷冻水送真空泵 | ON,,OFF,ON | Direct | Green | Red | 3 | General | N | N | YY-P0619 | \XYSY\FCS0102\MC-2FL | YY-P0619 | MC-2FL | UUUMA4011 | 启动,,停止,启动
FL-P0619 | DI | 故障 | 冷冻水送真空泵故障 | 冷冻水送真空泵故障 | FL-P0619 | YY-P0619 | 冷冻水送真空泵 | ON,,OFF,ON | Direct | Green | Red | 3 | General | N | N | YY-P0619 | \XYSY\FCS0102\MC-2FL | YY-P0619 | MC-2FL | UUUFL4011 | 启动,,停止,启动
ST-P0619 | DO | 启停 | 冷冻水送真空泵启停 | 冷冻水送真空泵启停 | ST-P0619 | YY-P0619 | 冷冻水送真空泵 | ON,,OFF,ON | Direct | Green | Red | 3 | General | N | N | YY-P0619 | \XYSY\FCS0102\MC-2FL | YY-P0619 | MC-2FL | UUUST4011 | 启动,,停止,启动
YL-P0615 | DI | 运行 | 冷冻机与冷冻水箱泵运行 | 冷冻机与冷冻水箱泵运行 | YL-P0615 | YY-P0615 | 冷冻机与冷冻水箱泵 | ON,,OFF,ON | Direct | Green | Red | 3 | General | N | N | YY-P0615 | \XYSY\FCS0102\MC-2FL | YY-P0615 | MC-2FL | UUUYL4011 | 启动,,停止,启动
MA-P0615 | DI | 就地 | 冷冻机与冷冻水箱泵就地 | 冷冻机与冷冻水箱泵就地 | MA-P0615 | YY-P0615 | 冷冻机与冷冻水箱泵 | ON,,OFF,ON | Direct | Green | Red | 3 | General | N | N | YY-P0615 | \XYSY\FCS0102\MC-2FL | YY-P0615 | MC-2FL | UUUMA4011 | 启动,,停止,启动
FL-P0615 | DI | 故障 | 冷冻机与冷冻水箱泵故障 | 冷冻机与冷冻水箱泵故障 | FL-P0615 | YY-P0615 | 冷冻机与冷冻水箱泵 | ON,,OFF,ON | Direct | Green | Red | 3 | General | N | N | YY-P0615 | \XYSY\FCS0102\MC-2FL | YY-P0615 | MC-2FL | UUUFL4011 | 启动,,停止,启动
ST-P0615 | DO | 启停 | 冷冻机与冷冻水箱泵启停 | 冷冻机与冷冻水箱泵启停 | ST-P0615 | YY-P0615 | 冷冻机与冷冻水箱泵 | ON,,OFF,ON | Direct | Green | Red | 3 | General | N | N | YY-P0615 | \XYSY\FCS0102\MC-2FL | YY-P0615 | MC-2FL | UUUST4011 | 启动,,停止,启动
YL-P0613 | DI | 运行 | 甲丙冷冻水出水泵运行 | 甲丙冷冻水出水泵运行 | YL-P0613 | YY-P0613 | 甲丙冷冻水出水泵 | ON,,OFF,ON | Direct | Green | Red | 3 | General | N | N | YY-P0613 | \XYSY\FCS0102\MC-2FL | YY-P0613 | MC-2FL | UUUYL4011 | 启动,,停止,启动
MA-P0613 | DI | 就地 | 甲丙冷冻水出水泵就地 | 甲丙冷冻水出水泵就地 | MA-P0613 | YY-P0613 | 甲丙冷冻水出水泵 | ON,,OFF,ON | Direct | Green | Red | 3 | General | N | N | YY-P0613 | \XYSY\FCS0102\MC-2FL | YY-P0613 | MC-2FL | UUUMA4011 | 启动,,停止,启动
FL-P0613 | DI | 故障 | 甲丙冷冻水出水泵故障 | 甲丙冷冻水出水泵故障 | FL-P0613 | YY-P0613 | 甲丙冷冻水出水泵 | ON,,OFF,ON | Direct | Green | Red | 3 | General | N | N | YY-P0613 | \XYSY\FCS0102\MC-2FL | YY-P0613 | MC-2FL | UUUFL4011 | 启动,,停止,启动
ST-P0613 | DO | 启停 | 甲丙冷冻水出水泵启停 | 甲丙冷冻水出水泵启停 | ST-P0613 | YY-P0613 | 甲丙冷冻水出水泵 | ON,,OFF,ON | Direct | Green | Red | 3 | General | N | N | YY-P0613 | \XYSY\FCS0102\MC-2FL | YY-P0613 | MC-2FL | UUUST4011 | 启动,,停止,启动
YL-P0614 | DI | 运行 | 甲丙备用冷冻水出水泵运行 | 甲丙备用冷冻水出水泵运行 | YL-P0614 | YY-P0614 | 甲丙备用冷冻水出水泵 | ON,,OFF,ON | Direct | Green | Red | 3 | General | N | N | YY-P0614 | \XYSY\FCS0102\MC-2FL | YY-P0614 | MC-2FL | UUUYL4011 | 启动,,停止,启动
MA-P0614 | DI | 就地 | 甲丙备用冷冻水出水泵就地 | 甲丙备用冷冻水出水泵就地 | MA-P0614 | YY-P0614 | 甲丙备用冷冻水出水泵 | ON,,OFF,ON | Direct | Green | Red | 3 | General | N | N | YY-P0614 | \XYSY\FCS0102\MC-2FL | YY-P0614 | MC-2FL | UUUMA4011 | 启动,,停止,启动
FL-P0614 | DI | 故障 | 甲丙备用冷冻水出水泵故障 | 甲丙备用冷冻水出水泵故障 | FL-P0614 | YY-P0614 | 甲丙备用冷冻水出水泵 | ON,,OFF,ON | Direct | Green | Red | 3 | General | N | N | YY-P0614 | \XYSY\FCS0102\MC-2FL | YY-P0614 | MC-2FL | UUUFL4011 | 启动,,停止,启动
ST-P0614 | DO | 启停 | 甲丙备用冷冻水出水泵启停 | 甲丙备用冷冻水出水泵启停 | ST-P0614 | YY-P0614 | 甲丙备用冷冻水出水泵 | ON,,OFF,ON | Direct | Green | Red | 3 | General | N | N | YY-P0614 | \XYSY\FCS0102\MC-2FL | YY-P0614 | MC-2FL | UUUST4011 | 启动,,停止,启动

## FAT
P&ID Tag | I/O Type | Comment | Range LO | Range HI | Eng Unit | I/O Tag | I/O Group | Function Block Tag | Loop Name | APM Path | APM Name | Class | Class I/O Tag | P&ID Group
F0102N1S1C11 | AI | AI spare | 0.0 | 100.0 | % |  |  | F0102N1S1C11 | F0102N1S1C11 | \XYSY\FCS0102\PVI | F0102N1S1C11 | PVI | %%IUUUXYYY0601
F0102N1S1C12 | AI | AI spare | 0.0 | 100.0 | % |  |  | F0102N1S1C12 | F0102N1S1C12 | \XYSY\FCS0102\PVI | F0102N1S1C12 | PVI | %%IUUUXYYY0601
F0102N1S1C13 | AI | AI spare | 0.0 | 100.0 | % |  |  | F0102N1S1C13 | F0102N1S1C13 | \XYSY\FCS0102\PVI | F0102N1S1C13 | PVI | %%IUUUXYYY0601
F0102N1S1C14 | AI | AI spare | 0.0 | 100.0 | % |  |  | F0102N1S1C14 | F0102N1S1C14 | \XYSY\FCS0102\PVI | F0102N1S1C14 | PVI | %%IUUUXYYY0601
F0102N1S1C15 | AI | AI spare | 0.0 | 100.0 | % |  |  | F0102N1S1C15 | F0102N1S1C15 | \XYSY\FCS0102\PVI | F0102N1S1C15 | PVI | %%IUUUXYYY0601
F0102N1S1C16 | AI | AI spare | 0.0 | 100.0 | % |  |  | F0102N1S1C16 | F0102N1S1C16 | \XYSY\FCS0102\PVI | F0102N1S1C16 | PVI | %%IUUUXYYY0601
F0102N1S2C13 | AI | AI spare | 0.0 | 100.0 | % |  |  | F0102N1S2C13 |  | \XYSY\FCS0102\PVI | F0102N1S2C13 | PVI | %%IUUUXYYY0601
F0102N1S2C14 | AI | AI spare | 0.0 | 100.0 | % |  |  | F0102N1S2C14 |  | \XYSY\FCS0102\PVI | F0102N1S2C14 | PVI | %%IUUUXYYY0601
F0102N1S2C15 | AI | AI spare | 0.0 | 100.0 | % |  |  | F0102N1S2C15 |  | \XYSY\FCS0102\PVI | F0102N1S2C15 | PVI | %%IUUUXYYY0601
F0102N1S2C16 | AI | AI spare | 0.0 | 100.0 | % |  |  | F0102N1S2C16 |  | \XYSY\FCS0102\PVI | F0102N1S2C16 | PVI | %%IUUUXYYY0601
F0102N2S1C11 | AI | AI spare | 0.0 | 100.0 | % |  |  | F0102N2S1C11 |  | \XYSY\FCS0102\PVI | F0102N2S1C11 | PVI | %%IUUUXYYY0601
F0102N2S1C12 | AI | AI spare | 0.0 | 100.0 | % |  |  | F0102N2S1C12 |  | \XYSY\FCS0102\PVI | F0102N2S1C12 | PVI | %%IUUUXYYY0601
F0102N2S1C13 | AI | AI spare | 0.0 | 100.0 | % |  |  | F0102N2S1C13 |  | \XYSY\FCS0102\PVI | F0102N2S1C13 | PVI | %%IUUUXYYY0601
F0102N2S1C14 | AI | AI spare | 0.0 | 100.0 | % |  |  | F0102N2S1C14 |  | \XYSY\FCS0102\PVI | F0102N2S1C14 | PVI | %%IUUUXYYY0601
F0102N2S1C15 | AI | AI spare | 0.0 | 100.0 | % |  |  | F0102N2S1C15 |  | \XYSY\FCS0102\PVI | F0102N2S1C15 | PVI | %%IUUUXYYY0601
F0102N2S1C16 | AI | AI spare | 0.0 | 100.0 | % |  |  | F0102N2S1C16 |  | \XYSY\FCS0102\PVI | F0102N2S1C16 | PVI | %%IUUUXYYY0601
F0102N2S2C4 | AI | AI spare | 0.0 | 100.0 | % |  |  | F0102N2S2C4 |  | \XYSY\FCS0102\PVI | F0102N2S2C4 | PVI | %%IUUUXYYY0601
F0102N2S2C5 | AI | AI spare | 0.0 | 100.0 | % |  |  | F0102N2S2C5 |  | \XYSY\FCS0102\PVI | F0102N2S2C5 | PVI | %%IUUUXYYY0601
F0102N2S2C6 | AI | AI spare | 0.0 | 100.0 | % |  |  | F0102N2S2C6 |  | \XYSY\FCS0102\PVI | F0102N2S2C6 | PVI | %%IUUUXYYY0601
F0102N2S2C7 | AI | AI spare | 0.0 | 100.0 | % |  |  | F0102N2S2C7 |  | \XYSY\FCS0102\PVI | F0102N2S2C7 | PVI | %%IUUUXYYY0601
F0102N2S2C8 | AI | AI spare | 0.0 | 100.0 | % |  |  | F0102N2S2C8 |  | \XYSY\FCS0102\PVI | F0102N2S2C8 | PVI | %%IUUUXYYY0601
F0102N2S2C9 | AI | AI spare | 0.0 | 100.0 | % |  |  | F0102N2S2C9 |  | \XYSY\FCS0102\PVI | F0102N2S2C9 | PVI | %%IUUUXYYY0601
F0102N2S2C10 | AI | AI spare | 0.0 | 100.0 | % |  |  | F0102N2S2C10 |  | \XYSY\FCS0102\PVI | F0102N2S2C10 | PVI | %%IUUUXYYY0601
F0102N2S2C11 | AI | AI spare | 0.0 | 100.0 | % |  |  | F0102N2S2C11 |  | \XYSY\FCS0102\PVI | F0102N2S2C11 | PVI | %%IUUUXYYY0601
F0102N2S2C12 | AI | AI spare | 0.0 | 100.0 | % |  |  | F0102N2S2C12 |  | \XYSY\FCS0102\PVI | F0102N2S2C12 | PVI | %%IUUUXYYY0601
F0102N2S2C13 | AI | AI spare | 0.0 | 100.0 | % |  |  | F0102N2S2C13 |  | \XYSY\FCS0102\PVI | F0102N2S2C13 | PVI | %%IUUUXYYY0601
F0102N2S2C14 | AI | AI spare | 0.0 | 100.0 | % |  |  | F0102N2S2C14 |  | \XYSY\FCS0102\PVI | F0102N2S2C14 | PVI | %%IUUUXYYY0601
F0102N2S2C15 | AI | AI spare | 0.0 | 100.0 | % |  |  | F0102N2S2C15 |  | \XYSY\FCS0102\PVI | F0102N2S2C15 | PVI | %%IUUUXYYY0601
F0102N2S2C16 | AI | AI spare | 0.0 | 100.0 | % |  |  | F0102N2S2C16 |  | \XYSY\FCS0102\PVI | F0102N2S2C16 | PVI | %%IUUUXYYY0601
F0102N3S1C11 | AI | AI spare | 0.0 | 100.0 | % |  |  | F0102N3S1C11 |  | \XYSY\FCS0102\PVI | F0102N3S1C11 | PVI | %%IUUUXYYY0601
F0102N3S1C12 | AI | AI spare | 0.0 | 100.0 | % |  |  | F0102N3S1C12 |  | \XYSY\FCS0102\PVI | F0102N3S1C12 | PVI | %%IUUUXYYY0601
F0102N3S1C13 | AI | AI spare | 0.0 | 100.0 | % |  |  | F0102N3S1C13 |  | \XYSY\FCS0102\PVI | F0102N3S1C13 | PVI | %%IUUUXYYY0601
F0102N3S1C14 | AI | AI spare | 0.0 | 100.0 | % |  |  | F0102N3S1C14 |  | \XYSY\FCS0102\PVI | F0102N3S1C14 | PVI | %%IUUUXYYY0601
F0102N3S1C15 | AI | AI spare | 0.0 | 100.0 | % |  |  | F0102N3S1C15 |  | \XYSY\FCS0102\PVI | F0102N3S1C15 | PVI | %%IUUUXYYY0601
F0102N3S1C16 | AI | AI spare | 0.0 | 100.0 | % |  |  | F0102N3S1C16 |  | \XYSY\FCS0102\PVI | F0102N3S1C16 | PVI | %%IUUUXYYY0601
F0102N3S2C5 | AI | AI spare | 0.0 | 100.0 | % |  |  | F0102N3S2C5 |  | \XYSY\FCS0102\PVI | F0102N3S2C5 | PVI | %%IUUUXYYY0601
F0102N3S2C6 | AI | AI spare | 0.0 | 100.0 | % |  |  | F0102N3S2C6 |  | \XYSY\FCS0102\PVI | F0102N3S2C6 | PVI | %%IUUUXYYY0601
F0102N3S2C7 | AI | AI spare | 0.0 | 100.0 | % |  |  | F0102N3S2C7 |  | \XYSY\FCS0102\PVI | F0102N3S2C7 | PVI | %%IUUUXYYY0601
F0102N3S2C8 | AI | AI spare | 0.0 | 100.0 | % |  |  | F0102N3S2C8 |  | \XYSY\FCS0102\PVI | F0102N3S2C8 | PVI | %%IUUUXYYY0601
F0102N3S2C9 | AI | AI spare | 0.0 | 100.0 | % |  |  | F0102N3S2C9 |  | \XYSY\FCS0102\PVI | F0102N3S2C9 | PVI | %%IUUUXYYY0601
F0102N3S2C10 | AI | AI spare | 0.0 | 100.0 | % |  |  | F0102N3S2C10 |  | \XYSY\FCS0102\PVI | F0102N3S2C10 | PVI | %%IUUUXYYY0601
F0102N3S2C11 | AI | AI spare | 0.0 | 100.0 | % |  |  | F0102N3S2C11 |  | \XYSY\FCS0102\PVI | F0102N3S2C11 | PVI | %%IUUUXYYY0601
F0102N3S2C12 | AI | AI spare | 0.0 | 100.0 | % |  |  | F0102N3S2C12 |  | \XYSY\FCS0102\PVI | F0102N3S2C12 | PVI | %%IUUUXYYY0601
F0102N3S2C13 | AI | AI spare | 0.0 | 100.0 | % |  |  | F0102N3S2C13 |  | \XYSY\FCS0102\PVI | F0102N3S2C13 | PVI | %%IUUUXYYY0601
F0102N3S2C14 | AI | AI spare | 0.0 | 100.0 | % |  |  | F0102N3S2C14 |  | \XYSY\FCS0102\PVI | F0102N3S2C14 | PVI | %%IUUUXYYY0601
F0102N3S2C15 | AI | AI spare | 0.0 | 100.0 | % |  |  | F0102N3S2C15 |  | \XYSY\FCS0102\PVI | F0102N3S2C15 | PVI | %%IUUUXYYY0601
F0102N3S2C16 | AI | AI spare | 0.0 | 100.0 | % |  |  | F0102N3S2C16 |  | \XYSY\FCS0102\PVI | F0102N3S2C16 | PVI | %%IUUUXYYY0601
F0102N4S1C13 | AI | AI spare | 0.0 | 100.0 | % |  |  | F0102N4S1C13 |  | \XYSY\FCS0102\PVI | F0102N4S1C13 | PVI | %%IUUUXYYY0601
F0102N4S1C14 | AI | AI spare | 0.0 | 100.0 | % |  |  | F0102N4S1C14 |  | \XYSY\FCS0102\PVI | F0102N4S1C14 | PVI | %%IUUUXYYY0601
F0102N4S1C15 | AI | AI spare | 0.0 | 100.0 | % |  |  | F0102N4S1C15 |  | \XYSY\FCS0102\PVI | F0102N4S1C15 | PVI | %%IUUUXYYY0601
F0102N4S1C16 | AI | AI spare | 0.0 | 100.0 | % |  |  | F0102N4S1C16 |  | \XYSY\FCS0102\PVI | F0102N4S1C16 | PVI | %%IUUUXYYY0601
F0102N4S2C12 | AI | AI spare | 0.0 | 100.0 | % |  |  | F0102N4S2C12 |  | \XYSY\FCS0102\PVI | F0102N4S2C12 | PVI | %%IUUUXYYY0601
F0102N4S2C13 | AI | AI spare | 0.0 | 100.0 | % |  |  | F0102N4S2C13 |  | \XYSY\FCS0102\PVI | F0102N4S2C13 | PVI | %%IUUUXYYY0601
F0102N4S2C14 | AI | AI spare | 0.0 | 100.0 | % |  |  | F0102N4S2C14 |  | \XYSY\FCS0102\PVI | F0102N4S2C14 | PVI | %%IUUUXYYY0601
F0102N4S2C15 | AI | AI spare | 0.0 | 100.0 | % |  |  | F0102N4S2C15 |  | \XYSY\FCS0102\PVI | F0102N4S2C15 | PVI | %%IUUUXYYY0601
F0102N4S2C16 | AI | AI spare | 0.0 | 100.0 | % |  |  | F0102N4S2C16 |  | \XYSY\FCS0102\PVI | F0102N4S2C16 | PVI | %%IUUUXYYY0601
F0102N1S3C14 | AO | AO spare | 0.0 | 100.0 | % |  |  | F0102N1S3C14 | F0102N1S3C14 | \XYSY\FCS0102\MLD-SW | F0102N1S3C14 | MLD-SW | %%OUUUXYYY0201
F0102N1S3C15 | AO | AO spare | 0.0 | 100.0 | % |  |  | F0102N1S3C15 | F0102N1S3C15 | \XYSY\FCS0102\MLD-SW | F0102N1S3C15 | MLD-SW | %%OUUUXYYY0201
F0102N1S3C16 | AO | AO spare | 0.0 | 100.0 | % |  |  | F0102N1S3C16 | F0102N1S3C16 | \XYSY\FCS0102\MLD-SW | F0102N1S3C16 | MLD-SW | %%OUUUXYYY0201
F0102N2S3C12 | AO | AO spare | 0.0 | 100.0 | % |  |  | F0102N2S3C12 | F0102N2S3C12 | \XYSY\FCS0102\MLD-SW | F0102N2S3C12 | MLD-SW | %%OUUUXYYY0201
F0102N2S3C13 | AO | AO spare | 0.0 | 100.0 | % |  |  | F0102N2S3C13 | F0102N2S3C13 | \XYSY\FCS0102\MLD-SW | F0102N2S3C13 | MLD-SW | %%OUUUXYYY0201
F0102N2S3C14 | AO | AO spare | 0.0 | 100.0 | % |  |  | F0102N2S3C14 | F0102N2S3C14 | \XYSY\FCS0102\MLD-SW | F0102N2S3C14 | MLD-SW | %%OUUUXYYY0201
F0102N2S3C15 | AO | AO spare | 0.0 | 100.0 | % |  |  | F0102N2S3C15 | F0102N2S3C15 | \XYSY\FCS0102\MLD-SW | F0102N2S3C15 | MLD-SW | %%OUUUXYYY0201
F0102N2S3C16 | AO | AO spare | 0.0 | 100.0 | % |  |  | F0102N2S3C16 | F0102N2S3C16 | \XYSY\FCS0102\MLD-SW | F0102N2S3C16 | MLD-SW | %%OUUUXYYY0201
F0102N1S4C22 | DI | DI spare
F0102N1S4C23 | DI | DI spare
F0102N1S4C24 | DI | DI spare
F0102N1S4C25 | DI | DI spare
F0102N1S4C26 | DI | DI spare
F0102N1S4C27 | DI | DI spare
F0102N1S4C28 | DI | DI spare
F0102N1S4C29 | DI | DI spare
F0102N1S4C30 | DI | DI spare
F0102N1S4C31 | DI | DI spare
F0102N1S4C32 | DI | DI spare
F0102N1S5C31 | DI | DI spare
F0102N1S5C32 | DI | DI spare
F0102N1S6C31 | DI | DI spare
F0102N1S6C32 | DI | DI spare
F0102N2S4C31 | DI | DI spare
F0102N2S4C32 | DI | DI spare
F0102N2S5C31 | DI | DI spare
F0102N2S5C32 | DI | DI spare
F0102N2S6C31 | DI | DI spare
F0102N2S6C32 | DI | DI spare
F0102N3S3C16 | DI | DI spare
F0102N3S3C25 | DI | DI spare
F0102N3S3C26 | DI | DI spare
F0102N3S3C27 | DI | DI spare
F0102N3S3C28 | DI | DI spare
F0102N3S3C29 | DI | DI spare
F0102N3S3C30 | DI | DI spare
F0102N3S3C31 | DI | DI spare
F0102N3S3C32 | DI | DI spare
F0102N3S4C27 | DI | DI spare
F0102N3S4C28 | DI | DI spare
F0102N3S4C29 | DI | DI spare
F0102N3S4C30 | DI | DI spare
F0102N3S4C31 | DI | DI spare
F0102N3S4C32 | DI | DI spare
F0102N3S5C13 | DI | DI spare
F0102N3S5C14 | DI | DI spare
F0102N3S5C15 | DI | DI spare
F0102N3S5C16 | DI | DI spare
F0102N3S5C17 | DI | DI spare
F0102N3S5C18 | DI | DI spare
F0102N3S5C19 | DI | DI spare
F0102N3S5C20 | DI | DI spare
F0102N3S5C21 | DI | DI spare
F0102N3S5C22 | DI | DI spare
F0102N3S5C23 | DI | DI spare
F0102N3S5C24 | DI | DI spare
F0102N3S5C25 | DI | DI spare
F0102N3S5C26 | DI | DI spare
F0102N3S5C27 | DI | DI spare
F0102N3S5C28 | DI | DI spare
F0102N3S5C29 | DI | DI spare
F0102N3S5C30 | DI | DI spare
F0102N3S5C31 | DI | DI spare
F0102N3S5C32 | DI | DI spare
F0102N3S6C31 | DI | DI spare
F0102N3S6C32 | DI | DI spare
F0102N4S3C28 | DI | DI spare
F0102N4S3C29 | DI | DI spare
F0102N4S3C30 | DI | DI spare
F0102N4S3C31 | DI | DI spare
F0102N4S3C32 | DI | DI spare
F0102N4S4C31 | DI | DI spare
F0102N4S4C32 | DI | DI spare
F0102N5S3C23 | DI | DI spare
F0102N5S3C24 | DI | DI spare
F0102N5S3C25 | DI | DI spare
F0102N5S3C26 | DI | DI spare
F0102N5S3C27 | DI | DI spare
F0102N5S3C28 | DI | DI spare
F0102N5S3C29 | DI | DI spare
F0102N5S3C30 | DI | DI spare
F0102N5S3C31 | DI | DI spare
F0102N5S3C32 | DI | DI spare
F0102N5S4C28 | DI | DI spare
F0102N5S4C29 | DI | DI spare
F0102N5S4C30 | DI | DI spare
F0102N5S4C31 | DI | DI spare
F0102N5S4C32 | DI | DI spare
F0102N2S7C31 | DO | DO spare
F0102N2S7C32 | DO | DO spare
F0102N2S8C31 | DO | DI spare
F0102N2S8C32 | DO | DI spare
F0102N3S7C19 | DO | DO spare
F0102N3S7C20 | DO | DO spare
F0102N3S7C21 | DO | DO spare
F0102N3S7C22 | DO | DO spare
F0102N3S7C23 | DO | DO spare
F0102N3S7C24 | DO | DO spare
F0102N3S7C25 | DO | DO spare
F0102N3S7C26 | DO | DO spare
F0102N3S7C27 | DO | DO spare
F0102N3S7C28 | DO | DO spare
F0102N3S7C29 | DO | DO spare
F0102N3S7C30 | DO | DO spare
F0102N3S7C31 | DO | DO spare
F0102N3S7C32 | DO | DO spare
F0102N3S8C21 | DO | DO spare
F0102N3S8C22 | DO | DO spare
F0102N3S8C23 | DO | DO spare
F0102N3S8C24 | DO | DO spare
F0102N3S8C25 | DO | DO spare
F0102N3S8C26 | DO | DO spare
F0102N3S8C27 | DO | DO spare
F0102N3S8C28 | DO | DO spare
F0102N3S8C29 | DO | DO spare
F0102N3S8C30 | DO | DO spare
F0102N3S8C31 | DO | DO spare
F0102N3S8C32 | DO | DO spare
F0102N4S7C17 | DO | DO spare
F0102N4S7C18 | DO | DO spare
F0102N4S7C19 | DO | DO spare
F0102N4S7C20 | DO | DO spare
F0102N4S7C21 | DO | DO spare
F0102N4S7C22 | DO | DO spare
F0102N4S7C23 | DO | DO spare
F0102N4S7C24 | DO | DO spare
F0102N4S7C25 | DO | DO spare
F0102N4S7C26 | DO | DO spare
F0102N4S7C27 | DO | DO spare
F0102N4S7C28 | DO | DO spare
F0102N4S7C29 | DO | DO spare
F0102N4S7C30 | DO | DO spare
F0102N4S7C31 | DO | DO spare
F0102N4S7C32 | DO | DO spare
F0102N4S8C9 | DO | DO spare
F0102N4S8C10 | DO | DO spare
F0102N4S8C11 | DO | DO spare
F0102N4S8C12 | DO | DO spare
F0102N4S8C13 | DO | DO spare
F0102N4S8C14 | DO | DO spare
F0102N4S8C15 | DO | DO spare
F0102N4S8C16 | DO | DO spare
F0102N4S8C17 | DO | DO spare
F0102N4S8C18 | DO | DO spare
F0102N4S8C19 | DO | DO spare
F0102N4S8C20 | DO | DO spare
F0102N4S8C21 | DO | DO spare
F0102N4S8C22 | DO | DO spare
F0102N4S8C23 | DO | DO spare
F0102N4S8C24 | DO | DO spare
F0102N4S8C25 | DO | DO spare
F0102N4S8C26 | DO | DO spare
F0102N4S8C27 | DO | DO spare
F0102N4S8C28 | DO | DO spare
F0102N4S8C29 | DO | DO spare
F0102N4S8C30 | DO | DO spare
F0102N4S8C31 | DO | DO spare
F0102N4S8C32 | DO | DO spare
F0102N5S7C28 | DO | DO spare
F0102N5S7C29 | DO | DO spare
F0102N5S7C30 | DO | DO spare
F0102N5S7C31 | DO | DO spare
F0102N5S7C32 | DO | DO spare
F0102N5S8C30 | DO | DO spare
F0102N5S8C31 | DO | DO spare
F0102N5S8C32 | DO | DO spare

## 版本控制
20200826新增 Ver20200826
1 | HV1110-33 | V-1110水基胶出料阀 | 20200826新增
2 | HV1110-33 | V-1110水基胶出料阀 | 20200826新增
3 | HV1110-33 | V-1110水基胶出料阀 | 20200826新增
4 | HV1110-34 | V-1110水基胶循环入口阀 | 20200826新增
5 | HV1110-34 | V-1110水基胶循环入口阀 | 20200826新增
6 | HV1110-34 | V-1110水基胶循环入口阀 | 20200826新增
7 | HV1110-35 | V-1110水基胶循环出口阀 | 20200826新增
8 | HV1110-35 | V-1110水基胶循环出口阀 | 20200826新增
9 | HV1110-35 | V-1110水基胶循环出口阀 | 20200826新增
10 | LT-F0631 | F0631纯水机水箱液位 | 20200826新增
1 | HV1110-4 | V-1110水基胶循环出口阀 | 20200910新增
2 | HV1110-4 | V-1110水基胶循环出口阀 | 20200910新增
3 | HV1110-4 | V-1110水基胶循环出口阀 | 20200910新增